## GrE HnD BsC
|  |  |  | Baro |  | Humidity | Ambient temp | Distance | Calorific value of fuel
|  |  |  | Bar | mBar | % | Deg C | (m) | (J/kg)
|  |  |  | 1.0189 | 1018.9 | 46 | 27 | 0.81578 | 43391000
Load | Dyno Speed | Fuel Flow Rate |  | Lambda | Torque | BMEP | SFC | Overall thermal efficiency | Power |  |  | Corrected power
Newtons (N) | (rpm) | (l/min) | (kg/hr) | (Λ) | (Nm) | (Kpa) | (kg/kWh) | (%) | BHP | KW | W | KW
102.275 | 1000 | 0.0704 | 3.0476 | 1.2658 | 83.4335 | 655.2851 | 0.34881 | 23.7855 | 11.7167 | 8.7371 | 8737.1347 | 8.7919
102.756 | 1050 | 0.0724 | 3.1342 | 1.2678 | 83.8259 | 658.3669 | 0.34004 | 24.399 | 12.3604 | 9.2171 | 9217.1368 | 9.2749
103.689 | 1100 | 0.0737 | 3.1905 | 1.2734 | 84.587 | 664.3447 | 0.32744 | 25.338 | 13.0665 | 9.7437 | 9743.7226 | 9.8048
104.209 | 1150 | 0.0728 | 3.1515 | 1.2848 | 85.0112 | 667.6764 | 0.30783 | 26.9517 | 13.729 | 10.2377 | 10237.705 | 10.3018
105.811 | 1200 | 0.0744 | 3.2208 | 1.2918 | 86.3181 | 677.9406 | 0.29693 | 27.9418 | 14.5461 | 10.847 | 10847.0491 | 10.915
107.51 | 1250 | 0.07895 | 3.4177 | 1.2973 | 87.7041 | 688.8262 | 0.2977 | 27.869 | 15.3955 | 11.4804 | 11480.4369 | 11.5523
109.488 | 1300 | 0.079 | 3.4199 | 1.299 | 89.3177 | 701.4994 | 0.28126 | 29.4983 | 16.3059 | 12.1593 | 12159.3236 | 12.2355
111.797 | 1350 | 0.0796 | 3.4459 | 1.2947 | 91.2013 | 716.2934 | 0.26726 | 31.0431 | 17.2901 | 12.8933 | 12893.2814 | 12.974
114.268 | 1400 | 0.0835 | 3.6147 | 1.2855 | 93.2171 | 732.1253 | 0.2645 | 31.3676 | 18.3268 | 13.6663 | 13666.3395 | 13.7519
115.783 | 1450 | 0.0847 | 3.6667 | 1.2782 | 94.453 | 741.8321 | 0.25566 | 32.4522 | 19.233 | 14.3421 | 14342.0867 | 14.4319
116.985 | 1500 | 0.08865 | 3.8377 | 1.2795 | 95.4336 | 749.5334 | 0.256 | 32.4084 | 20.1028 | 14.9907 | 14990.6678 | 15.0846
117.788 | 1550 | 0.0932 | 4.0346 | 1.2777 | 96.0886 | 754.6783 | 0.25868 | 32.0724 | 20.9155 | 15.5967 | 15596.6845 | 15.6944
118.471 | 1600 | 0.0959 | 4.1515 | 1.2824 | 96.6458 | 759.0543 | 0.25637 | 32.3615 | 21.7154 | 16.1932 | 16193.159 | 16.2946
118.772 | 1650 | 0.09875 | 4.2749 | 1.2903 | 96.8913 | 760.9829 | 0.25534 | 32.4919 | 22.4509 | 16.7416 | 16741.6229 | 16.8465
118.656 | 1700 | 0.10005 | 4.3312 | 1.2994 | 96.7967 | 760.2396 | 0.25134 | 33.0093 | 23.1086 | 17.2321 | 17232.0985 | 17.34
118.861 | 1750 | 0.10305 | 4.461 | 1.3105 | 96.964 | 761.5531 | 0.25105 | 33.0479 | 23.8294 | 17.7696 | 17769.5721 | 17.8809
119.584 | 1800 | 0.1093 | 4.7316 | 1.3149 | 97.5538 | 766.1854 | 0.25731 | 32.2434 | 24.6593 | 18.3885 | 18388.45 | 18.5036
119.934 | 1850 | 0.11415 | 4.9416 | 1.3185 | 97.8393 | 768.4279 | 0.26071 | 31.8239 | 25.4184 | 18.9546 | 18954.5548 | 19.0733
120.176 | 1900 | 0.11745 | 5.0844 | 1.3189 | 98.0367 | 769.9784 | 0.26066 | 31.8297 | 26.1581 | 19.5061 | 19506.1198 | 19.6283
120.948 | 1950 | 0.12055 | 5.2186 | 1.3148 | 98.6665 | 774.9247 | 0.25901 | 32.0318 | 27.0189 | 20.148 | 20148.0419 | 20.2742
122.157 | 2000 | 0.12555 | 5.4351 | 1.3165 | 99.6527 | 782.6709 | 0.26041 | 31.86 | 27.9887 | 20.8712 | 20871.2229 | 21.002
122.845 | 2050 | 0.12785 | 5.5346 | 1.321 | 100.214 | 787.0789 | 0.25726 | 32.2497 | 28.85 | 21.5135 | 21513.4909 | 21.6482
123.796 | 2100 | 0.1309 | 5.6667 | 1.3229 | 100.9898 | 793.1721 | 0.25515 | 32.5163 | 29.7825 | 22.2088 | 22208.8182 | 22.3479
124.794 | 2150 | 0.13435 | 5.816 | 1.3216 | 101.804 | 799.5664 | 0.25374 | 32.6971 | 30.7374 | 22.9209 | 22920.9022 | 23.0645
125.137 | 2200 | 0.1377 | 5.961 | 1.3165 | 102.0838 | 801.764 | 0.25346 | 32.7333 | 31.5387 | 23.5184 | 23518.4103 | 23.6657
126.028 | 2250 | 0.14105 | 6.1061 | 1.3047 | 102.8106 | 807.4727 | 0.25206 | 32.9148 | 32.4851 | 24.2242 | 24224.1811 | 24.3759
126.66 | 2300 | 0.14495 | 6.2749 | 1.2965 | 103.3262 | 811.522 | 0.25214 | 32.9052 | 33.3735 | 24.8867 | 24886.6742 | 25.0426
126.822 | 2350 | 0.14985 | 6.487 | 1.2823 | 103.4583 | 812.5599 | 0.25479 | 32.5627 | 34.1427 | 25.4602 | 25460.2112 | 25.6197
126.69 | 2400 | 0.1537 | 6.6537 | 1.273 | 103.3507 | 811.7142 | 0.25616 | 32.3888 | 34.8328 | 25.9749 | 25974.8543 | 26.1376
126.552 | 2450 | 0.15565 | 6.7381 | 1.2698 | 103.2381 | 810.83 | 0.25439 | 32.6138 | 35.5197 | 26.4871 | 26487.1139 | 26.653
126.438 | 2500 | 0.1596 | 6.9091 | 1.2745 | 103.1451 | 810.0996 | 0.25586 | 32.4265 | 36.212 | 27.0033 | 27003.3203 | 27.1725
126.239 | 2550 | 0.1626 | 7.039 | 1.2788 | 102.9827 | 808.8246 | 0.25596 | 32.4137 | 36.8781 | 27.5 | 27500.0364 | 27.6723
126.161 | 2600 | 0.16805 | 7.2749 | 1.2763 | 102.9191 | 808.3248 | 0.25961 | 31.9576 | 37.578 | 28.0219 | 28021.928 | 28.1975
125.847 | 2650 | 0.17145 | 7.4221 | 1.2803 | 102.663 | 806.313 | 0.26052 | 31.8468 | 38.2053 | 28.4897 | 28489.7267 | 28.6682
124.911 | 2700 | 0.17465 | 7.5606 | 1.2837 | 101.8994 | 800.316 | 0.26242 | 31.6163 | 38.6366 | 28.8114 | 28811.3754 | 28.9918
123.927 | 2750 | 0.1784 | 7.7229 | 1.2812 | 101.0967 | 794.0114 | 0.26527 | 31.2765 | 39.0421 | 29.1138 | 29113.7516 | 29.2961
123.689 | 2800 | 0.18005 | 7.7944 | 1.2745 | 100.9025 | 792.4865 | 0.26345 | 31.4928 | 39.6756 | 29.5862 | 29586.1634 | 29.7715
123.389 | 2850 | 0.1831 | 7.9264 | 1.2604 | 100.6578 | 790.5644 | 0.26385 | 31.4447 | 40.2862 | 30.0414 | 30041.447 | 30.2296
122.519 | 2900 | 0.1879 | 8.1342 | 1.2531 | 99.9481 | 784.9902 | 0.26799 | 30.9592 | 40.7039 | 30.353 | 30352.9554 | 30.5431
121.837 | 2950 | 0.19255 | 8.3355 | 1.2394 | 99.3917 | 780.6206 | 0.27148 | 30.5613 | 41.1752 | 30.7044 | 30704.4099 | 30.8967
121.709 | 3000 | 0.199 | 8.6147 | 1.2273 | 99.2873 | 779.8005 | 0.27618 | 30.0404 | 41.8291 | 31.192 | 31192.0193 | 31.3874
121.123 | 3050 | 0.20605 | 8.9199 | 1.2193 | 98.8092 | 776.0459 | 0.28264 | 29.3541 | 42.3215 | 31.5592 | 31559.2011 | 31.7569
121.124 | 3100 | 0.21005 | 9.0931 | 1.2069 | 98.8101 | 776.0523 | 0.28348 | 29.2674 | 43.0157 | 32.0768 | 32076.8299 | 32.2778
120.851 | 3150 | 0.21605 | 9.3528 | 1.1927 | 98.5873 | 774.3032 | 0.2876 | 28.8484 | 43.611 | 32.5207 | 32520.7344 | 32.7244
120.596 | 3200 | 0.21795 | 9.4351 | 1.1848 | 98.3793 | 772.6694 | 0.28619 | 28.9895 | 44.2097 | 32.9672 | 32967.2274 | 33.1737
120.84 | 3250 | 0.22305 | 9.6558 | 1.1738 | 98.5784 | 774.2327 | 0.2878 | 28.8275 | 44.9913 | 33.5501 | 33550.0846 | 33.7602
121.633 | 3300 | 0.2255 | 9.7619 | 1.1612 | 99.2253 | 779.3135 | 0.28469 | 29.143 | 45.9833 | 34.2898 | 34289.7959 | 34.5046
122.181 | 3350 | 0.2285 | 9.8918 | 1.151 | 99.6723 | 782.8246 | 0.2829 | 29.3276 | 46.8903 | 34.9662 | 34966.1668 | 35.1852
122.933 | 3400 | 0.2342 | 10.1385 | 1.1412 | 100.2858 | 787.6428 | 0.28394 | 29.2197 | 47.8831 | 35.7065 | 35706.4718 | 35.9301
123.475 | 3450 | 0.23605 | 10.2186 | 1.1267 | 100.7279 | 791.1154 | 0.2808 | 29.5467 | 48.8015 | 36.3913 | 36391.3086 | 36.6193
123.428 | 3500 | 0.24195 | 10.474 | 1.1198 | 100.6896 | 790.8143 | 0.28381 | 29.2328 | 49.4899 | 36.9047 | 36904.6659 | 37.1358
124.205 | 3550 | 0.24545 | 10.6255 | 1.1062 | 101.3235 | 795.7926 | 0.28209 | 29.4116 | 50.5129 | 37.6675 | 37667.5154 | 37.9035
124.066 | 3600 | 0.25505 | 11.0411 | 1.097 | 101.2101 | 794.902 | 0.28937 | 28.6711 | 51.167 | 38.1553 | 38155.2957 | 38.3943
123.967 | 3650 | 0.25755 | 11.1493 | 1.094 | 101.1293 | 794.2677 | 0.28844 | 28.7642 | 51.8363 | 38.6544 | 38654.361 | 38.8965
123.815 | 3700 | 0.26445 | 11.448 | 1.0966 | 101.0053 | 793.2938 | 0.29252 | 28.3626 | 52.4819 | 39.1358 | 39135.8282 | 39.381
123.767 | 3750 | 0.2651 | 11.4762 | 1.0981 | 100.9661 | 792.9863 | 0.28944 | 28.6643 | 53.1705 | 39.6493 | 39649.3137 | 39.8977
123.509 | 3800 | 0.2693 | 11.658 | 1.0991 | 100.7557 | 791.3332 | 0.29077 | 28.5339 | 53.7671 | 40.0942 | 40094.2177 | 40.3454
122.672 | 3850 | 0.27375 | 11.8506 | 1.1053 | 100.0729 | 785.9705 | 0.29372 | 28.2466 | 54.1054 | 40.3465 | 40346.4862 | 40.5992
122.157 | 3900 | 0.2759 | 11.9437 | 1.117 | 99.6527 | 782.6709 | 0.29347 | 28.2713 | 54.578 | 40.6989 | 40698.8847 | 40.9538
121.184 | 3950 | 0.28285 | 12.2446 | 1.1226 | 98.859 | 776.4368 | 0.29943 | 27.7077 | 54.8374 | 40.8923 | 40892.3361 | 41.1485
120.004 | 4000 | 0.28455 | 12.3182 | 1.1246 | 97.8964 | 768.8764 | 0.30039 | 27.6193 | 54.9909 | 41.0067 | 41006.7411 | 41.2636
118.734 | 4050 | 0.2871 | 12.4286 | 1.1222 | 96.8603 | 760.7394 | 0.30255 | 27.4228 | 55.089 | 41.0799 | 41079.9271 | 41.3372
117.442 | 4100 | 0.28895 | 12.5086 | 1.1239 | 95.8064 | 752.4614 | 0.30409 | 27.2835 | 55.1623 | 41.1346 | 41134.5582 | 41.3922
116.5 | 4150 | 0.29305 | 12.6861 | 1.1223 | 95.0379 | 746.426 | 0.30715 | 27.0114 | 55.3871 | 41.3022 | 41302.236 | 41.5609
115.931 | 4200 | 0.2949 | 12.7662 | 1.1218 | 94.5737 | 742.7803 | 0.30691 | 27.0327 | 55.7807 | 41.5957 | 41595.6978 | 41.8562
115.034 | 4250 | 0.29715 | 12.8636 | 1.1246 | 93.842 | 737.0332 | 0.308 | 26.9373 | 56.008 | 41.7652 | 41765.2123 | 42.0268
114.391 | 4300 | 0.3022 | 13.0822 | 1.1228 | 93.3174 | 732.9134 | 0.31133 | 26.649 | 56.3502 | 42.0204 | 42020.3683 | 42.2836
114.016 | 4350 | 0.30605 | 13.2489 | 1.1194 | 93.0115 | 730.5107 | 0.3127 | 26.5325 | 56.8185 | 42.3696 | 42369.623 | 42.635
113.871 | 4400 | 0.3092 | 13.3853 | 1.1199 | 92.8932 | 729.5817 | 0.31272 | 26.5302 | 57.3985 | 42.8021 | 42802.1272 | 43.0702
113.985 | 4450 | 0.3099 | 13.4156 | 1.1187 | 92.9862 | 730.3121 | 0.3096 | 26.7979 | 58.1089 | 43.3319 | 43331.8526 | 43.6033
113.306 | 4500 | 0.31445 | 13.6125 | 1.1156 | 92.4323 | 725.9617 | 0.31252 | 26.5478 | 58.4118 | 43.5577 | 43557.7025 | 43.8305
113.074 | 4550 | 0.3171 | 13.7273 | 1.1095 | 92.2431 | 724.4753 | 0.31233 | 26.564 | 58.9398 | 43.9515 | 43951.4993 | 44.2268
112.195 | 4600 | 0.3194 | 13.8268 | 1.1057 | 91.526 | 718.8434 | 0.31361 | 26.4552 | 59.1243 | 44.0891 | 44089.0638 | 44.3652
111.061 | 4650 | 0.32055 | 13.8766 | 1.0978 | 90.6009 | 711.5778 | 0.31454 | 26.3775 | 59.1629 | 44.1178 | 44117.8231 | 44.3942
109.973 | 4700 | 0.3207 | 13.8831 | 1.0956 | 89.7133 | 704.6069 | 0.31441 | 26.3876 | 59.2132 | 44.1554 | 44155.3644 | 44.4319
108.654 | 4750 | 0.32485 | 14.0628 | 1.0883 | 88.6373 | 696.1559 | 0.31896 | 26.0119 | 59.1254 | 44.0899 | 44089.8754 | 44.366
107.076 | 4800 | 0.32455 | 14.0498 | 1.084 | 87.35 | 686.0455 | 0.31999 | 25.9279 | 58.8801 | 43.9069 | 43906.9145 | 44.1819
105.24 | 4850 | 0.3257 | 14.0996 | 1.0822 | 85.8523 | 674.2821 | 0.32336 | 25.6578 | 58.4733 | 43.6036 | 43603.5772 | 43.8767
103.632 | 4900 | 0.3277 | 14.1861 | 1.0846 | 84.5405 | 663.9795 | 0.32702 | 25.3705 | 58.1734 | 43.38 | 43379.9954 | 43.6517
102.335 | 4950 | 0.32845 | 14.2186 | 1.0882 | 83.4824 | 655.6695 | 0.32857 | 25.2508 | 58.0316 | 43.2742 | 43274.1888 | 43.5453
101.106 | 5000 | 0.3287 | 14.2294 | 1.0869 | 82.4798 | 647.7952 | 0.32949 | 25.1804 | 57.9138 | 43.1863 | 43186.3476 | 43.4569
99.3149 | 5050 | 0.32985 | 14.2792 | 1.0891 | 81.0187 | 636.3195 | 0.33327 | 24.8945 | 57.4567 | 42.8455 | 42845.5113 | 43.1139
97.5815 | 5100 | 0.3297 | 14.2727 | 1.0918 | 79.6046 | 625.2134 | 0.33571 | 24.7135 | 57.0128 | 42.5145 | 42514.5129 | 42.7808
95.8486 | 5150 | 0.33095 | 14.3268 | 1.0941 | 78.191 | 614.1106 | 0.33975 | 24.42 | 56.5494 | 42.1689 | 42168.9265 | 42.4331
94.8033 | 5200 | 0.3338 | 14.4502 | 1.0935 | 77.3383 | 607.4132 | 0.34312 | 24.1799 | 56.4757 | 42.114 | 42113.9853 | 42.3778
93.0976 | 5250 | 0.3313 | 14.342 | 1.088 | 75.9468 | 596.4847 | 0.34349 | 24.1541 | 55.9929 | 41.7539 | 41753.9273 | 42.0155
91.7886 | 5300 | 0.3324 | 14.3896 | 1.0834 | 74.8789 | 588.0978 | 0.34625 | 23.9617 | 55.7313 | 41.5589 | 41558.9109 | 41.8192
90.5938 | 5350 | 0.3308 | 14.3203 | 1.0801 | 73.9042 | 580.4426 | 0.34586 | 23.9884 | 55.5248 | 41.4049 | 41404.9058 | 41.6643
89.6374 | 5400 | 0.3388 | 14.6667 | 1.079 | 73.124 | 574.3149 | 0.35469 | 23.3913 | 55.4521 | 41.3507 | 41350.6702 | 41.6097
88.9256 | 5450 | 0.3438 | 14.8831 | 1.0792 | 72.5434 | 569.7543 | 0.35948 | 23.0798 | 55.5211 | 41.4021 | 41402.1456 | 41.6615
88.6474 | 5500 | 0.3488 | 15.0996 | 1.0837 | 72.3164 | 567.9718 | 0.36252 | 22.8858 | 55.8552 | 41.6513 | 41651.2687 | 41.9122