## GrE HnD BsC
[6 empty] | Baro | Humidity | Ambient temp | calibration arm length | CF | Engine displacement | efficiency | efficiency %
[6 empty] | mBar | % | Deg C | m |  | m^3 | 0.22793 | 22.7931
[6 empty] | 1018.9 | 46 | 27 | 0.81577 | 0.99666 | 0.0016
Load | Dyno Speed | Fuel Flow Rate | Lambda | Torque | Power | Power | Corrected Power | Corrected Torque | BMEP | BSFC
Newtons | rpm | l/min | Lambda | Nm | W | kW | kW | Nm | bar | g/kwh
102.275 | 1000 | 0.0704 | 1.2658 | 83.4325 | 8737.0276 | 8.737 | 8.7078 | 83.1537 | 6.5309 | 0.35896
102.756 | 1050 | 0.0724 | 1.2678 | 83.8249 | 9217.0238 | 9.217 | 9.1862 | 83.5447 | 6.5616 | 0.34993
103.689 | 1100 | 0.0737 | 1.2734 | 84.586 | 9743.6032 | 9.7436 | 9.711 | 84.3033 | 6.6212 | 0.33696
104.209 | 1150 | 0.0728 | 1.2848 | 85.0102 | 10237.5795 | 10.2376 | 10.2034 | 84.7261 | 6.6544 | 0.31679
105.811 | 1200 | 0.0744 | 1.2918 | 86.317 | 10846.9162 | 10.8469 | 10.8107 | 86.0286 | 6.7567 | 0.30556
107.51 | 1250 | 0.07895 | 1.2973 | 87.703 | 11480.2962 | 11.4803 | 11.4419 | 87.4099 | 6.8652 | 0.30636
109.488 | 1300 | 0.079 | 1.299 | 89.3166 | 12159.1746 | 12.1592 | 12.1185 | 89.0181 | 6.9915 | 0.28944
111.797 | 1350 | 0.0796 | 1.2947 | 91.2002 | 12893.1233 | 12.8931 | 12.85 | 90.8954 | 7.1389 | 0.27504
114.268 | 1400 | 0.0835 | 1.2855 | 93.2159 | 13666.1719 | 13.6662 | 13.6205 | 92.9045 | 7.2967 | 0.27219
115.783 | 1450 | 0.0847 | 1.2782 | 94.4518 | 14341.9109 | 14.3419 | 14.294 | 94.1362 | 7.3934 | 0.2631
116.985 | 1500 | 0.08865 | 1.2795 | 95.4324 | 14990.4841 | 14.9905 | 14.9404 | 95.1135 | 7.4702 | 0.26345
117.788 | 1550 | 0.0932 | 1.2777 | 96.0874 | 15596.4933 | 15.5965 | 15.5444 | 95.7664 | 7.5215 | 0.26621
118.471 | 1600 | 0.0959 | 1.2824 | 96.6446 | 16192.9605 | 16.193 | 16.1389 | 96.3217 | 7.5651 | 0.26383
118.772 | 1650 | 0.09875 | 1.2903 | 96.8902 | 16741.4177 | 16.7414 | 16.6855 | 96.5664 | 7.5843 | 0.26277
118.656 | 1700 | 0.10005 | 1.2994 | 96.7955 | 17231.8872 | 17.2319 | 17.1743 | 96.4721 | 7.5769 | 0.25865
118.861 | 1750 | 0.10305 | 1.3105 | 96.9628 | 17769.3543 | 17.7694 | 17.71 | 96.6388 | 7.59 | 0.25835
119.584 | 1800 | 0.1093 | 1.3149 | 97.5526 | 18388.2246 | 18.3882 | 18.3268 | 97.2266 | 7.6362 | 0.2648
119.934 | 1850 | 0.11415 | 1.3185 | 97.8381 | 18954.3225 | 18.9543 | 18.891 | 97.5111 | 7.6585 | 0.26829
120.176 | 1900 | 0.11745 | 1.3189 | 98.0355 | 19505.8807 | 19.5059 | 19.4407 | 97.7079 | 7.674 | 0.26824
120.948 | 1950 | 0.12055 | 1.3148 | 98.6653 | 20147.7949 | 20.1478 | 20.0805 | 98.3356 | 7.7233 | 0.26655
122.157 | 2000 | 0.12555 | 1.3165 | 99.6515 | 20870.9671 | 20.871 | 20.8012 | 99.3185 | 7.8005 | 0.26799
122.845 | 2050 | 0.12785 | 1.321 | 100.2128 | 21513.2272 | 21.5132 | 21.4413 | 99.8779 | 7.8444 | 0.26475
123.796 | 2100 | 0.1309 | 1.3229 | 100.9886 | 22208.546 | 22.2085 | 22.1343 | 100.6511 | 7.9051 | 0.26258
124.794 | 2150 | 0.13435 | 1.3216 | 101.8027 | 22920.6212 | 22.9206 | 22.844 | 101.4625 | 7.9688 | 0.26112
125.137 | 2200 | 0.1377 | 1.3165 | 102.0825 | 23518.122 | 23.5181 | 23.4395 | 101.7414 | 7.9908 | 0.26084
126.028 | 2250 | 0.14105 | 1.3047 | 102.8094 | 24223.8842 | 24.2239 | 24.1429 | 102.4658 | 8.0476 | 0.2594
126.66 | 2300 | 0.14495 | 1.2965 | 103.3249 | 24886.3691 | 24.8864 | 24.8032 | 102.9797 | 8.088 | 0.25947
126.822 | 2350 | 0.14985 | 1.2823 | 103.4571 | 25459.8991 | 25.4599 | 25.3748 | 103.1114 | 8.0983 | 0.2622
126.69 | 2400 | 0.1537 | 1.273 | 103.3494 | 25974.5359 | 25.9745 | 25.8877 | 103.004 | 8.0899 | 0.26361
126.552 | 2450 | 0.15565 | 1.2698 | 103.2368 | 26486.7892 | 26.4868 | 26.3983 | 102.8918 | 8.0811 | 0.26179
126.438 | 2500 | 0.1596 | 1.2745 | 103.1438 | 27002.9893 | 27.003 | 26.9128 | 102.7992 | 8.0738 | 0.2633
126.239 | 2550 | 0.1626 | 1.2788 | 102.9815 | 27499.6993 | 27.4997 | 27.4078 | 102.6374 | 8.0611 | 0.26341
126.161 | 2600 | 0.16805 | 1.2763 | 102.9179 | 28021.5845 | 28.0216 | 27.9279 | 102.5739 | 8.0561 | 0.26717
125.847 | 2650 | 0.17145 | 1.2803 | 102.6617 | 28489.3775 | 28.4894 | 28.3942 | 102.3187 | 8.0361 | 0.2681
124.911 | 2700 | 0.17465 | 1.2837 | 101.8981 | 28811.0223 | 28.811 | 28.7147 | 101.5576 | 7.9763 | 0.27005
123.927 | 2750 | 0.1784 | 1.2812 | 101.0954 | 29113.3947 | 29.1134 | 29.0161 | 100.7576 | 7.9135 | 0.27298
123.689 | 2800 | 0.18005 | 1.2745 | 100.9013 | 29585.8008 | 29.5858 | 29.4869 | 100.5641 | 7.8983 | 0.27111
123.389 | 2850 | 0.1831 | 1.2604 | 100.6566 | 30041.0787 | 30.0411 | 29.9407 | 100.3202 | 7.8791 | 0.27152
122.519 | 2900 | 0.1879 | 1.2531 | 99.9468 | 30352.5833 | 30.3526 | 30.2512 | 99.6129 | 7.8236 | 0.27578
121.837 | 2950 | 0.19255 | 1.2394 | 99.3905 | 30704.0335 | 30.704 | 30.6014 | 99.0584 | 7.78 | 0.27937
121.709 | 3000 | 0.199 | 1.2273 | 99.2861 | 31191.637 | 31.1916 | 31.0874 | 98.9543 | 7.7719 | 0.28422
121.123 | 3050 | 0.20605 | 1.2193 | 98.808 | 31558.8142 | 31.5588 | 31.4534 | 98.4779 | 7.7344 | 0.29086
121.124 | 3100 | 0.21005 | 1.2069 | 98.8088 | 32076.4367 | 32.0764 | 31.9693 | 98.4787 | 7.7345 | 0.29172
120.851 | 3150 | 0.21605 | 1.1927 | 98.5861 | 32520.3357 | 32.5203 | 32.4117 | 98.2567 | 7.7171 | 0.29596
120.596 | 3200 | 0.21795 | 1.1848 | 98.3781 | 32966.8233 | 32.9668 | 32.8567 | 98.0494 | 7.7008 | 0.29452
120.84 | 3250 | 0.22305 | 1.1738 | 98.5772 | 33549.6734 | 33.5497 | 33.4376 | 98.2478 | 7.7164 | 0.29618
121.633 | 3300 | 0.2255 | 1.1612 | 99.2241 | 34289.3756 | 34.2894 | 34.1748 | 98.8925 | 7.767 | 0.29297
122.181 | 3350 | 0.2285 | 1.151 | 99.6711 | 34965.7381 | 34.9657 | 34.8489 | 99.338 | 7.802 | 0.29113
122.933 | 3400 | 0.2342 | 1.1412 | 100.2846 | 35706.0341 | 35.706 | 35.5867 | 99.9495 | 7.85 | 0.2922
123.475 | 3450 | 0.23605 | 1.1267 | 100.7267 | 36390.8625 | 36.3909 | 36.2693 | 100.3901 | 7.8846 | 0.28897
123.428 | 3500 | 0.24195 | 1.1198 | 100.6884 | 36904.2136 | 36.9042 | 36.7809 | 100.3519 | 7.8816 | 0.29207
124.205 | 3550 | 0.24545 | 1.1062 | 101.3222 | 37667.0537 | 37.6671 | 37.5412 | 100.9836 | 7.9312 | 0.29029
124.066 | 3600 | 0.25505 | 1.097 | 101.2088 | 38154.828 | 38.1548 | 38.0273 | 100.8706 | 7.9224 | 0.29779
123.967 | 3650 | 0.25755 | 1.094 | 101.1281 | 38653.8872 | 38.6539 | 38.5247 | 100.7901 | 7.916 | 0.29683
123.815 | 3700 | 0.26445 | 1.0966 | 101.0041 | 39135.3484 | 39.1353 | 39.0046 | 100.6666 | 7.9063 | 0.30103
123.767 | 3750 | 0.2651 | 1.0981 | 100.9649 | 39648.8276 | 39.6488 | 39.5163 | 100.6275 | 7.9033 | 0.29786
123.509 | 3800 | 0.2693 | 1.0991 | 100.7544 | 40093.7262 | 40.0937 | 39.9598 | 100.4178 | 7.8868 | 0.29922
122.672 | 3850 | 0.27375 | 1.1053 | 100.0716 | 40345.9916 | 40.346 | 40.2112 | 99.7373 | 7.8333 | 0.30227
122.157 | 3900 | 0.2759 | 1.117 | 99.6515 | 40698.3858 | 40.6984 | 40.5624 | 99.3185 | 7.8005 | 0.302
121.184 | 3950 | 0.28285 | 1.1226 | 98.8578 | 40891.8348 | 40.8918 | 40.7552 | 98.5274 | 7.7383 | 0.30815
120.004 | 4000 | 0.28455 | 1.1246 | 97.8952 | 41006.2384 | 41.0062 | 40.8692 | 97.5681 | 7.663 | 0.30913
118.734 | 4050 | 0.2871 | 1.1222 | 96.8592 | 41079.4235 | 41.0794 | 40.9422 | 96.5355 | 7.5819 | 0.31135
117.442 | 4100 | 0.28895 | 1.1239 | 95.8052 | 41134.054 | 41.1341 | 40.9966 | 95.4851 | 7.4994 | 0.31294
116.5 | 4150 | 0.29305 | 1.1223 | 95.0367 | 41301.7297 | 41.3017 | 41.1637 | 94.7192 | 7.4392 | 0.31609
115.931 | 4200 | 0.2949 | 1.1218 | 94.5726 | 41595.1879 | 41.5952 | 41.4562 | 94.2565 | 7.4029 | 0.31584
115.034 | 4250 | 0.29715 | 1.1246 | 93.8408 | 41764.7004 | 41.7647 | 41.6251 | 93.5273 | 7.3456 | 0.31696
114.391 | 4300 | 0.3022 | 1.1228 | 93.3163 | 42019.8532 | 42.0199 | 41.8794 | 93.0045 | 7.3046 | 0.32039
114.016 | 4350 | 0.30605 | 1.1194 | 93.0104 | 42369.1036 | 42.3691 | 42.2275 | 92.6996 | 7.2806 | 0.3218
113.871 | 4400 | 0.3092 | 1.1199 | 92.8921 | 42801.6025 | 42.8016 | 42.6586 | 92.5817 | 7.2713 | 0.32182
113.985 | 4450 | 0.3099 | 1.1187 | 92.9851 | 43331.3214 | 43.3313 | 43.1865 | 92.6744 | 7.2786 | 0.31861
113.306 | 4500 | 0.31445 | 1.1156 | 92.4312 | 43557.1685 | 43.5572 | 43.4116 | 92.1223 | 7.2353 | 0.32161
113.074 | 4550 | 0.3171 | 1.1095 | 92.2419 | 43950.9605 | 43.951 | 43.8041 | 91.9337 | 7.2205 | 0.32141
112.195 | 4600 | 0.3194 | 1.1057 | 91.5249 | 44088.5233 | 44.0885 | 43.9412 | 91.219 | 7.1643 | 0.32273
111.061 | 4650 | 0.32055 | 1.0978 | 90.5998 | 44117.2823 | 44.1173 | 43.9699 | 90.297 | 7.0919 | 0.32369
109.973 | 4700 | 0.3207 | 1.0956 | 89.7122 | 44154.8231 | 44.1548 | 44.0073 | 89.4125 | 7.0224 | 0.32356
108.654 | 4750 | 0.32485 | 1.0883 | 88.6362 | 44089.3349 | 44.0893 | 43.942 | 88.3401 | 6.9382 | 0.32824
107.076 | 4800 | 0.32455 | 1.084 | 87.349 | 43906.3763 | 43.9064 | 43.7597 | 87.0571 | 6.8374 | 0.3293
105.24 | 4850 | 0.3257 | 1.0822 | 85.8512 | 43603.0427 | 43.603 | 43.4573 | 85.5643 | 6.7202 | 0.33276
103.632 | 4900 | 0.3277 | 1.0846 | 84.5395 | 43379.4637 | 43.3795 | 43.2345 | 84.257 | 6.6175 | 0.33653
102.335 | 4950 | 0.32845 | 1.0882 | 83.4814 | 43273.6583 | 43.2737 | 43.1291 | 83.2025 | 6.5347 | 0.33813
101.106 | 5000 | 0.3287 | 1.0869 | 82.4788 | 43185.8182 | 43.1858 | 43.0415 | 82.2032 | 6.4562 | 0.33907
99.3149 | 5050 | 0.32985 | 1.0891 | 81.0177 | 42844.9861 | 42.845 | 42.7018 | 80.747 | 6.3419 | 0.34297
97.5815 | 5100 | 0.3297 | 1.0918 | 79.6037 | 42513.9918 | 42.514 | 42.3719 | 79.3377 | 6.2312 | 0.34548
95.8486 | 5150 | 0.33095 | 1.0941 | 78.19 | 42168.4096 | 42.1684 | 42.0275 | 77.9288 | 6.1205 | 0.34963
94.8033 | 5200 | 0.3338 | 1.0935 | 77.3373 | 42113.469 | 42.1135 | 41.9727 | 77.0789 | 6.0538 | 0.3531
93.0976 | 5250 | 0.3313 | 1.088 | 75.9459 | 41753.4155 | 41.7534 | 41.6139 | 75.6921 | 5.9448 | 0.35348
91.7886 | 5300 | 0.3324 | 1.0834 | 74.878 | 41558.4014 | 41.5584 | 41.4195 | 74.6278 | 5.8613 | 0.35632
90.5938 | 5350 | 0.3308 | 1.0801 | 73.9033 | 41404.3983 | 41.4044 | 41.266 | 73.6564 | 5.785 | 0.35592
89.6374 | 5400 | 0.3388 | 1.079 | 73.1231 | 41350.1633 | 41.3502 | 41.212 | 72.8788 | 5.7239 | 0.36501
88.9256 | 5450 | 0.3438 | 1.0792 | 72.5425 | 41401.6381 | 41.4016 | 41.2633 | 72.3001 | 5.6784 | 0.36993
88.6474 | 5500 | 0.3488 | 1.0837 | 72.3155 | 41650.7581 | 41.6508 | 41.5116 | 72.0739 | 5.6607 | 0.37307