## Sheet1
Task 1. a.
To calculate the acceleration value of the race car
| a= | 𝑣^2 - 𝑢^2/ 2𝑠
(66.66^2 - 0^2) / (2 x 400)
23.324 m/s^2
To determine the time taken for the race car to complete the drag race | 𝑡 = | 𝑣 - 𝑢/ 𝑎
(66.66 - 0) / 23.324
2.857 s
Task 1. b
|  | Time | Velocity
|  | 0 | 0
|  | 1 | 5.56
|  | 2 | 66.66
|  | 3 | 66.66
|  | 4 | 66.66
|  | 5 | 66.66
|  | 6 | 66.66
|  | 7 | 66.66
|  | 8 | 66.66
|  | 9 | 66.66
|  | 10 | 66.66
|  | 11 | 66.66
|  | 12 | 66.66
To calculate the distance required for the race car to reach the top speed (240 km/h),
| 𝑠 = | 𝑣^2 - 𝑢^2/ 2𝑎
𝑣 = 66.66 m/s (top speed), 𝑢 = 0 m/s (initial velocity), and 𝑎 is the user-inputted acceleration value.
Calculated the time taken for the car to complete the race:
| 𝑡 = | (𝑣 - 𝑢) / 𝑎
(66.66 - 0) / 5.56
12 seconds (approx.)
Using a conditional statement and conditional formatting |  | Condition | Message | Formatting Rule
|  | Time 12>= and <=17s | “The car will win the race”
Task 1. c
Task 2. a+A32:H63
|  | Sample | Actual size | Technician A | Technician B | Technician C
|  | 1 | 0.7 | 1.5 | 1 | 1.4
|  | 2 | 2.1 | 1.8 | 2 | 2.5
|  | 3 | 1.1 | 2 | 2 | 1.6
|  | 4 | 1.6 | 0.8 | 2 | 1.6
|  | 5 | 2.7 | 3 | 3.5 | 3
|  | 6 | 0.55 | 1.2 | 1 | 1
|  | 7 | 0.27 | 1.2 | 1 | 0.7
|  | 8 | 0.4 | 0.5 | 1 | 0.9
|  | 9 | 6 | 5.5 | 6.5 | 6.2
|  | 10 | 1.12 | 0.5 | 1.5 | 1.4
|  | 11 | 1.3 | 2.1 | 1.5 | 1.7
|  | 12 | 0.98 | 1 | 1 | 1.3
|  | 13 | 1.15 | 1.8 | 1.5 | 1.6
|  | 14 | 0.52 | 1.5 | 1 | 1
|  | 15 | 1.8 | 2 | 2.5 | 2.1
|  | 16 | 7.5 | 6 | 8 | 7
|  | 17 | 0.28 | 1 | 1 | 0.8
|  | 18 | 0.5 | 0.9 | 1.2 | 0.8
|  | 29 | 4.9 | 4.5 | 5.5 | 4.9
|  | 20 | 0.25 | 0.5 | 1 | 0.5
| Mean |  | 1.786 | 1.965 | 2.285 | 2.1
| Range | Max | 7.5 | 6 | 8 | 7
|  | Min | 0.25 | 0.5 | 1 | 0.5
|  |  | Actual size | Technician A | Technician B | Technician C
|  | Mean | 1.786 | 1.965 | 2.285 | 2.1
|  |  | Actual size | Technician A | Technician B | Technician C
|  | Max | 7.5 | 6 | 8 | 7
|  | Min | 0.25 | 0.5 | 1 | 0.5