## Sheet1
Gear | Mainshaft | Countershaft | Speed(Km/H) | Speed(M/H) | Next Gear RPM | Drop
1 | 13 | 33 | 137.0338 | 85.1489 | 9329.4118 | N/A
2 | 17 | 33 | 179.1981 | 111.3485 | 9923.445 | 2870.5882
3 | 19 | 30 | 220.3082 | 136.8932 | 10670.1587 | 2276.555
4 | 21 | 29 | 251.895 | 156.5203 | 11043.1034 | 1529.8413
5 | 20 | 25 | 278.284 | 172.9177 | 11321.6 | 1156.8966
6 | 25 | 29 | 299.875 | 186.3337 | N/A | 878.4
Primary | 48 | 77
Tyre | Width | Profile | Rim Size | Diameter
Front | 120 | 70 | 17 | 0.5998
Rear | 190 | 50 | 17 | 0.6218
RPM limit | 12200
Front Sprocket
16
Rear Sprocket
41
With Rider
Mass(Kg) | 199.05 | 271.2
Drag Coefficient | 0.7
Frontal Area(m2) | 0.42
Angle of Road | 0
Top Speed(Km/H) | 299.875
Top Speed(m/s) | 83.2986
Gradient Resisance(N) | 0
Aero Drag at Top Speed (N) | 1190.3203
Rolling Resistance(N) | 39.0536 | 53.2094
Total Resistance(N) | 1229.3739 | 1243.5297
Total Resistance(KW) | 102.4052 | 103.5843
Total Resistance(hp) | 76.3635 | 77.2428
Engine Power(hp) | 171.31
Can reach top speed | Yes