## GrE HnD BsC
[6 empty] | Baro | Humidity | Ambient temp | Radius | Radius | engine size | engine size | Petrol density | Calorific value
[6 empty] | mBar | % | Deg C | mm | m | L | m^3 | Kg/L | J/Kg
[6 empty] | 1018.9 | 46 | 27 | 815.776 | 0.81578 | 1.6 | 0.0016 | 0.74 | 44000000
Load | Dyno Speed | Fuel Flow Rate | Lambda | Brake Power | Corrected power | Torque | Torque | BMEP | BMEP | SFC | SFC | fuel flow rate | fuel flow rate | OTE | Efficiency
Newtons | rpm | l/min | Lambda | kW | kW | Nmm | Nm | Pa | kPa | kg/kWh | g/kWh | kg/h | Kg/s |  | %
102.275 | 1000 | 0.0704 | 1.2658 | 8.7371 | 8.747 | 83433.4904 | 83.4335 | 327642.5506 | 327.6426 | 0.00035776 | 357.7557 | 3.1258 | 0.00086827 | 0.2287 | 22.8698
102.756 | 1050 | 0.0724 | 1.2678 | 9.2171 | 9.2275 | 83825.8787 | 83.8259 | 329183.4557 | 329.1835 | 0.00034876 | 348.7591 | 3.2146 | 0.00089293 | 0.2346 | 23.4598
103.689 | 1100 | 0.0737 | 1.2734 | 9.7437 | 9.7547 | 84586.9977 | 84.587 | 332172.3631 | 332.1724 | 0.00033583 | 335.8347 | 3.2723 | 0.00090897 | 0.24363 | 24.3626
104.209 | 1150 | 0.0728 | 1.2848 | 10.2377 | 10.2493 | 85011.2012 | 85.0112 | 333838.2064 | 333.8382 | 0.00031573 | 315.727 | 3.2323 | 0.00089787 | 0.25914 | 25.9142
105.811 | 1200 | 0.0744 | 1.2918 | 10.847 | 10.8593 | 86318.0743 | 86.3181 | 338970.2853 | 338.9703 | 0.00030454 | 304.54 | 3.3034 | 0.0009176 | 0.26866 | 26.8662
107.51 | 1250 | 0.07895 | 1.2973 | 11.4804 | 11.4934 | 87704.0778 | 87.7041 | 344413.108 | 344.4131 | 0.00030534 | 305.3351 | 3.5054 | 0.00097372 | 0.26796 | 26.7962
109.488 | 1300 | 0.079 | 1.299 | 12.1593 | 12.1731 | 89317.6827 | 89.3177 | 350749.7197 | 350.7497 | 0.00028847 | 288.47 | 3.5076 | 0.00097433 | 0.28363 | 28.3628
111.797 | 1350 | 0.0796 | 1.2947 | 12.8933 | 12.9078 | 91201.3095 | 91.2013 | 358146.7048 | 358.1467 | 0.00027411 | 274.1149 | 3.5342 | 0.00098173 | 0.29848 | 29.8481
114.268 | 1400 | 0.0835 | 1.2855 | 13.6663 | 13.6818 | 93217.092 | 93.2171 | 366062.6641 | 366.0627 | 0.00027128 | 271.2797 | 3.7074 | 0.0010298 | 0.3016 | 30.1601
115.783 | 1450 | 0.0847 | 1.2782 | 14.3421 | 14.3583 | 94452.9926 | 94.453 | 370916.0346 | 370.916 | 0.00026221 | 262.2129 | 3.7607 | 0.0010446 | 0.31203 | 31.203
116.985 | 1500 | 0.08865 | 1.2795 | 14.9907 | 15.0076 | 95433.5554 | 95.4336 | 374766.6955 | 374.7667 | 0.00026257 | 262.5674 | 3.9361 | 0.0010934 | 0.31161 | 31.1608
117.788 | 1550 | 0.0932 | 1.2777 | 15.5967 | 15.6143 | 96088.6235 | 96.0886 | 377339.1421 | 377.3391 | 0.00026532 | 265.3179 | 4.1381 | 0.0011495 | 0.30838 | 30.8378
118.471 | 1600 | 0.0959 | 1.2824 | 16.1932 | 16.2114 | 96645.7985 | 96.6458 | 379527.1632 | 379.5272 | 0.00026295 | 262.9481 | 4.258 | 0.0011828 | 0.31116 | 31.1157
118.772 | 1650 | 0.09875 | 1.2903 | 16.7416 | 16.7605 | 96891.3471 | 96.8913 | 380491.4302 | 380.4914 | 0.00026189 | 261.8922 | 4.3845 | 0.0012179 | 0.31241 | 31.2412
118.656 | 1700 | 0.10005 | 1.2994 | 17.2321 | 17.2516 | 96796.7171 | 96.7967 | 380119.819 | 380.1198 | 0.00025779 | 257.7875 | 4.4422 | 0.001234 | 0.31739 | 31.7386
118.861 | 1750 | 0.10305 | 1.3105 | 17.7696 | 17.7896 | 96963.9511 | 96.964 | 380776.5457 | 380.7765 | 0.00025749 | 257.4862 | 4.5754 | 0.001271 | 0.31776 | 31.7758
119.584 | 1800 | 0.1093 | 1.3149 | 18.3885 | 18.4092 | 97553.7572 | 97.5538 | 383092.7086 | 383.0927 | 0.00026391 | 263.9113 | 4.8529 | 0.001348 | 0.31002 | 31.0022
119.934 | 1850 | 0.11415 | 1.3185 | 18.9546 | 18.976 | 97839.2788 | 97.8393 | 384213.9493 | 384.2139 | 0.00026739 | 267.3901 | 5.0683 | 0.0014078 | 0.30599 | 30.5988
120.176 | 1900 | 0.11745 | 1.3189 | 19.5061 | 19.5281 | 98036.6966 | 98.0367 | 384989.2072 | 384.9892 | 0.00026734 | 267.3407 | 5.2148 | 0.0014486 | 0.30604 | 30.6045
120.948 | 1950 | 0.12055 | 1.3148 | 20.148 | 20.1708 | 98666.4756 | 98.6665 | 387462.3438 | 387.4623 | 0.00026565 | 265.6546 | 5.3524 | 0.0014868 | 0.30799 | 30.7987
122.157 | 2000 | 0.12555 | 1.3165 | 20.8712 | 20.8948 | 99652.7488 | 99.6527 | 391335.4296 | 391.3354 | 0.00026709 | 267.0864 | 5.5744 | 0.0015484 | 0.30634 | 30.6336
122.845 | 2050 | 0.12785 | 1.321 | 21.5135 | 21.5378 | 100214.0027 | 100.214 | 393539.4684 | 393.5395 | 0.00026386 | 263.8595 | 5.6765 | 0.0015768 | 0.31008 | 31.0082
123.796 | 2100 | 0.1309 | 1.3229 | 22.2088 | 22.2339 | 100989.8057 | 100.9898 | 396586.0396 | 396.586 | 0.0002617 | 261.696 | 5.812 | 0.0016144 | 0.31265 | 31.2646
124.794 | 2150 | 0.13435 | 1.3216 | 22.9209 | 22.9468 | 101803.9501 | 101.804 | 399783.1773 | 399.7832 | 0.00026025 | 260.2489 | 5.9651 | 0.001657 | 0.31438 | 31.4384
125.137 | 2200 | 0.1377 | 1.3165 | 23.5184 | 23.545 | 102083.7613 | 102.0838 | 400881.9932 | 400.882 | 0.00025996 | 259.9614 | 6.1139 | 0.0016983 | 0.31473 | 31.4732
126.028 | 2250 | 0.14105 | 1.3047 | 24.2242 | 24.2515 | 102810.6177 | 102.8106 | 403736.3517 | 403.7364 | 0.00025853 | 258.5276 | 6.2626 | 0.0017396 | 0.31648 | 31.6478
126.66 | 2300 | 0.14495 | 1.2965 | 24.8867 | 24.9148 | 103326.1882 | 103.3262 | 405760.9921 | 405.761 | 0.0002586 | 258.6035 | 6.4358 | 0.0017877 | 0.31638 | 31.6385
126.822 | 2350 | 0.14985 | 1.2823 | 25.4602 | 25.489 | 103458.3439 | 103.4583 | 406279.9663 | 406.28 | 0.00026132 | 261.323 | 6.6533 | 0.0018482 | 0.31309 | 31.3092
126.69 | 2400 | 0.1537 | 1.273 | 25.9749 | 26.0042 | 103350.6614 | 103.3507 | 405857.0984 | 405.8571 | 0.00026273 | 262.7264 | 6.8243 | 0.0018956 | 0.31142 | 31.142
126.552 | 2450 | 0.15565 | 1.2698 | 26.4871 | 26.517 | 103238.0844 | 103.2381 | 405415.0092 | 405.415 | 0.00026091 | 260.914 | 6.9109 | 0.0019197 | 0.31358 | 31.3583
126.438 | 2500 | 0.1596 | 1.2745 | 27.0033 | 27.0338 | 103145.0859 | 103.1451 | 405049.8051 | 405.0498 | 0.00026242 | 262.4211 | 7.0862 | 0.0019684 | 0.31178 | 31.1782
126.239 | 2550 | 0.1626 | 1.2788 | 27.5 | 27.5311 | 102982.7465 | 102.9827 | 404412.2997 | 404.4123 | 0.00026252 | 262.5247 | 7.2194 | 0.0020054 | 0.31166 | 31.1659
126.161 | 2600 | 0.16805 | 1.2763 | 28.0219 | 28.0536 | 102919.1159 | 102.9191 | 404162.4232 | 404.1624 | 0.00026627 | 266.2708 | 7.4614 | 0.0020726 | 0.30727 | 30.7274
125.847 | 2650 | 0.17145 | 1.2803 | 28.4897 | 28.5219 | 102662.9623 | 102.663 | 403156.5101 | 403.1565 | 0.0002672 | 267.1974 | 7.6124 | 0.0021145 | 0.30621 | 30.6209
124.911 | 2700 | 0.17465 | 1.2837 | 28.8114 | 28.8439 | 101899.3959 | 101.8994 | 400157.9921 | 400.158 | 0.00026915 | 269.1458 | 7.7545 | 0.002154 | 0.30399 | 30.3992
123.927 | 2750 | 0.1784 | 1.2812 | 29.1138 | 29.1466 | 101096.6724 | 101.0967 | 397005.704 | 397.0057 | 0.00027207 | 272.0694 | 7.921 | 0.0022003 | 0.30073 | 30.0725
123.689 | 2800 | 0.18005 | 1.2745 | 29.5862 | 29.6196 | 100902.5177 | 100.9025 | 396243.2603 | 396.2433 | 0.0002702 | 270.2013 | 7.9942 | 0.0022206 | 0.3028 | 30.2805
123.389 | 2850 | 0.1831 | 1.2604 | 30.0414 | 30.0754 | 100657.7849 | 100.6578 | 395282.1968 | 395.2822 | 0.00027061 | 270.6141 | 8.1296 | 0.0022582 | 0.30234 | 30.2343
122.519 | 2900 | 0.1879 | 1.2531 | 30.353 | 30.3872 | 99948.0597 | 99.9481 | 392495.1128 | 392.4951 | 0.00027486 | 274.8582 | 8.3428 | 0.0023174 | 0.29767 | 29.7674
121.837 | 2950 | 0.19255 | 1.2394 | 30.7044 | 30.7391 | 99391.7005 | 99.3917 | 390310.2952 | 390.3103 | 0.00027844 | 278.4362 | 8.5492 | 0.0023748 | 0.29385 | 29.3849
121.709 | 3000 | 0.199 | 1.2273 | 31.192 | 31.2272 | 99287.2812 | 99.2873 | 389900.2415 | 389.9002 | 0.00028326 | 283.2648 | 8.8356 | 0.0024543 | 0.28884 | 28.884
121.123 | 3050 | 0.20605 | 1.2193 | 31.5592 | 31.5948 | 98809.2364 | 98.8092 | 388022.9642 | 388.023 | 0.00028989 | 289.8876 | 9.1486 | 0.0025413 | 0.28224 | 28.2241
121.124 | 3100 | 0.21005 | 1.2069 | 32.0768 | 32.113 | 98810.0522 | 98.8101 | 388026.1677 | 388.0262 | 0.00029075 | 290.7463 | 9.3262 | 0.0025906 | 0.28141 | 28.1407
120.851 | 3150 | 0.21605 | 1.1927 | 32.5207 | 32.5575 | 98587.3454 | 98.5873 | 387151.6 | 387.1516 | 0.00029497 | 294.9694 | 9.5926 | 0.0026646 | 0.27738 | 27.7379
120.596 | 3200 | 0.21795 | 1.1848 | 32.9672 | 33.0044 | 98379.3225 | 98.3793 | 386334.696 | 386.3347 | 0.00029353 | 293.5333 | 9.677 | 0.002688 | 0.27874 | 27.8736
120.84 | 3250 | 0.22305 | 1.1738 | 33.5501 | 33.588 | 98578.3718 | 98.5784 | 387116.361 | 387.1164 | 0.00029518 | 295.1832 | 9.9034 | 0.002751 | 0.27718 | 27.7178
121.633 | 3300 | 0.2255 | 1.1612 | 34.2898 | 34.3285 | 99225.2822 | 99.2253 | 389656.772 | 389.6568 | 0.00029199 | 291.9877 | 10.0122 | 0.0027812 | 0.28021 | 28.0211
122.181 | 3350 | 0.2285 | 1.151 | 34.9662 | 35.0056 | 99672.3275 | 99.6723 | 391412.3146 | 391.4123 | 0.00029015 | 290.149 | 10.1454 | 0.0028182 | 0.28199 | 28.1987
122.933 | 3400 | 0.2342 | 1.1412 | 35.7065 | 35.7468 | 100285.791 | 100.2858 | 393821.3804 | 393.8214 | 0.00029122 | 291.2212 | 10.3985 | 0.0028885 | 0.28095 | 28.0949
123.475 | 3450 | 0.23605 | 1.1267 | 36.3913 | 36.4324 | 100727.9416 | 100.7279 | 395557.7017 | 395.5577 | 0.000288 | 287.9979 | 10.4806 | 0.0029113 | 0.28409 | 28.4093
123.428 | 3500 | 0.24195 | 1.1198 | 36.9047 | 36.9463 | 100689.6001 | 100.6896 | 395407.1351 | 395.4071 | 0.00029109 | 291.09 | 10.7426 | 0.0029841 | 0.28108 | 28.1075
124.205 | 3550 | 0.24545 | 1.1062 | 37.6675 | 37.71 | 101323.4581 | 101.3235 | 397896.2894 | 397.8963 | 0.00028932 | 289.3204 | 10.898 | 0.0030272 | 0.28279 | 28.2794
124.066 | 3600 | 0.25505 | 1.097 | 38.1553 | 38.1984 | 101210.0652 | 101.2101 | 397450.9967 | 397.451 | 0.00029679 | 296.7929 | 11.3242 | 0.0031456 | 0.27567 | 27.5674
123.967 | 3650 | 0.25755 | 1.094 | 38.6544 | 38.698 | 101129.3034 | 101.1293 | 397133.8457 | 397.1338 | 0.00029583 | 295.8326 | 11.4352 | 0.0031764 | 0.27657 | 27.6569
123.815 | 3700 | 0.26445 | 1.0966 | 39.1358 | 39.18 | 101005.3054 | 101.0053 | 396646.9069 | 396.6469 | 0.00030002 | 300.0212 | 11.7416 | 0.0032616 | 0.27271 | 27.2708
123.767 | 3750 | 0.2651 | 1.0981 | 39.6493 | 39.6941 | 100966.1482 | 100.9661 | 396493.1368 | 396.4931 | 0.00029686 | 296.8637 | 11.7704 | 0.0032696 | 0.27561 | 27.5609
123.509 | 3800 | 0.2693 | 1.0991 | 40.0942 | 40.1395 | 100755.678 | 100.7557 | 395666.6222 | 395.6666 | 0.00029822 | 298.2206 | 11.9569 | 0.0033214 | 0.27435 | 27.4355
122.672 | 3850 | 0.27375 | 1.1053 | 40.3465 | 40.392 | 100072.8735 | 100.0729 | 392985.2552 | 392.9853 | 0.00030125 | 301.253 | 12.1545 | 0.0033762 | 0.27159 | 27.1593
122.157 | 3900 | 0.2759 | 1.117 | 40.6989 | 40.7448 | 99652.7488 | 99.6527 | 391335.4296 | 391.3354 | 0.00030099 | 300.9901 | 12.25 | 0.0034028 | 0.27183 | 27.183
121.184 | 3950 | 0.28285 | 1.1226 | 40.8923 | 40.9385 | 98858.9988 | 98.859 | 388218.3804 | 388.2184 | 0.00030711 | 307.1123 | 12.5585 | 0.0034885 | 0.26641 | 26.6411
120.004 | 4000 | 0.28455 | 1.1246 | 41.0067 | 41.053 | 97896.3831 | 97.8964 | 384438.1975 | 384.4382 | 0.0003081 | 308.0962 | 12.634 | 0.0035094 | 0.26556 | 26.5561
118.734 | 4050 | 0.2871 | 1.1222 | 41.0799 | 41.1263 | 96860.3476 | 96.8603 | 380369.6955 | 380.3697 | 0.0003103 | 310.3034 | 12.7472 | 0.0035409 | 0.26367 | 26.3672
117.442 | 4100 | 0.28895 | 1.1239 | 41.1346 | 41.181 | 95806.365 | 95.8064 | 376230.7155 | 376.2307 | 0.00031189 | 311.8881 | 12.8294 | 0.0035637 | 0.26233 | 26.2332
116.5 | 4150 | 0.29305 | 1.1223 | 41.3022 | 41.3489 | 95037.904 | 95.0379 | 373212.9763 | 373.213 | 0.00031503 | 315.0294 | 13.0114 | 0.0036143 | 0.25972 | 25.9716
115.931 | 4200 | 0.2949 | 1.1218 | 41.5957 | 41.6427 | 94573.7275 | 94.5737 | 371390.1592 | 371.3902 | 0.00031478 | 314.7816 | 13.0936 | 0.0036371 | 0.25992 | 25.992
115.034 | 4250 | 0.29715 | 1.1246 | 41.7652 | 41.8124 | 93841.9764 | 93.842 | 368516.5795 | 368.5166 | 0.0003159 | 315.8959 | 13.1935 | 0.0036648 | 0.259 | 25.9004
114.391 | 4300 | 0.3022 | 1.1228 | 42.0204 | 42.0678 | 93317.4324 | 93.3174 | 366456.7002 | 366.4567 | 0.00031931 | 319.3137 | 13.4177 | 0.0037271 | 0.25623 | 25.6231
114.016 | 4350 | 0.30605 | 1.1194 | 42.3696 | 42.4175 | 93011.5164 | 93.0115 | 365255.3708 | 365.2554 | 0.00032072 | 320.7161 | 13.5886 | 0.0037746 | 0.25511 | 25.5111
113.871 | 4400 | 0.3092 | 1.1199 | 42.8021 | 42.8505 | 92893.2289 | 92.8932 | 364790.8568 | 364.7909 | 0.00032074 | 320.7429 | 13.7285 | 0.0038135 | 0.25509 | 25.509
113.985 | 4450 | 0.3099 | 1.1187 | 43.3319 | 43.3808 | 92986.2274 | 92.9862 | 365156.0609 | 365.1561 | 0.00031754 | 317.5392 | 13.7596 | 0.0038221 | 0.25766 | 25.7663
113.306 | 4500 | 0.31445 | 1.1156 | 43.5577 | 43.6069 | 92432.3155 | 92.4323 | 362980.854 | 362.9809 | 0.00032053 | 320.5307 | 13.9616 | 0.0038782 | 0.25526 | 25.5259
113.074 | 4550 | 0.3171 | 1.1095 | 43.9515 | 44.0011 | 92243.0554 | 92.2431 | 362237.6316 | 362.2376 | 0.00032034 | 320.3358 | 14.0792 | 0.0039109 | 0.25541 | 25.5414
112.195 | 4600 | 0.3194 | 1.1057 | 44.0891 | 44.1388 | 91525.9883 | 91.526 | 359421.7156 | 359.4217 | 0.00032165 | 321.6526 | 14.1814 | 0.0039393 | 0.25437 | 25.4368
111.061 | 4650 | 0.32055 | 1.0978 | 44.1178 | 44.1676 | 90600.8983 | 90.6009 | 355788.8958 | 355.7889 | 0.0003226 | 322.6002 | 14.2324 | 0.0039534 | 0.25362 | 25.3621
109.973 | 4700 | 0.3207 | 1.0956 | 44.1554 | 44.2052 | 89713.334 | 89.7133 | 352303.439 | 352.3034 | 0.00032248 | 322.4768 | 14.2391 | 0.0039553 | 0.25372 | 25.3718
108.654 | 4750 | 0.32485 | 1.0883 | 44.0899 | 44.1397 | 88637.3255 | 88.6373 | 348077.9633 | 348.078 | 0.00032713 | 327.135 | 14.4233 | 0.0040065 | 0.25011 | 25.0105
107.076 | 4800 | 0.32455 | 1.084 | 43.9069 | 43.9565 | 87350.031 | 87.35 | 343022.7695 | 343.0228 | 0.00032819 | 328.1948 | 14.41 | 0.0040028 | 0.2493 | 24.9298
105.24 | 4850 | 0.3257 | 1.0822 | 43.6036 | 43.6528 | 85852.2662 | 85.8523 | 337141.0611 | 337.1411 | 0.00033165 | 331.6489 | 14.4611 | 0.004017 | 0.2467 | 24.6701
103.632 | 4900 | 0.3277 | 1.0846 | 43.38 | 43.429 | 84540.4984 | 84.5405 | 331989.761 | 331.9898 | 0.00033541 | 335.4053 | 14.5499 | 0.0040416 | 0.24394 | 24.3938
102.335 | 4950 | 0.32845 | 1.0882 | 43.2742 | 43.323 | 83482.437 | 83.4824 | 327834.7633 | 327.8348 | 0.00033699 | 336.9949 | 14.5832 | 0.0040509 | 0.24279 | 24.2788
101.106 | 5000 | 0.3287 | 1.0869 | 43.1863 | 43.2351 | 82479.8483 | 82.4798 | 323897.6067 | 323.8976 | 0.00033794 | 337.9374 | 14.5943 | 0.004054 | 0.24211 | 24.2111
99.3149 | 5050 | 0.32985 | 1.0891 | 42.8455 | 42.8939 | 81018.7119 | 81.0187 | 318159.7375 | 318.1597 | 0.00034182 | 341.8174 | 14.6453 | 0.0040681 | 0.23936 | 23.9362
97.5815 | 5100 | 0.3297 | 1.0918 | 42.5145 | 42.5625 | 79604.6457 | 79.6046 | 312606.7128 | 312.6067 | 0.00034432 | 344.3219 | 14.6387 | 0.0040663 | 0.23762 | 23.7621
95.8486 | 5150 | 0.33095 | 1.0941 | 42.1689 | 42.2165 | 78190.9875 | 78.191 | 307055.2899 | 307.0553 | 0.00034846 | 348.4599 | 14.6942 | 0.0040817 | 0.2348 | 23.4799
94.8033 | 5200 | 0.3338 | 1.0935 | 42.114 | 42.1615 | 77338.2569 | 77.3383 | 303706.6245 | 303.7066 | 0.00035192 | 351.9192 | 14.8207 | 0.0041169 | 0.23249 | 23.2491
93.0976 | 5250 | 0.3313 | 1.088 | 41.7539 | 41.8011 | 75946.7877 | 75.9468 | 298242.338 | 298.2423 | 0.0003523 | 352.2955 | 14.7097 | 0.004086 | 0.23224 | 23.2243
91.7886 | 5300 | 0.3324 | 1.0834 | 41.5589 | 41.6058 | 74878.937 | 74.8789 | 294048.8978 | 294.0489 | 0.00035512 | 355.1238 | 14.7586 | 0.0040996 | 0.23039 | 23.0393
90.5938 | 5350 | 0.3308 | 1.0801 | 41.4049 | 41.4517 | 73904.2478 | 73.9042 | 290221.3024 | 290.2213 | 0.00035473 | 354.729 | 14.6875 | 0.0040799 | 0.23065 | 23.065
89.6374 | 5400 | 0.3388 | 1.079 | 41.3507 | 41.3974 | 73124.0396 | 73.124 | 287157.4321 | 287.1574 | 0.00036378 | 363.7842 | 15.0427 | 0.0041785 | 0.22491 | 22.4909
88.9256 | 5450 | 0.3438 | 1.0792 | 41.4021 | 41.4489 | 72543.3703 | 72.5434 | 284877.1489 | 284.8771 | 0.00036869 | 368.6939 | 15.2647 | 0.0042402 | 0.22191 | 22.1914
88.6474 | 5500 | 0.3488 | 1.0837 | 41.6513 | 41.6983 | 72316.4214 | 72.3164 | 283985.9227 | 283.9859 | 0.00037182 | 371.8187 | 15.4867 | 0.0043019 | 0.22005 | 22.0049