## GrE HnD BsC
[6 empty] | Baro | Humidity | Ambient temp
[6 empty] | mBar | % | Deg C
[6 empty] | 1018.9 | 46 | 27 | Arm Distance (m) | 0.81578
Load | Dyno Speed | Fuel Flow Rate | Lambda | Calculated Power | Torque | Corrected Power | BMEP | SFC | Thermal Efficency | N/A
Newtons | rpm | l/min | Lambda | kW | nm | kW | Bar | kg/kWhr | %
102.275 | 1000 | 0.0704 | 1.2658 | 8.7371 | 83.4335 | 8.7941 | 13.1881 | 0.48032 | 16.3645
102.756 | 1050 | 0.0724 | 1.2678 | 9.2171 | 83.8259 | 9.2772 | 13.2502 | 0.46825 | 16.7866
103.689 | 1100 | 0.0737 | 1.2734 | 9.7437 | 84.587 | 9.8072 | 13.3705 | 0.45089 | 17.4327
104.209 | 1150 | 0.0728 | 1.2848 | 10.2377 | 85.0112 | 10.3044 | 13.4375 | 0.4239 | 18.5429
105.811 | 1200 | 0.0744 | 1.2918 | 10.847 | 86.3181 | 10.9177 | 13.6441 | 0.40888 | 19.224 |  | Ambient Temperature in Kelvin | 300.15
107.51 | 1250 | 0.07895 | 1.2973 | 11.4804 | 87.7041 | 11.5552 | 13.8632 | 0.40994 | 19.174 |  | Calorific value of fuel | 45800
109.488 | 1300 | 0.079 | 1.299 | 12.1593 | 89.3177 | 12.2385 | 14.1182 | 0.3873 | 20.295 |  | Bore (M) | 0.075
111.797 | 1350 | 0.0796 | 1.2947 | 12.8933 | 91.2013 | 12.9773 | 14.416 | 0.36803 | 21.3578 |  | Stroke (M) | 0.079
114.268 | 1400 | 0.0835 | 1.2855 | 13.6663 | 93.2171 | 13.7554 | 14.7346 | 0.36422 | 21.581 |  | Ambient Pressure in KPA | 101.89
115.783 | 1450 | 0.0847 | 1.2782 | 14.3421 | 94.453 | 14.4355 | 14.93 | 0.35205 | 22.3272 |  | Total volume (L) | 1.59
116.985 | 1500 | 0.08865 | 1.2795 | 14.9907 | 95.4336 | 15.0883 | 15.0849 | 0.35252 | 22.2971 |  | Volume per revolution | 0.795
117.788 | 1550 | 0.0932 | 1.2777 | 15.5967 | 96.0886 | 15.6983 | 15.1885 | 0.35622 | 22.0659
118.471 | 1600 | 0.0959 | 1.2824 | 16.1932 | 96.6458 | 16.2987 | 15.2766 | 0.35304 | 22.2648
118.772 | 1650 | 0.09875 | 1.2903 | 16.7416 | 96.8913 | 16.8507 | 15.3154 | 0.35162 | 22.3546
118.656 | 1700 | 0.10005 | 1.2994 | 17.2321 | 96.7967 | 17.3444 | 15.3004 | 0.34611 | 22.7105
118.861 | 1750 | 0.10305 | 1.3105 | 17.7696 | 96.964 | 17.8853 | 15.3269 | 0.3457 | 22.7371
119.584 | 1800 | 0.1093 | 1.3149 | 18.3885 | 97.5538 | 18.5083 | 15.4201 | 0.35433 | 22.1836
119.934 | 1850 | 0.11415 | 1.3185 | 18.9546 | 97.8393 | 19.0781 | 15.4652 | 0.359 | 21.8949
120.176 | 1900 | 0.11745 | 1.3189 | 19.5061 | 98.0367 | 19.6332 | 15.4964 | 0.35893 | 21.899
120.948 | 1950 | 0.12055 | 1.3148 | 20.148 | 98.6665 | 20.2793 | 15.596 | 0.35667 | 22.038
122.157 | 2000 | 0.12555 | 1.3165 | 20.8712 | 99.6527 | 21.0072 | 15.7519 | 0.35859 | 21.9198
122.845 | 2050 | 0.12785 | 1.321 | 21.5135 | 100.214 | 21.6537 | 15.8406 | 0.35426 | 22.1879
123.796 | 2100 | 0.1309 | 1.3229 | 22.2088 | 100.9898 | 22.3535 | 15.9632 | 0.35135 | 22.3713
124.794 | 2150 | 0.13435 | 1.3216 | 22.9209 | 101.804 | 23.0702 | 16.0919 | 0.34941 | 22.4957
125.137 | 2200 | 0.1377 | 1.3165 | 23.5184 | 102.0838 | 23.6716 | 16.1361 | 0.34903 | 22.5206
126.028 | 2250 | 0.14105 | 1.3047 | 24.2242 | 102.8106 | 24.382 | 16.251 | 0.3471 | 22.6455
126.66 | 2300 | 0.14495 | 1.2965 | 24.8867 | 103.3262 | 25.0488 | 16.3325 | 0.3472 | 22.6389
126.822 | 2350 | 0.14985 | 1.2823 | 25.4602 | 103.4583 | 25.6261 | 16.3534 | 0.35085 | 22.4033
126.69 | 2400 | 0.1537 | 1.273 | 25.9749 | 103.3507 | 26.1441 | 16.3364 | 0.35274 | 22.2836
126.552 | 2450 | 0.15565 | 1.2698 | 26.4871 | 103.2381 | 26.6597 | 16.3186 | 0.3503 | 22.4384
126.438 | 2500 | 0.1596 | 1.2745 | 27.0033 | 103.1451 | 27.1793 | 16.3039 | 0.35233 | 22.3095
126.239 | 2550 | 0.1626 | 1.2788 | 27.5 | 102.9827 | 27.6792 | 16.2782 | 0.35247 | 22.3007
126.161 | 2600 | 0.16805 | 1.2763 | 28.0219 | 102.9191 | 28.2045 | 16.2682 | 0.3575 | 21.987
125.847 | 2650 | 0.17145 | 1.2803 | 28.4897 | 102.663 | 28.6753 | 16.2277 | 0.35874 | 21.9107
124.911 | 2700 | 0.17465 | 1.2837 | 28.8114 | 101.8994 | 28.9991 | 16.107 | 0.36136 | 21.7521
123.927 | 2750 | 0.1784 | 1.2812 | 29.1138 | 101.0967 | 29.3034 | 15.9801 | 0.36528 | 21.5184
123.689 | 2800 | 0.18005 | 1.2745 | 29.5862 | 100.9025 | 29.7789 | 15.9494 | 0.36277 | 21.6671
123.389 | 2850 | 0.1831 | 1.2604 | 30.0414 | 100.6578 | 30.2372 | 15.9107 | 0.36333 | 21.6341
122.519 | 2900 | 0.1879 | 1.2531 | 30.353 | 99.9481 | 30.5507 | 15.7985 | 0.36903 | 21.3
121.837 | 2950 | 0.19255 | 1.2394 | 30.7044 | 99.3917 | 30.9045 | 15.7106 | 0.37383 | 21.0263
121.709 | 3000 | 0.199 | 1.2273 | 31.192 | 99.2873 | 31.3952 | 15.6941 | 0.38031 | 20.6679
121.123 | 3050 | 0.20605 | 1.2193 | 31.5592 | 98.8092 | 31.7648 | 15.6185 | 0.3892 | 20.1957
121.124 | 3100 | 0.21005 | 1.2069 | 32.0768 | 98.8101 | 32.2858 | 15.6187 | 0.39036 | 20.1361
120.851 | 3150 | 0.21605 | 1.1927 | 32.5207 | 98.5873 | 32.7326 | 15.5835 | 0.39603 | 19.8478
120.596 | 3200 | 0.21795 | 1.1848 | 32.9672 | 98.3793 | 33.182 | 15.5506 | 0.3941 | 19.9449
120.84 | 3250 | 0.22305 | 1.1738 | 33.5501 | 98.5784 | 33.7687 | 15.582 | 0.39631 | 19.8334
121.633 | 3300 | 0.2255 | 1.1612 | 34.2898 | 99.2253 | 34.5132 | 15.6843 | 0.39202 | 20.0505
122.181 | 3350 | 0.2285 | 1.151 | 34.9662 | 99.6723 | 35.194 | 15.755 | 0.38956 | 20.1775
122.933 | 3400 | 0.2342 | 1.1412 | 35.7065 | 100.2858 | 35.9391 | 15.8519 | 0.39099 | 20.1032
123.475 | 3450 | 0.23605 | 1.1267 | 36.3913 | 100.7279 | 36.6284 | 15.9218 | 0.38667 | 20.3282
123.428 | 3500 | 0.24195 | 1.1198 | 36.9047 | 100.6896 | 37.1451 | 15.9158 | 0.39082 | 20.1123
124.205 | 3550 | 0.24545 | 1.1062 | 37.6675 | 101.3235 | 37.9129 | 16.016 | 0.38844 | 20.2353
124.066 | 3600 | 0.25505 | 1.097 | 38.1553 | 101.2101 | 38.4039 | 15.998 | 0.39848 | 19.7258
123.967 | 3650 | 0.25755 | 1.094 | 38.6544 | 101.1293 | 38.9062 | 15.9853 | 0.39719 | 19.7899
123.815 | 3700 | 0.26445 | 1.0966 | 39.1358 | 101.0053 | 39.3908 | 15.9657 | 0.40281 | 19.5136
123.767 | 3750 | 0.2651 | 1.0981 | 39.6493 | 100.9661 | 39.9076 | 15.9595 | 0.39857 | 19.7211
123.509 | 3800 | 0.2693 | 1.0991 | 40.0942 | 100.7557 | 40.3554 | 15.9262 | 0.40039 | 19.6314
122.672 | 3850 | 0.27375 | 1.1053 | 40.3465 | 100.0729 | 40.6094 | 15.8183 | 0.40446 | 19.4338
122.157 | 3900 | 0.2759 | 1.117 | 40.6989 | 99.6527 | 40.9641 | 15.7519 | 0.40411 | 19.4508
121.184 | 3950 | 0.28285 | 1.1226 | 40.8923 | 98.859 | 41.1588 | 15.6264 | 0.41233 | 19.063
120.004 | 4000 | 0.28455 | 1.1246 | 41.0067 | 97.8964 | 41.2739 | 15.4742 | 0.41365 | 19.0022
118.734 | 4050 | 0.2871 | 1.1222 | 41.0799 | 96.8603 | 41.3476 | 15.3105 | 0.41661 | 18.867
117.442 | 4100 | 0.28895 | 1.1239 | 41.1346 | 95.8064 | 41.4026 | 15.1439 | 0.41874 | 18.7711
116.5 | 4150 | 0.29305 | 1.1223 | 41.3022 | 95.0379 | 41.5713 | 15.0224 | 0.42296 | 18.5839
115.931 | 4200 | 0.2949 | 1.1218 | 41.5957 | 94.5737 | 41.8667 | 14.949 | 0.42263 | 18.5986
115.034 | 4250 | 0.29715 | 1.1246 | 41.7652 | 93.842 | 42.0373 | 14.8334 | 0.42412 | 18.533
114.391 | 4300 | 0.3022 | 1.1228 | 42.0204 | 93.3174 | 42.2941 | 14.7505 | 0.42871 | 18.3346
114.016 | 4350 | 0.30605 | 1.1194 | 42.3696 | 93.0115 | 42.6457 | 14.7021 | 0.43059 | 18.2544
113.871 | 4400 | 0.3092 | 1.1199 | 42.8021 | 92.8932 | 43.081 | 14.6834 | 0.43063 | 18.2529
113.985 | 4450 | 0.3099 | 1.1187 | 43.3319 | 92.9862 | 43.6142 | 14.6981 | 0.42633 | 18.4371
113.306 | 4500 | 0.31445 | 1.1156 | 43.5577 | 92.4323 | 43.8415 | 14.6106 | 0.43035 | 18.265
113.074 | 4550 | 0.3171 | 1.1095 | 43.9515 | 92.2431 | 44.2379 | 14.5806 | 0.43008 | 18.2761
112.195 | 4600 | 0.3194 | 1.1057 | 44.0891 | 91.526 | 44.3763 | 14.4673 | 0.43185 | 18.2013
111.061 | 4650 | 0.32055 | 1.0978 | 44.1178 | 90.6009 | 44.4053 | 14.3211 | 0.43312 | 18.1478
109.973 | 4700 | 0.3207 | 1.0956 | 44.1554 | 89.7133 | 44.4431 | 14.1808 | 0.43296 | 18.1548
108.654 | 4750 | 0.32485 | 1.0883 | 44.0899 | 88.6373 | 44.3771 | 14.0107 | 0.43921 | 17.8963
107.076 | 4800 | 0.32455 | 1.084 | 43.9069 | 87.35 | 44.193 | 13.8072 | 0.44064 | 17.8385
105.24 | 4850 | 0.3257 | 1.0822 | 43.6036 | 85.8523 | 43.8877 | 13.5705 | 0.44527 | 17.6527
103.632 | 4900 | 0.3277 | 1.0846 | 43.38 | 84.5405 | 43.6626 | 13.3631 | 0.45032 | 17.455
102.335 | 4950 | 0.32845 | 1.0882 | 43.2742 | 83.4824 | 43.5561 | 13.1959 | 0.45245 | 17.3726
101.106 | 5000 | 0.3287 | 1.0869 | 43.1863 | 82.4798 | 43.4677 | 13.0374 | 0.45372 | 17.3242
99.3149 | 5050 | 0.32985 | 1.0891 | 42.8455 | 81.0187 | 43.1247 | 12.8064 | 0.45893 | 17.1275
97.5815 | 5100 | 0.3297 | 1.0918 | 42.5145 | 79.6046 | 42.7915 | 12.5829 | 0.46229 | 17.003
95.8486 | 5150 | 0.33095 | 1.0941 | 42.1689 | 78.191 | 42.4437 | 12.3595 | 0.46784 | 16.801
94.8033 | 5200 | 0.3338 | 1.0935 | 42.114 | 77.3383 | 42.3884 | 12.2247 | 0.47249 | 16.6359
93.0976 | 5250 | 0.3313 | 1.088 | 41.7539 | 75.9468 | 42.026 | 12.0047 | 0.47299 | 16.6181
91.7886 | 5300 | 0.3324 | 1.0834 | 41.5589 | 74.8789 | 41.8297 | 11.8359 | 0.47679 | 16.4858
90.5938 | 5350 | 0.3308 | 1.0801 | 41.4049 | 73.9042 | 41.6747 | 11.6819 | 0.47626 | 16.5041
89.6374 | 5400 | 0.3388 | 1.079 | 41.3507 | 73.124 | 41.6201 | 11.5585 | 0.48842 | 16.0933
88.9256 | 5450 | 0.3438 | 1.0792 | 41.4021 | 72.5434 | 41.6719 | 11.4668 | 0.49501 | 15.879
88.6474 | 5500 | 0.3488 | 1.0837 | 41.6513 | 72.3164 | 41.9226 | 11.4309 | 0.49921 | 15.7456