## Boyle
Boyles Law Experiment
Abs Pressure | Volume | 1 / Vol | PV = Constant
3 | 19.5 | 0.051282 | 58.5
2.8 | 20.6 | 0.048544 | 57.68
2.6 | 22.5 | 0.044444 | 58.5
2.4 | 24 | 0.041667 | 57.6
2.2 | 26 | 0.038462 | 57.2
2 | 28.5 | 0.035088 | 57
1.8 | 32 | 0.03125 | 57.6
1.6 | 36 | 0.027778 | 57.6
1.4 | 41.3 | 0.024213 | 57.82
1.2 | 48 | 0.020833 | 57.6
1 | 55.5 | 0.018018 | 55.5
THEREFORE PV=Constant!

## Sheet2
Hyman Fire Piston
[5 empty] | Bore | 9 | mm
Start Pressure |  | Start Volume |  |  | Stroke | 170 | mm
1 |  | 1.1324e-05 | PV = C |  | Deck | 8 | mm
End Pressure |  | End Volume | or
76.9595 |  | 5.0894e-07 | PV^n =C |  | Area |  | 6.3617e-05
[5 empty] | Clearence Vol |  | 5.0894e-07
1030.738 | Kelvin – C | 757.738 |  |  | Swept Vol |  | 1.0815e-05
PV ^ n = C | Exp |  |  |  | CR |  | 22.25
1.4
Step |  | Start Pressure | Start Volume | Start Vol (cc) | PV = Constant
0 |  | 1 | 1.1324e-05 | 11.3239 | 1.1324e-05
1 |  | 1.1509 | 1.0242e-05 | 10.2424 | 1.1788e-05
2 |  | 1.3455 | 9.1609e-06 | 9.1609 | 1.2326e-05
3 |  | 1.6042 | 8.0794e-06 | 8.0794 | 1.2961e-05
4 |  | 1.9617 | 6.9979e-06 | 6.9979 | 1.3728e-05
5 |  | 2.4815 | 5.9164e-06 | 5.9164 | 1.4681e-05
6 |  | 3.2919 | 4.8349e-06 | 4.8349 | 1.5916e-05
7 |  | 4.6924 | 3.7534e-06 | 3.7534 | 1.7613e-05
8 |  | 7.5516 | 2.6719e-06 | 2.6719 | 2.0177e-05
9 |  | 15.6125 | 1.5904e-06 | 1.5904 | 2.4831e-05
10 |  | 76.9595 | 5.0894e-07 | 0.50894 | 3.9168e-05
Step |  | Start Pressure | Start Volume | Start Temp | Deg C
0 |  | 1 | 1.1324e-05 | 298 | 25
1 |  | 1.1509 | 1.0242e-05 | 310.2087 | 37.2087
2 |  | 1.3455 | 9.1609e-06 | 324.3689 | 51.3689
3 |  | 1.6042 | 8.0794e-06 | 341.0851 | 68.0851
4 |  | 1.9617 | 6.9979e-06 | 361.2661 | 88.2661
5 |  | 2.4815 | 5.9164e-06 | 386.359 | 113.359
6 |  | 3.2919 | 4.8349e-06 | 418.8503 | 145.8503
7 |  | 4.6924 | 3.7534e-06 | 463.4933 | 190.4933
8 |  | 7.5516 | 2.6719e-06 | 530.9878 | 257.9878
9 |  | 15.6125 | 1.5904e-06 | 653.4438 | 380.4438
10 |  | 76.9595 | 5.0894e-07 | 1030.738 | 757.738