## GrE HnD BsC
Load | Dyno Speed | Fuel Flow Rate | Lambda | Torque | toqrue | Brake power | BMEP | Fuel Flow | SFC | Fuel Energy Input | Overall thermal Efficeny | Corrected Power
Newtons | Rpm | l/min | Lambda | Nm | lbft | Watts | Bar | Kg/s | g/kwh | watts | % | Watts
102.275 | 1000 | 0.0704 | 1.2658 | 83.4335 | 61.5374 | 8737.1347 | 1310570.2025 | 0.00086827 | 0.35776 | 38203.7333 | 22.8698 | 8794.0604
102.756 | 1050 | 0.0724 | 1.2678 | 83.8259 | 61.8268 | 9217.1368 | 1316733.8228 | 0.00089293 | 0.34876 | 39289.0667 | 23.4598 | 9277.1899 | engine spec
103.689 | 1100 | 0.0737 | 1.2734 | 84.587 | 62.3882 | 9743.7226 | 1328689.4523 | 0.00090897 | 0.33583 | 39994.5333 | 24.3626 | 9807.2067 | cylinder | 4
104.209 | 1150 | 0.0728 | 1.2848 | 85.0112 | 62.701 | 10237.705 | 1335352.8256 | 0.00089787 | 0.31573 | 39506.1333 | 25.9142 | 10304.4075 | cc | 1600
105.811 | 1200 | 0.0744 | 1.2918 | 86.3181 | 63.6649 | 10847.0491 | 1355881.141 | 0.0009176 | 0.30454 | 40374.4 | 26.8662 | 10917.7217 | displacemnt volume | 0.0016
107.51 | 1250 | 0.07895 | 1.2973 | 87.7041 | 64.6872 | 11480.4369 | 1377652.4319 | 0.00097372 | 0.30534 | 42843.5333 | 26.7962 | 11555.2363 | fuel density | 0.74
109.488 | 1300 | 0.079 | 1.299 | 89.3177 | 65.8773 | 12159.3236 | 1402998.8788 | 0.00097433 | 0.28847 | 42870.6667 | 28.3628 | 12238.5462 | calorific value | 44000000
111.797 | 1350 | 0.0796 | 1.2947 | 91.2013 | 67.2666 | 12893.2814 | 1432586.8192 | 0.00098173 | 0.27411 | 43196.2667 | 29.8481 | 12977.286 | conversion for nm to lbft i | 0.73756
114.268 | 1400 | 0.0835 | 1.2855 | 93.2171 | 68.7534 | 13666.3395 | 1464250.6566 | 0.0010298 | 0.27128 | 45312.6667 | 30.1601 | 13755.3808 | 2 pi | 6.2832
115.783 | 1450 | 0.0847 | 1.2782 | 94.453 | 69.665 | 14342.0867 | 1483664.1384 | 0.0010446 | 0.26221 | 45963.8667 | 31.203 | 14435.5308 | diameter(m) | 0.81578
116.985 | 1500 | 0.08865 | 1.2795 | 95.4336 | 70.3882 | 14990.6678 | 1499066.7821 | 0.0010934 | 0.26257 | 48107.4 | 31.1608 | 15088.3377 | Baro (mBar) | 1018.9
117.788 | 1550 | 0.0932 | 1.2777 | 96.0886 | 70.8713 | 15596.6845 | 1509356.5682 | 0.0011495 | 0.26532 | 50576.5333 | 30.8378 | 15698.3028 | Humidity (%) | 46
118.471 | 1600 | 0.0959 | 1.2824 | 96.6458 | 71.2823 | 16193.159 | 1518108.6528 | 0.0011828 | 0.26295 | 52041.7333 | 31.1157 | 16298.6635 | Ambient temp (deg c) | 27
118.772 | 1650 | 0.09875 | 1.2903 | 96.8913 | 71.4634 | 16741.6229 | 1521965.7208 | 0.0012179 | 0.26189 | 53588.3333 | 31.2412 | 16850.7009
118.656 | 1700 | 0.10005 | 1.2994 | 96.7967 | 71.3936 | 17232.0985 | 1520479.276 | 0.001234 | 0.25779 | 54293.8 | 31.7386 | 17344.3721
118.861 | 1750 | 0.10305 | 1.3105 | 96.964 | 71.5169 | 17769.5721 | 1523106.1828 | 0.001271 | 0.25749 | 55921.8 | 31.7758 | 17885.3476
119.584 | 1800 | 0.1093 | 1.3149 | 97.5538 | 71.952 | 18388.45 | 1532370.8345 | 0.001348 | 0.26391 | 59313.4667 | 31.0022 | 18508.2577
119.934 | 1850 | 0.11415 | 1.3185 | 97.8393 | 72.1625 | 18954.5548 | 1536855.7973 | 0.0014078 | 0.26739 | 61945.4 | 30.5988 | 19078.0509
120.176 | 1900 | 0.11745 | 1.3189 | 98.0367 | 72.3082 | 19506.1198 | 1539956.8287 | 0.0014486 | 0.26734 | 63736.2 | 30.6045 | 19633.2095
120.948 | 1950 | 0.12055 | 1.3148 | 98.6665 | 72.7727 | 20148.0419 | 1549849.3753 | 0.0014868 | 0.26565 | 65418.4667 | 30.7987 | 20279.314
122.157 | 2000 | 0.12555 | 1.3165 | 99.6527 | 73.5001 | 20871.2229 | 1565341.7182 | 0.0015484 | 0.26709 | 68131.8 | 30.6336 | 21007.2068
122.845 | 2050 | 0.12785 | 1.321 | 100.214 | 73.9141 | 21513.4909 | 1574157.8737 | 0.0015768 | 0.26386 | 69379.9333 | 31.0082 | 21653.6594
123.796 | 2100 | 0.1309 | 1.3229 | 100.9898 | 74.4863 | 22208.8182 | 1586344.1583 | 0.0016144 | 0.2617 | 71035.0667 | 31.2646 | 22353.517 | 1.0244
124.794 | 2150 | 0.13435 | 1.3216 | 101.804 | 75.0867 | 22920.9022 | 1599132.7094 | 0.001657 | 0.26025 | 72907.2667 | 31.4384 | 23070.2405 | 0.99445
125.137 | 2200 | 0.1377 | 1.3165 | 102.0838 | 75.2931 | 23518.4103 | 1603527.9729 | 0.0016983 | 0.25996 | 74725.2 | 31.4732 | 23671.6416
126.028 | 2250 | 0.14105 | 1.3047 | 102.8106 | 75.8292 | 24224.1811 | 1614945.4068 | 0.0017396 | 0.25853 | 76543.1333 | 31.6478 | 24382.0108
126.66 | 2300 | 0.14495 | 1.2965 | 103.3262 | 76.2095 | 24886.6742 | 1623043.9682 | 0.0017877 | 0.2586 | 78659.5333 | 31.6385 | 25048.8202
126.822 | 2350 | 0.14985 | 1.2823 | 103.4583 | 76.307 | 25460.2112 | 1625119.8653 | 0.0018482 | 0.26132 | 81318.6 | 31.3092 | 25626.0941
126.69 | 2400 | 0.1537 | 1.273 | 103.3507 | 76.2275 | 25974.8543 | 1623428.3936 | 0.0018956 | 0.26273 | 83407.8667 | 31.142 | 26144.0902
126.552 | 2450 | 0.15565 | 1.2698 | 103.2381 | 76.1445 | 26487.1139 | 1621660.0369 | 0.0019197 | 0.26091 | 84466.0667 | 31.3583 | 26659.6874
126.438 | 2500 | 0.1596 | 1.2745 | 103.1451 | 76.0759 | 27003.3203 | 1620199.2204 | 0.0019684 | 0.26242 | 86609.6 | 31.1782 | 27179.2571
126.239 | 2550 | 0.1626 | 1.2788 | 102.9827 | 75.9562 | 27500.0364 | 1617649.1987 | 0.0020054 | 0.26252 | 88237.6 | 31.1659 | 27679.2095
126.161 | 2600 | 0.16805 | 1.2763 | 102.9191 | 75.9092 | 28021.928 | 1616649.6927 | 0.0020726 | 0.26627 | 91195.1333 | 30.7274 | 28204.5014
125.847 | 2650 | 0.17145 | 1.2803 | 102.663 | 75.7203 | 28489.7267 | 1612626.0403 | 0.0021145 | 0.2672 | 93040.2 | 30.6209 | 28675.348
124.911 | 2700 | 0.17465 | 1.2837 | 101.8994 | 75.1571 | 28811.3754 | 1600631.9684 | 0.002154 | 0.26915 | 94776.7333 | 30.3992 | 28999.0924
123.927 | 2750 | 0.1784 | 1.2812 | 101.0967 | 74.5651 | 29113.7516 | 1588022.8158 | 0.0022003 | 0.27207 | 96811.7333 | 30.0725 | 29303.4387
123.689 | 2800 | 0.18005 | 1.2745 | 100.9025 | 74.4219 | 29586.1634 | 1584973.0411 | 0.0022206 | 0.2702 | 97707.1333 | 30.2805 | 29778.9284
123.389 | 2850 | 0.1831 | 1.2604 | 100.6578 | 74.2414 | 30041.447 | 1581128.7873 | 0.0022582 | 0.27061 | 99362.2667 | 30.2343 | 30237.1783
122.519 | 2900 | 0.1879 | 1.2531 | 99.9481 | 73.7179 | 30352.9554 | 1569980.4512 | 0.0023174 | 0.27486 | 101967.0667 | 29.7674 | 30550.7163
121.837 | 2950 | 0.19255 | 1.2394 | 99.3917 | 73.3076 | 30704.4099 | 1561241.1808 | 0.0023748 | 0.27844 | 104490.4667 | 29.3849 | 30904.4607
121.709 | 3000 | 0.199 | 1.2273 | 99.2873 | 73.2305 | 31192.0193 | 1559600.9658 | 0.0024543 | 0.28326 | 107990.6667 | 28.884 | 31395.2471
121.123 | 3050 | 0.20605 | 1.2193 | 98.8092 | 72.878 | 31559.2011 | 1552091.8567 | 0.0025413 | 0.28989 | 111816.4667 | 28.2241 | 31764.8212
121.124 | 3100 | 0.21005 | 1.2069 | 98.8101 | 72.8786 | 32076.8299 | 1552104.6708 | 0.0025906 | 0.29075 | 113987.1333 | 28.1407 | 32285.8225
120.851 | 3150 | 0.21605 | 1.1927 | 98.5873 | 72.7143 | 32520.7344 | 1548606.3999 | 0.0026646 | 0.29497 | 117243.1333 | 27.7379 | 32732.6192
120.596 | 3200 | 0.21795 | 1.1848 | 98.3793 | 72.5609 | 32967.2274 | 1545338.7841 | 0.002688 | 0.29353 | 118274.2 | 27.8736 | 33182.0213
120.84 | 3250 | 0.22305 | 1.1738 | 98.5784 | 72.7077 | 33550.0846 | 1548465.4439 | 0.002751 | 0.29518 | 121041.8 | 27.7178 | 33768.676
121.633 | 3300 | 0.2255 | 1.1612 | 99.2253 | 73.1848 | 34289.7959 | 1558627.0882 | 0.0027812 | 0.29199 | 122371.3333 | 28.0211 | 34513.2069
122.181 | 3350 | 0.2285 | 1.151 | 99.6723 | 73.5145 | 34966.1668 | 1565649.2585 | 0.0028182 | 0.29015 | 123999.3333 | 28.1987 | 35193.9845
122.933 | 3400 | 0.2342 | 1.1412 | 100.2858 | 73.967 | 35706.4718 | 1575285.5215 | 0.0028885 | 0.29122 | 127092.5333 | 28.0949 | 35939.1129
123.475 | 3450 | 0.23605 | 1.1267 | 100.7279 | 74.2931 | 36391.3086 | 1582230.8067 | 0.0029113 | 0.288 | 128096.4667 | 28.4093 | 36628.4116
123.428 | 3500 | 0.24195 | 1.1198 | 100.6896 | 74.2648 | 36904.6659 | 1581628.5403 | 0.0029841 | 0.29109 | 131298.2 | 28.1075 | 37145.1137
124.205 | 3550 | 0.24545 | 1.1062 | 101.3235 | 74.7323 | 37667.5154 | 1591585.1577 | 0.0030272 | 0.28932 | 133197.5333 | 28.2794 | 37912.9334
124.066 | 3600 | 0.25505 | 1.097 | 101.2101 | 74.6487 | 38155.2957 | 1589803.9868 | 0.0031456 | 0.29679 | 138407.1333 | 27.5674 | 38403.8918
123.967 | 3650 | 0.25755 | 1.094 | 101.1293 | 74.5891 | 38654.361 | 1588535.383 | 0.0031764 | 0.29583 | 139763.8 | 27.6569 | 38906.2087
123.815 | 3700 | 0.26445 | 1.0966 | 101.0053 | 74.4977 | 39135.8282 | 1586587.6277 | 0.0032616 | 0.30002 | 143508.2 | 27.2708 | 39390.8128
123.767 | 3750 | 0.2651 | 1.0981 | 100.9661 | 74.4688 | 39649.3137 | 1585972.5471 | 0.0032696 | 0.29686 | 143860.9333 | 27.5609 | 39907.6439
123.509 | 3800 | 0.2693 | 1.0991 | 100.7557 | 74.3136 | 40094.2177 | 1582666.4888 | 0.0033214 | 0.29822 | 146140.1333 | 27.4355 | 40355.4466
122.672 | 3850 | 0.27375 | 1.1053 | 100.0729 | 73.81 | 40346.4862 | 1571941.0206 | 0.0033762 | 0.30125 | 148555 | 27.1593 | 40609.3587
122.157 | 3900 | 0.2759 | 1.117 | 99.6527 | 73.5001 | 40698.8847 | 1565341.7182 | 0.0034028 | 0.30099 | 149721.7333 | 27.183 | 40964.0532
121.184 | 3950 | 0.28285 | 1.1226 | 98.859 | 72.9147 | 40892.3361 | 1552873.5216 | 0.0034885 | 0.30711 | 153493.2667 | 26.6411 | 41158.765
120.004 | 4000 | 0.28455 | 1.1246 | 97.8964 | 72.2047 | 41006.7411 | 1537752.7899 | 0.0035094 | 0.3081 | 154415.8 | 26.5561 | 41273.9154
118.734 | 4050 | 0.2871 | 1.1222 | 96.8603 | 71.4405 | 41079.9271 | 1521478.782 | 0.0035409 | 0.3103 | 155799.6 | 26.3672 | 41347.5783
117.442 | 4100 | 0.28895 | 1.1239 | 95.8064 | 70.6631 | 41134.5582 | 1504922.8621 | 0.0035637 | 0.31189 | 156803.5333 | 26.2332 | 41402.5654
116.5 | 4150 | 0.29305 | 1.1223 | 95.0379 | 70.0964 | 41302.236 | 1492851.9051 | 0.0036143 | 0.31503 | 159028.4667 | 25.9716 | 41571.3356
115.931 | 4200 | 0.2949 | 1.1218 | 94.5737 | 69.754 | 41595.6978 | 1485560.637 | 0.0036371 | 0.31478 | 160032.4 | 25.992 | 41866.7095
115.034 | 4250 | 0.29715 | 1.1246 | 93.842 | 69.2143 | 41765.2123 | 1474066.318 | 0.0036648 | 0.3159 | 161253.4 | 25.9004 | 42037.3284
114.391 | 4300 | 0.3022 | 1.1228 | 93.3174 | 68.8274 | 42020.3683 | 1465826.8006 | 0.0037271 | 0.31931 | 163993.8667 | 25.6231 | 42294.1468
114.016 | 4350 | 0.30605 | 1.1194 | 93.0115 | 68.6018 | 42369.623 | 1461021.4834 | 0.0037746 | 0.32072 | 166083.1333 | 25.5111 | 42645.6771
113.871 | 4400 | 0.3092 | 1.1199 | 92.8932 | 68.5145 | 42802.1272 | 1459163.4273 | 0.0038135 | 0.32074 | 167792.5333 | 25.509 | 43080.9992
113.985 | 4450 | 0.3099 | 1.1187 | 92.9862 | 68.5831 | 43331.8526 | 1460624.2438 | 0.0038221 | 0.31754 | 168172.4 | 25.7663 | 43614.1759
113.306 | 4500 | 0.31445 | 1.1156 | 92.4323 | 68.1746 | 43557.7025 | 1451923.416 | 0.0038782 | 0.32053 | 170641.5333 | 25.5259 | 43841.4973
113.074 | 4550 | 0.3171 | 1.1095 | 92.2431 | 68.035 | 43951.4993 | 1448950.5263 | 0.0039109 | 0.32034 | 172079.6 | 25.5414 | 44237.8599
112.195 | 4600 | 0.3194 | 1.1057 | 91.526 | 67.5061 | 44089.0638 | 1437686.8626 | 0.0039393 | 0.32165 | 173327.7333 | 25.4368 | 44376.3206
111.061 | 4650 | 0.32055 | 1.0978 | 90.6009 | 66.8238 | 44117.8231 | 1423155.5831 | 0.0039534 | 0.3226 | 173951.8 | 25.3621 | 44405.2673
109.973 | 4700 | 0.3207 | 1.0956 | 89.7133 | 66.1692 | 44155.3644 | 1409213.7559 | 0.0039553 | 0.32248 | 174033.2 | 25.3718 | 44443.0532
108.654 | 4750 | 0.32485 | 1.0883 | 88.6373 | 65.3755 | 44089.8754 | 1392311.8532 | 0.0040065 | 0.32713 | 176285.2667 | 25.0105 | 44377.1375
107.076 | 4800 | 0.32455 | 1.084 | 87.35 | 64.4261 | 43906.9145 | 1372091.078 | 0.0040028 | 0.32819 | 176122.4667 | 24.9298 | 44192.9846
105.24 | 4850 | 0.3257 | 1.0822 | 85.8523 | 63.3214 | 43603.5772 | 1348564.2446 | 0.004017 | 0.33165 | 176746.5333 | 24.6701 | 43887.6709
103.632 | 4900 | 0.3277 | 1.0846 | 84.5405 | 62.3539 | 43379.9954 | 1327959.044 | 0.0040416 | 0.33541 | 177831.8667 | 24.3938 | 43662.6324
102.335 | 4950 | 0.32845 | 1.0882 | 83.4824 | 61.5735 | 43274.1888 | 1311339.0533 | 0.0040509 | 0.33699 | 178238.8667 | 24.2788 | 43556.1364
101.106 | 5000 | 0.3287 | 1.0869 | 82.4798 | 60.834 | 43186.3476 | 1295590.4268 | 0.004054 | 0.33794 | 178374.5333 | 24.2111 | 43467.7229
99.3149 | 5050 | 0.32985 | 1.0891 | 81.0187 | 59.7563 | 42845.5113 | 1272638.95 | 0.0040681 | 0.34182 | 178998.6 | 23.9362 | 43124.6659
97.5815 | 5100 | 0.3297 | 1.0918 | 79.6046 | 58.7134 | 42514.5129 | 1250426.8513 | 0.0040663 | 0.34432 | 178917.2 | 23.7621 | 42791.511
95.8486 | 5150 | 0.33095 | 1.0941 | 78.191 | 57.6707 | 42168.9265 | 1228221.1597 | 0.0040817 | 0.34846 | 179595.5333 | 23.4799 | 42443.6729
94.8033 | 5200 | 0.3338 | 1.0935 | 77.3383 | 57.0418 | 42113.9853 | 1214826.498 | 0.0041169 | 0.35192 | 181142.1333 | 23.2491 | 42388.3737
93.0976 | 5250 | 0.3313 | 1.088 | 75.9468 | 56.0155 | 41753.9273 | 1192969.3521 | 0.004086 | 0.3523 | 179785.4667 | 23.2243 | 42025.9699
91.7886 | 5300 | 0.3324 | 1.0834 | 74.8789 | 55.2279 | 41558.9109 | 1176195.5912 | 0.0040996 | 0.35512 | 180382.4 | 23.0393 | 41829.6828
90.5938 | 5350 | 0.3308 | 1.0801 | 73.9042 | 54.509 | 41404.9058 | 1160885.2096 | 0.0040799 | 0.35473 | 179514.1333 | 23.065 | 41674.6743
89.6374 | 5400 | 0.3388 | 1.079 | 73.124 | 53.9335 | 41350.6702 | 1148629.7284 | 0.0041785 | 0.36378 | 183855.4667 | 22.4909 | 41620.0854
88.9256 | 5450 | 0.3438 | 1.0792 | 72.5434 | 53.5052 | 41402.1456 | 1139508.5955 | 0.0042402 | 0.36869 | 186568.8 | 22.1914 | 41671.8962
88.6474 | 5500 | 0.3488 | 1.0837 | 72.3164 | 53.3379 | 41651.2687 | 1135943.6907 | 0.0043019 | 0.37182 | 189282.1333 | 22.0049 | 41922.6423

## Sheet1
Dyno Speed | sfc
rpm | g/kwh
1000 | 0.35776
1050 | 0.34876
1100 | 0.33583
1150 | 0.31573
1200 | 0.30454
1250 | 0.30534
1300 | 0.28847
1350 | 0.27411
1400 | 0.27128
1450 | 0.26221
1500 | 0.26257
1550 | 0.26532
1600 | 0.26295
1650 | 0.26189
1700 | 0.25779
1750 | 0.25749
1800 | 0.26391
1850 | 0.26739
1900 | 0.26734
1950 | 0.26565
2000 | 0.26709
2050 | 0.26386
2100 | 0.2617
2150 | 0.26025
2200 | 0.25996
2250 | 0.25853
2300 | 0.2586
2350 | 0.26132
2400 | 0.26273
2450 | 0.26091
2500 | 0.26242
2550 | 0.26252
2600 | 0.26627
2650 | 0.2672
2700 | 0.26915
2750 | 0.27207
2800 | 0.2702
2850 | 0.27061
2900 | 0.27486
2950 | 0.27844
3000 | 0.28326
3050 | 0.28989
3100 | 0.29075
3150 | 0.29497
3200 | 0.29353
3250 | 0.29518
3300 | 0.29199
3350 | 0.29015
3400 | 0.29122
3450 | 0.288
3500 | 0.29109
3550 | 0.28932
3600 | 0.29679
3650 | 0.29583
3700 | 0.30002
3750 | 0.29686
3800 | 0.29822
3850 | 0.30125
3900 | 0.30099
3950 | 0.30711
4000 | 0.3081
4050 | 0.3103
4100 | 0.31189
4150 | 0.31503
4200 | 0.31478
4250 | 0.3159
4300 | 0.31931
4350 | 0.32072
4400 | 0.32074
4450 | 0.31754
4500 | 0.32053
4550 | 0.32034
4600 | 0.32165
4650 | 0.3226
4700 | 0.32248
4750 | 0.32713
4800 | 0.32819
4850 | 0.33165
4900 | 0.33541
4950 | 0.33699
5000 | 0.33794
5050 | 0.34182
5100 | 0.34432
5150 | 0.34846
5200 | 0.35192
5250 | 0.3523
5300 | 0.35512
5350 | 0.35473
5400 | 0.36378
5450 | 0.36869
5500 | 0.37182

## Sheet2
Dyno Speed | torque
Rpm | Nm
1000 | 83.4335
1050 | 83.8259
1100 | 84.587
1150 | 85.0112
1200 | 86.3181
1250 | 87.7041
1300 | 89.3177
1350 | 91.2013
1400 | 93.2171
1450 | 94.453
1500 | 95.4336
1550 | 96.0886
1600 | 96.6458
1650 | 96.8913
1700 | 96.7967
1750 | 96.964
1800 | 97.5538
1850 | 97.8393
1900 | 98.0367
1950 | 98.6665
2000 | 99.6527
2050 | 100.214
2100 | 100.9898
2150 | 101.804
2200 | 102.0838
2250 | 102.8106
2300 | 103.3262
2350 | 103.4583
2400 | 103.3507
2450 | 103.2381
2500 | 103.1451
2550 | 102.9827
2600 | 102.9191
2650 | 102.663
2700 | 101.8994
2750 | 101.0967
2800 | 100.9025
2850 | 100.6578
2900 | 99.9481
2950 | 99.3917
3000 | 99.2873
3050 | 98.8092
3100 | 98.8101
3150 | 98.5873
3200 | 98.3793
3250 | 98.5784
3300 | 99.2253
3350 | 99.6723
3400 | 100.2858
3450 | 100.7279
3500 | 100.6896
3550 | 101.3235
3600 | 101.2101
3650 | 101.1293
3700 | 101.0053
3750 | 100.9661
3800 | 100.7557
3850 | 100.0729
3900 | 99.6527
3950 | 98.859
4000 | 97.8964
4050 | 96.8603
4100 | 95.8064
4150 | 95.0379
4200 | 94.5737
4250 | 93.842
4300 | 93.3174
4350 | 93.0115
4400 | 92.8932
4450 | 92.9862
4500 | 92.4323
4550 | 92.2431
4600 | 91.526
4650 | 90.6009
4700 | 89.7133
4750 | 88.6373
4800 | 87.35
4850 | 85.8523
4900 | 84.5405
4950 | 83.4824
5000 | 82.4798
5050 | 81.0187
5100 | 79.6046
5150 | 78.191
5200 | 77.3383
5250 | 75.9468
5300 | 74.8789
5350 | 73.9042
5400 | 73.124
5450 | 72.5434
5500 | 72.3164

## Sheet3
Dyno Speed | Brake power
Rpm | Watts
1000 | 8737.1347
1050 | 9217.1368
1100 | 9743.7226
1150 | 10237.705
1200 | 10847.0491
1250 | 11480.4369
1300 | 12159.3236
1350 | 12893.2814
1400 | 13666.3395
1450 | 14342.0867
1500 | 14990.6678
1550 | 15596.6845
1600 | 16193.159
1650 | 16741.6229
1700 | 17232.0985
1750 | 17769.5721
1800 | 18388.45
1850 | 18954.5548
1900 | 19506.1198
1950 | 20148.0419
2000 | 20871.2229
2050 | 21513.4909
2100 | 22208.8182
2150 | 22920.9022
2200 | 23518.4103
2250 | 24224.1811
2300 | 24886.6742
2350 | 25460.2112
2400 | 25974.8543
2450 | 26487.1139
2500 | 27003.3203
2550 | 27500.0364
2600 | 28021.928
2650 | 28489.7267
2700 | 28811.3754
2750 | 29113.7516
2800 | 29586.1634
2850 | 30041.447
2900 | 30352.9554
2950 | 30704.4099
3000 | 31192.0193
3050 | 31559.2011
3100 | 32076.8299
3150 | 32520.7344
3200 | 32967.2274
3250 | 33550.0846
3300 | 34289.7959
3350 | 34966.1668
3400 | 35706.4718
3450 | 36391.3086
3500 | 36904.6659
3550 | 37667.5154
3600 | 38155.2957
3650 | 38654.361
3700 | 39135.8282
3750 | 39649.3137
3800 | 40094.2177
3850 | 40346.4862
3900 | 40698.8847
3950 | 40892.3361
4000 | 41006.7411
4050 | 41079.9271
4100 | 41134.5582
4150 | 41302.236
4200 | 41595.6978
4250 | 41765.2123
4300 | 42020.3683
4350 | 42369.623
4400 | 42802.1272
4450 | 43331.8526
4500 | 43557.7025
4550 | 43951.4993
4600 | 44089.0638
4650 | 44117.8231
4700 | 44155.3644
4750 | 44089.8754
4800 | 43906.9145
4850 | 43603.5772
4900 | 43379.9954
4950 | 43274.1888
5000 | 43186.3476
5050 | 42845.5113
5100 | 42514.5129
5150 | 42168.9265
5200 | 42113.9853
5250 | 41753.9273
5300 | 41558.9109
5350 | 41404.9058
5400 | 41350.6702
5450 | 41402.1456
5500 | 41651.2687