## GrE HnD BsC
Engine Dynamometer Results
0.815
1.6 Honda Vtec | [10 empty] | VoE | 1590 | cc
[11 empty] | CV | 45.8 | MJ/kg
Barometric Pressure |  | Humidity |  | Ambient Tempture
mBar |  | % |  | Deg C
1018.9 |  | 46 |  | 27
Load | Dyno Speed | Fuel Flow Rate | Lambda | Torque | SFC | Brake Power | Power | BMEP | Fuel flow | Thermal Efficeny
N | rpm | l/min | Lambda | Nm | Kg/kWh | kW | W | kpa | kg/s | nt
102.275 | 1000 | 0.0704 | 1.2658 | 83.3541 | 0.36294 | 8.7288 | 8728.8236 | 658.7791 | 0.00088 | 21.6575
102.756 | 1050 | 0.0724 | 1.2678 | 83.7461 | 0.35381 | 9.2084 | 9208.369 | 694.9712 | 0.000905 | 22.2161
103.689 | 1100 | 0.0737 | 1.2734 | 84.5065 | 0.3407 | 9.7345 | 9734.454 | 734.6758 | 0.00092125 | 23.0711
104.209 | 1150 | 0.0728 | 1.2848 | 84.9303 | 0.3203 | 10.228 | 10227.9665 | 771.922 | 0.00091 | 24.5404
105.811 | 1200 | 0.0744 | 1.2918 | 86.236 | 0.30895 | 10.8367 | 10836.731 | 817.8665 | 0.00093 | 25.4419
107.51 | 1250 | 0.07895 | 1.2973 | 87.6206 | 0.30976 | 11.4695 | 11469.5163 | 865.6239 | 0.00098688 | 25.3757
109.488 | 1300 | 0.079 | 1.299 | 89.2327 | 0.29265 | 12.1478 | 12147.7572 | 916.8119 | 0.0009875 | 26.8592
111.797 | 1350 | 0.0796 | 1.2947 | 91.1146 | 0.27808 | 12.881 | 12881.0167 | 972.1522 | 0.000995 | 28.2658
114.268 | 1400 | 0.0835 | 1.2855 | 93.1284 | 0.27521 | 13.6533 | 13653.3395 | 1030.4407 | 0.0010437 | 28.5612
115.783 | 1450 | 0.0847 | 1.2782 | 94.3631 | 0.26601 | 14.3284 | 14328.4439 | 1081.392 | 0.0010588 | 29.5488
116.985 | 1500 | 0.08865 | 1.2795 | 95.3428 | 0.26637 | 14.9764 | 14976.4081 | 1130.2949 | 0.0011081 | 29.5089
117.788 | 1550 | 0.0932 | 1.2777 | 95.9972 | 0.26916 | 15.5818 | 15581.8483 | 1175.9886 | 0.001165 | 29.203
118.471 | 1600 | 0.0959 | 1.2824 | 96.5539 | 0.26676 | 16.1778 | 16177.7554 | 1220.9627 | 0.0011987 | 29.4662
118.772 | 1650 | 0.09875 | 1.2903 | 96.7992 | 0.26568 | 16.7257 | 16725.6976 | 1262.3168 | 0.0012344 | 29.585
118.656 | 1700 | 0.10005 | 1.2994 | 96.7046 | 0.26152 | 17.2157 | 17215.7066 | 1299.2986 | 0.0012506 | 30.0561
118.861 | 1750 | 0.10305 | 1.3105 | 96.8717 | 0.26121 | 17.7527 | 17752.669 | 1339.8241 | 0.0012881 | 30.0912
119.584 | 1800 | 0.1093 | 1.3149 | 97.461 | 0.26773 | 18.371 | 18370.9582 | 1386.4874 | 0.0013662 | 29.3587
119.934 | 1850 | 0.11415 | 1.3185 | 97.7462 | 0.27126 | 18.9365 | 18936.5245 | 1429.1717 | 0.0014269 | 28.9767
120.176 | 1900 | 0.11745 | 1.3189 | 97.9434 | 0.27121 | 19.4876 | 19487.5648 | 1470.7596 | 0.0014681 | 28.982
120.948 | 1950 | 0.12055 | 1.3148 | 98.5726 | 0.2695 | 20.1289 | 20128.8762 | 1519.1605 | 0.0015069 | 29.166
122.157 | 2000 | 0.12555 | 1.3165 | 99.558 | 0.27095 | 20.8514 | 20851.3693 | 1573.6883 | 0.0015694 | 29.0096
122.845 | 2050 | 0.12785 | 1.321 | 100.1187 | 0.26768 | 21.493 | 21493.0264 | 1622.1152 | 0.0015981 | 29.3644
123.796 | 2100 | 0.1309 | 1.3229 | 100.8937 | 0.26549 | 22.1877 | 22187.6923 | 1674.5428 | 0.0016362 | 29.6072
124.794 | 2150 | 0.13435 | 1.3216 | 101.7071 | 0.26402 | 22.8991 | 22899.0989 | 1728.2339 | 0.0016794 | 29.7718
125.137 | 2200 | 0.1377 | 1.3165 | 101.9867 | 0.26373 | 23.496 | 23496.0386 | 1773.2859 | 0.0017212 | 29.8047
126.028 | 2250 | 0.14105 | 1.3047 | 102.7128 | 0.26227 | 24.2011 | 24201.1381 | 1826.501 | 0.0017631 | 29.97
126.66 | 2300 | 0.14495 | 1.2965 | 103.2279 | 0.26235 | 24.863 | 24863.0009 | 1876.4529 | 0.0018119 | 29.9612
126.822 | 2350 | 0.14985 | 1.2823 | 103.3599 | 0.26511 | 25.436 | 25435.9924 | 1919.6975 | 0.0018731 | 29.6494
126.69 | 2400 | 0.1537 | 1.273 | 103.2523 | 0.26653 | 25.9501 | 25950.1459 | 1958.5016 | 0.0019212 | 29.4911
126.552 | 2450 | 0.15565 | 1.2698 | 103.1399 | 0.26469 | 26.4619 | 26461.9183 | 1997.1259 | 0.0019456 | 29.6959
126.438 | 2500 | 0.1596 | 1.2745 | 103.047 | 0.26622 | 26.9776 | 26977.6337 | 2036.0478 | 0.001995 | 29.5254
126.239 | 2550 | 0.1626 | 1.2788 | 102.8848 | 0.26633 | 27.4739 | 27473.8772 | 2073.5002 | 0.0020325 | 29.5137
126.161 | 2600 | 0.16805 | 1.2763 | 102.8212 | 0.27013 | 27.9953 | 27995.2724 | 2112.8507 | 0.0021006 | 29.0985
125.847 | 2650 | 0.17145 | 1.2803 | 102.5653 | 0.27107 | 28.4626 | 28462.6261 | 2148.1227 | 0.0021431 | 28.9976
124.911 | 2700 | 0.17465 | 1.2837 | 101.8025 | 0.27304 | 28.784 | 28783.9689 | 2172.375 | 0.0021831 | 28.7877
123.927 | 2750 | 0.1784 | 1.2812 | 101.0005 | 0.27601 | 29.0861 | 29086.0574 | 2195.1741 | 0.00223 | 28.4783
123.689 | 2800 | 0.18005 | 1.2745 | 100.8065 | 0.27411 | 29.558 | 29558.0198 | 2230.794 | 0.0022506 | 28.6752
123.389 | 2850 | 0.1831 | 1.2604 | 100.562 | 0.27453 | 30.0129 | 30012.8703 | 2265.1223 | 0.0022887 | 28.6315
122.519 | 2900 | 0.1879 | 1.2531 | 99.853 | 0.27884 | 30.3241 | 30324.0824 | 2288.61 | 0.0023488 | 28.1894
121.837 | 2950 | 0.19255 | 1.2394 | 99.2972 | 0.28247 | 30.6752 | 30675.2026 | 2315.1096 | 0.0024069 | 27.8271
121.709 | 3000 | 0.199 | 1.2273 | 99.1928 | 0.28737 | 31.1623 | 31162.3482 | 2351.8753 | 0.0024875 | 27.3528
121.123 | 3050 | 0.20605 | 1.2193 | 98.7152 | 0.29408 | 31.5292 | 31529.1807 | 2379.5608 | 0.0025756 | 26.7279
121.124 | 3100 | 0.21005 | 1.2069 | 98.7161 | 0.29496 | 32.0463 | 32046.3171 | 2418.59 | 0.0026256 | 26.6489
120.851 | 3150 | 0.21605 | 1.1927 | 98.4936 | 0.29924 | 32.4898 | 32489.7993 | 2452.0603 | 0.0027006 | 26.2674
120.596 | 3200 | 0.21795 | 1.1848 | 98.2857 | 0.29778 | 32.9359 | 32935.8676 | 2485.7259 | 0.0027244 | 26.3959
120.84 | 3250 | 0.22305 | 1.1738 | 98.4846 | 0.29946 | 33.5182 | 33518.1704 | 2529.6732 | 0.0027881 | 26.2484
121.633 | 3300 | 0.2255 | 1.1612 | 99.1309 | 0.29622 | 34.2572 | 34257.1781 | 2585.4474 | 0.0028188 | 26.5356
122.181 | 3350 | 0.2285 | 1.151 | 99.5775 | 0.29435 | 34.9329 | 34932.9055 | 2636.4457 | 0.0028562 | 26.7038
122.933 | 3400 | 0.2342 | 1.1412 | 100.1904 | 0.29544 | 35.6725 | 35672.5063 | 2692.2646 | 0.0029275 | 26.6055
123.475 | 3450 | 0.23605 | 1.1267 | 100.6321 | 0.29217 | 36.3567 | 36356.6916 | 2743.9013 | 0.0029506 | 26.9033
123.428 | 3500 | 0.24195 | 1.1198 | 100.5938 | 0.2953 | 36.8696 | 36869.5607 | 2782.6084 | 0.0030244 | 26.6175
124.205 | 3550 | 0.24545 | 1.1062 | 101.2271 | 0.29351 | 37.6317 | 37631.6845 | 2840.1271 | 0.0030681 | 26.7803
124.066 | 3600 | 0.25505 | 1.097 | 101.1138 | 0.30109 | 38.119 | 38119.0008 | 2876.9057 | 0.0031881 | 26.106
123.967 | 3650 | 0.25755 | 1.094 | 101.0331 | 0.30012 | 38.6176 | 38617.5914 | 2914.5352 | 0.0032194 | 26.1908
123.815 | 3700 | 0.26445 | 1.0966 | 100.9092 | 0.30437 | 39.0986 | 39098.6005 | 2950.8378 | 0.0033056 | 25.8251
123.767 | 3750 | 0.2651 | 1.0981 | 100.8701 | 0.30116 | 39.6116 | 39611.5976 | 2989.5545 | 0.0033137 | 26.0998
123.509 | 3800 | 0.2693 | 1.0991 | 100.6598 | 0.30254 | 40.0561 | 40056.0784 | 3023.1003 | 0.0033662 | 25.981
122.672 | 3850 | 0.27375 | 1.1053 | 99.9777 | 0.30561 | 40.3081 | 40308.1069 | 3042.1213 | 0.0034219 | 25.7195
122.157 | 3900 | 0.2759 | 1.117 | 99.558 | 0.30535 | 40.6602 | 40660.1702 | 3068.6921 | 0.0034487 | 25.742
121.184 | 3950 | 0.28285 | 1.1226 | 98.765 | 0.31156 | 40.8534 | 40853.4376 | 3083.2783 | 0.0035356 | 25.2288
120.004 | 4000 | 0.28455 | 1.1246 | 97.8033 | 0.31256 | 40.9677 | 40967.7337 | 3091.9044 | 0.0035569 | 25.1483
118.734 | 4050 | 0.2871 | 1.1222 | 96.7682 | 0.3148 | 41.0409 | 41040.8502 | 3097.4227 | 0.0035888 | 24.9694
117.442 | 4100 | 0.28895 | 1.1239 | 95.7152 | 0.3164 | 41.0954 | 41095.4293 | 3101.5418 | 0.0036119 | 24.8425
116.5 | 4150 | 0.29305 | 1.1223 | 94.9475 | 0.31959 | 41.2629 | 41262.9476 | 3114.1847 | 0.0036631 | 24.5948
115.931 | 4200 | 0.2949 | 1.1218 | 94.4838 | 0.31934 | 41.5561 | 41556.1303 | 3136.3117 | 0.0036863 | 24.6141
115.034 | 4250 | 0.29715 | 1.1246 | 93.7527 | 0.32047 | 41.7255 | 41725.4835 | 3149.0931 | 0.0037144 | 24.5273
114.391 | 4300 | 0.3022 | 1.1228 | 93.2287 | 0.32394 | 41.9804 | 41980.3968 | 3168.3318 | 0.0037775 | 24.2648
114.016 | 4350 | 0.30605 | 1.1194 | 92.923 | 0.32536 | 42.3293 | 42329.3193 | 3194.6656 | 0.0038256 | 24.1587
113.871 | 4400 | 0.3092 | 1.1199 | 92.8049 | 0.32539 | 42.7614 | 42761.412 | 3227.2764 | 0.003865 | 24.1567
113.985 | 4450 | 0.3099 | 1.1187 | 92.8978 | 0.32214 | 43.2906 | 43290.6335 | 3267.2176 | 0.0038738 | 24.4004
113.306 | 4500 | 0.31445 | 1.1156 | 92.3444 | 0.32517 | 43.5163 | 43516.2686 | 3284.2467 | 0.0039306 | 24.1727
113.074 | 4550 | 0.3171 | 1.1095 | 92.1553 | 0.32497 | 43.9097 | 43909.6908 | 3313.9389 | 0.0039638 | 24.1874
112.195 | 4600 | 0.3194 | 1.1057 | 91.4389 | 0.32631 | 44.0471 | 44047.1244 | 3324.3113 | 0.0039925 | 24.0884
111.061 | 4650 | 0.32055 | 1.0978 | 90.5147 | 0.32727 | 44.0759 | 44075.8564 | 3326.4797 | 0.0040069 | 24.0176
109.973 | 4700 | 0.3207 | 1.0956 | 89.628 | 0.32715 | 44.1134 | 44113.3619 | 3329.3103 | 0.0040088 | 24.0268
108.654 | 4750 | 0.32485 | 1.0883 | 88.553 | 0.33187 | 44.0479 | 44047.9352 | 3324.3725 | 0.0040606 | 23.6847
107.076 | 4800 | 0.32455 | 1.084 | 87.2669 | 0.33295 | 43.8651 | 43865.1484 | 3310.5772 | 0.0040569 | 23.6082
105.24 | 4850 | 0.3257 | 1.0822 | 85.7706 | 0.33645 | 43.5621 | 43562.0997 | 3287.7056 | 0.0040713 | 23.3623
103.632 | 4900 | 0.3277 | 1.0846 | 84.4601 | 0.34026 | 43.3387 | 43338.7306 | 3270.8476 | 0.0040963 | 23.1007
102.335 | 4950 | 0.32845 | 1.0882 | 83.403 | 0.34187 | 43.233 | 43233.0246 | 3262.8698 | 0.0041056 | 22.9917
101.106 | 5000 | 0.3287 | 1.0869 | 82.4014 | 0.34283 | 43.1453 | 43145.2669 | 3256.2466 | 0.0041087 | 22.9276
99.3149 | 5050 | 0.32985 | 1.0891 | 80.9416 | 0.34677 | 42.8048 | 42804.7549 | 3230.5475 | 0.0041231 | 22.6673
97.5815 | 5100 | 0.3297 | 1.0918 | 79.5289 | 0.34931 | 42.4741 | 42474.0714 | 3205.5903 | 0.0041212 | 22.5024
95.8486 | 5150 | 0.33095 | 1.0941 | 78.1166 | 0.35351 | 42.1288 | 42128.8137 | 3179.5331 | 0.0041369 | 22.2352
94.8033 | 5200 | 0.3338 | 1.0935 | 77.2647 | 0.35701 | 42.0739 | 42073.9247 | 3175.3905 | 0.0041725 | 22.0166
93.0976 | 5250 | 0.3313 | 1.088 | 75.8745 | 0.3574 | 41.7142 | 41714.2093 | 3148.2422 | 0.0041412 | 21.9931
91.7886 | 5300 | 0.3324 | 1.0834 | 74.8077 | 0.36027 | 41.5194 | 41519.3783 | 3133.538 | 0.004155 | 21.818
90.5938 | 5350 | 0.3308 | 1.0801 | 73.8339 | 0.35986 | 41.3655 | 41365.5197 | 3121.926 | 0.004135 | 21.8423
89.6374 | 5400 | 0.3388 | 1.079 | 73.0545 | 0.36905 | 41.3113 | 41311.3357 | 3117.8367 | 0.004235 | 21.2986
88.9256 | 5450 | 0.3438 | 1.0792 | 72.4744 | 0.37403 | 41.3628 | 41362.7622 | 3121.7179 | 0.0042975 | 21.0149
88.6474 | 5500 | 0.3488 | 1.0837 | 72.2476 | 0.3772 | 41.6116 | 41611.6482 | 3140.5018 | 0.00436 | 20.8383