## Sheet1
|  | Fuel Flow Rate |  |  | Torque |  | bMEP |  | Power
Load (N) | Dyno Speed (RPM) | Fuel Flow Rate (L/Min) | Fuel Flow Rate (Kg/h) | Lambda | Torque (ft lb) | Torque (Nm) | pa | Kpa | W | kW | BHP | Corrected kW | Bsfc | Brake Thermal Efficiency
102.275 | 1000 | 0.0704 | 3.168 | 1.2658 | 61.5291 | 83.4335 | 659227.5785 | 659.2276 | 8737.1347 | 8.7371 | 6.4435 | 8.7919 | 0.36033 | 22.2%
102.756 | 1050 | 0.0724 | 3.258 | 1.2678 | 61.8185 | 83.8259 | 662327.9301 | 662.3279 | 9217.1368 | 9.2171 | 6.7975 | 9.2749 | 0.35127 | 22.77%
103.689 | 1100 | 0.0737 | 3.3165 | 1.2734 | 62.3798 | 84.587 | 668341.7099 | 668.3417 | 9743.7226 | 9.7437 | 7.1859 | 9.8048 | 0.33825 | 23.65%
104.209 | 1150 | 0.0728 | 3.276 | 1.2848 | 62.6926 | 85.0112 | 671693.4415 | 671.6934 | 10237.705 | 10.2377 | 7.5502 | 10.3018 | 0.318 | 25.16%
105.811 | 1200 | 0.0744 | 3.348 | 1.2918 | 63.6564 | 86.3181 | 682019.3528 | 682.0194 | 10847.0491 | 10.847 | 7.9995 | 10.915 | 0.30673 | 26.08%
107.51 | 1250 | 0.07895 | 3.5528 | 1.2973 | 64.6785 | 87.7041 | 692970.4909 | 692.9705 | 11480.4369 | 11.4804 | 8.4667 | 11.5523 | 0.30753 | 26.01%
109.488 | 1300 | 0.079 | 3.555 | 1.299 | 65.8685 | 89.3177 | 705719.962 | 705.72 | 12159.3236 | 12.1593 | 8.9673 | 12.2355 | 0.29055 | 27.53%
111.797 | 1350 | 0.0796 | 3.582 | 1.2947 | 67.2576 | 91.2013 | 720602.939 | 720.6029 | 12893.2814 | 12.8933 | 9.5086 | 12.974 | 0.27609 | 28.98%
114.268 | 1400 | 0.0835 | 3.7575 | 1.2855 | 68.7442 | 93.2171 | 736530.1094 | 736.5301 | 13666.3395 | 13.6663 | 10.0787 | 13.7519 | 0.27323 | 29.28%
115.783 | 1450 | 0.0847 | 3.8115 | 1.2782 | 69.6556 | 94.453 | 746295.2502 | 746.2953 | 14342.0867 | 14.3421 | 10.5771 | 14.4319 | 0.2641 | 30.29%
116.985 | 1500 | 0.08865 | 3.9893 | 1.2795 | 70.3787 | 95.4336 | 754042.9065 | 754.0429 | 14990.6678 | 14.9907 | 11.0554 | 15.0846 | 0.26446 | 30.25%
117.788 | 1550 | 0.0932 | 4.194 | 1.2777 | 70.8618 | 96.0886 | 759218.7535 | 759.2188 | 15596.6845 | 15.5967 | 11.5023 | 15.6944 | 0.26723 | 29.94%
118.471 | 1600 | 0.0959 | 4.3155 | 1.2824 | 71.2727 | 96.6458 | 763621.1239 | 763.6211 | 16193.159 | 16.1932 | 11.9422 | 16.2946 | 0.26484 | 30.21%
118.772 | 1650 | 0.09875 | 4.4438 | 1.2903 | 71.4538 | 96.8913 | 765561.2608 | 765.5613 | 16741.6229 | 16.7416 | 12.3467 | 16.8465 | 0.26378 | 30.33%
118.656 | 1700 | 0.10005 | 4.5023 | 1.2994 | 71.384 | 96.7967 | 764813.5669 | 764.8136 | 17232.0985 | 17.2321 | 12.7084 | 17.34 | 0.25964 | 30.81%
118.861 | 1750 | 0.10305 | 4.6373 | 1.3105 | 71.5073 | 96.964 | 766134.9226 | 766.1349 | 17769.5721 | 17.7696 | 13.1048 | 17.8809 | 0.25934 | 30.85%
119.584 | 1800 | 0.1093 | 4.9185 | 1.3149 | 71.9423 | 97.5538 | 770795.1185 | 770.7951 | 18388.45 | 18.3885 | 13.5612 | 18.5036 | 0.26581 | 30.1%
119.934 | 1850 | 0.11415 | 5.1368 | 1.3185 | 72.1529 | 97.8393 | 773051.0916 | 773.0511 | 18954.5548 | 18.9546 | 13.9787 | 19.0733 | 0.26932 | 29.7%
120.176 | 1900 | 0.11745 | 5.2852 | 1.3189 | 72.2984 | 98.0367 | 774610.9359 | 774.6109 | 19506.1198 | 19.5061 | 14.3855 | 19.6283 | 0.26927 | 29.71%
120.948 | 1950 | 0.12055 | 5.4248 | 1.3148 | 72.7629 | 98.6665 | 779586.9681 | 779.587 | 20148.0419 | 20.148 | 14.8589 | 20.2742 | 0.26757 | 29.9%
122.157 | 2000 | 0.12555 | 5.6498 | 1.3165 | 73.4902 | 99.6527 | 787379.7439 | 787.3797 | 20871.2229 | 20.8712 | 15.3922 | 21.002 | 0.26901 | 29.74%
122.845 | 2050 | 0.12785 | 5.7532 | 1.321 | 73.9041 | 100.214 | 791814.3425 | 791.8143 | 21513.4909 | 21.5135 | 15.8659 | 21.6482 | 0.26576 | 30.1%
123.796 | 2100 | 0.1309 | 5.8905 | 1.3229 | 74.4763 | 100.9898 | 797944.1438 | 797.9441 | 22208.8182 | 22.2088 | 16.3787 | 22.3479 | 0.26358 | 30.35%
124.794 | 2150 | 0.13435 | 6.0457 | 1.3216 | 75.0767 | 101.804 | 804376.89 | 804.3769 | 22920.9022 | 22.9209 | 16.9038 | 23.0645 | 0.26212 | 30.52%
125.137 | 2200 | 0.1377 | 6.1965 | 1.3165 | 75.283 | 102.0838 | 806587.7437 | 806.5877 | 23518.4103 | 23.5184 | 17.3445 | 23.6657 | 0.26183 | 30.55%
126.028 | 2250 | 0.14105 | 6.3473 | 1.3047 | 75.819 | 102.8106 | 812330.8067 | 812.3308 | 24224.1811 | 24.2242 | 17.865 | 24.3759 | 0.26039 | 30.72%
126.66 | 2300 | 0.14495 | 6.5227 | 1.2965 | 76.1993 | 103.3262 | 816404.4497 | 816.4044 | 24886.6742 | 24.8867 | 18.3536 | 25.0426 | 0.26047 | 30.71%
126.822 | 2350 | 0.14985 | 6.7432 | 1.2823 | 76.2967 | 103.4583 | 817448.6429 | 817.4486 | 25460.2112 | 25.4602 | 18.7766 | 25.6197 | 0.26321 | 30.39%
126.69 | 2400 | 0.1537 | 6.9165 | 1.273 | 76.2173 | 103.3507 | 816597.8188 | 816.5978 | 25974.8543 | 25.9749 | 19.1561 | 26.1376 | 0.26462 | 30.23%
126.552 | 2450 | 0.15565 | 7.0043 | 1.2698 | 76.1343 | 103.2381 | 815708.3208 | 815.7083 | 26487.1139 | 26.4871 | 19.5339 | 26.653 | 0.26279 | 30.44%
126.438 | 2500 | 0.1596 | 7.182 | 1.2745 | 76.0657 | 103.1451 | 814973.5181 | 814.9735 | 27003.3203 | 27.0033 | 19.9146 | 27.1725 | 0.26431 | 30.27%
126.239 | 2550 | 0.1626 | 7.317 | 1.2788 | 75.946 | 102.9827 | 813690.8363 | 813.6908 | 27500.0364 | 27.5 | 20.2809 | 27.6723 | 0.26442 | 30.26%
126.161 | 2600 | 0.16805 | 7.5622 | 1.2763 | 75.8991 | 102.9191 | 813188.0765 | 813.1881 | 28021.928 | 28.0219 | 20.6658 | 28.1975 | 0.26819 | 29.83%
125.847 | 2650 | 0.17145 | 7.7152 | 1.2803 | 75.7101 | 102.663 | 811164.1463 | 811.1641 | 28489.7267 | 28.4897 | 21.0108 | 28.6682 | 0.26912 | 29.73%
124.911 | 2700 | 0.17465 | 7.8593 | 1.2837 | 75.147 | 101.8994 | 805131.0296 | 805.131 | 28811.3754 | 28.8114 | 21.248 | 28.9918 | 0.27108 | 29.51%
123.927 | 2750 | 0.1784 | 8.028 | 1.2812 | 74.5551 | 101.0967 | 798788.5223 | 798.7885 | 29113.7516 | 29.1138 | 21.471 | 29.2961 | 0.27403 | 29.19%
123.689 | 2800 | 0.18005 | 8.1022 | 1.2745 | 74.4119 | 100.9025 | 797254.4606 | 797.2545 | 29586.1634 | 29.5862 | 21.8194 | 29.7715 | 0.27215 | 29.4%
123.389 | 2850 | 0.1831 | 8.2395 | 1.2604 | 74.2314 | 100.6578 | 795320.7693 | 795.3208 | 30041.447 | 30.0414 | 22.1551 | 30.2296 | 0.27256 | 29.35%
122.519 | 2900 | 0.1879 | 8.4555 | 1.2531 | 73.708 | 99.9481 | 789713.0646 | 789.7131 | 30352.9554 | 30.353 | 22.3849 | 30.5431 | 0.27684 | 28.9%
121.837 | 2950 | 0.19255 | 8.6647 | 1.2394 | 73.2977 | 99.3917 | 785317.1398 | 785.3171 | 30704.4099 | 30.7044 | 22.6441 | 30.8967 | 0.28044 | 28.53%
121.709 | 3000 | 0.199 | 8.955 | 1.2273 | 73.2207 | 99.2873 | 784492.0982 | 784.4921 | 31192.0193 | 31.192 | 23.0037 | 31.3874 | 0.28531 | 28.04%
121.123 | 3050 | 0.20605 | 9.2722 | 1.2193 | 72.8682 | 98.8092 | 780714.9547 | 780.715 | 31559.2011 | 31.5592 | 23.2745 | 31.7569 | 0.29198 | 27.4%
121.124 | 3100 | 0.21005 | 9.4522 | 1.2069 | 72.8688 | 98.8101 | 780721.4003 | 780.7214 | 32076.8299 | 32.0768 | 23.6562 | 32.2778 | 0.29284 | 27.32%
120.851 | 3150 | 0.21605 | 9.7223 | 1.1927 | 72.7045 | 98.5873 | 778961.7412 | 778.9617 | 32520.7344 | 32.5207 | 23.9836 | 32.7244 | 0.29709 | 26.93%
120.596 | 3200 | 0.21795 | 9.8078 | 1.1848 | 72.5511 | 98.3793 | 777318.1037 | 777.3181 | 32967.2274 | 32.9672 | 24.3129 | 33.1737 | 0.29565 | 27.06%
120.84 | 3250 | 0.22305 | 10.0373 | 1.1738 | 72.6979 | 98.5784 | 778890.8392 | 778.8908 | 33550.0846 | 33.5501 | 24.7427 | 33.7602 | 0.29731 | 26.91%
121.633 | 3300 | 0.2255 | 10.1475 | 1.1612 | 73.175 | 99.2253 | 784002.2298 | 784.0022 | 34289.7959 | 34.2898 | 25.2882 | 34.5046 | 0.29409 | 27.2%
122.181 | 3350 | 0.2285 | 10.2825 | 1.151 | 73.5047 | 99.6723 | 787534.4392 | 787.5344 | 34966.1668 | 34.9662 | 25.7871 | 35.1852 | 0.29224 | 27.37%
122.933 | 3400 | 0.2342 | 10.539 | 1.1412 | 73.9571 | 100.2858 | 792381.5586 | 792.3816 | 35706.4718 | 35.7065 | 26.333 | 35.9301 | 0.29332 | 27.27%
123.475 | 3450 | 0.23605 | 10.6223 | 1.1267 | 74.2831 | 100.7279 | 795875.0941 | 795.8751 | 36391.3086 | 36.3913 | 26.8381 | 36.6193 | 0.29007 | 27.58%
123.428 | 3500 | 0.24195 | 10.8878 | 1.1198 | 74.2549 | 100.6896 | 795572.1492 | 795.5721 | 36904.6659 | 36.9047 | 27.2167 | 37.1358 | 0.29319 | 27.29%
124.205 | 3550 | 0.24545 | 11.0453 | 1.1062 | 74.7223 | 101.3235 | 800580.4095 | 800.5804 | 37667.5154 | 37.6675 | 27.7793 | 37.9035 | 0.2914 | 27.45%
124.066 | 3600 | 0.25505 | 11.4772 | 1.097 | 74.6387 | 101.2101 | 799684.4659 | 799.6845 | 38155.2957 | 38.1553 | 28.139 | 38.3943 | 0.29893 | 26.76%
123.967 | 3650 | 0.25755 | 11.5898 | 1.094 | 74.5791 | 101.1293 | 799046.3478 | 799.0463 | 38654.361 | 38.6544 | 28.5071 | 38.8965 | 0.29796 | 26.85%
123.815 | 3700 | 0.26445 | 11.9002 | 1.0966 | 74.4877 | 101.0053 | 798066.6109 | 798.0666 | 39135.8282 | 39.1358 | 28.8621 | 39.381 | 0.30218 | 26.47%
123.767 | 3750 | 0.2651 | 11.9295 | 1.0981 | 74.4588 | 100.9661 | 797757.2203 | 797.7572 | 39649.3137 | 39.6493 | 29.2408 | 39.8977 | 0.299 | 26.76%
123.509 | 3800 | 0.2693 | 12.1185 | 1.0991 | 74.3036 | 100.7557 | 796094.2458 | 796.0942 | 40094.2177 | 40.0942 | 29.5689 | 40.3454 | 0.30037 | 26.63%
122.672 | 3850 | 0.27375 | 12.3188 | 1.1053 | 73.8001 | 100.0729 | 790699.2472 | 790.6992 | 40346.4862 | 40.3465 | 29.755 | 40.5992 | 0.30342 | 26.37%
122.157 | 3900 | 0.2759 | 12.4155 | 1.117 | 73.4902 | 99.6527 | 787379.7439 | 787.3797 | 40698.8847 | 40.6989 | 30.0149 | 40.9538 | 0.30316 | 26.39%
121.184 | 3950 | 0.28285 | 12.7282 | 1.1226 | 72.9049 | 98.859 | 781108.1385 | 781.1081 | 40892.3361 | 40.8923 | 30.1575 | 41.1485 | 0.30932 | 25.86%
120.004 | 4000 | 0.28455 | 12.8048 | 1.1246 | 72.195 | 97.8964 | 773502.2863 | 773.5023 | 41006.7411 | 41.0067 | 30.2419 | 41.2636 | 0.31032 | 25.78%
118.734 | 4050 | 0.2871 | 12.9195 | 1.1222 | 71.4309 | 96.8603 | 765316.3266 | 765.3163 | 41079.9271 | 41.0799 | 30.2959 | 41.3372 | 0.31254 | 25.6%
117.442 | 4100 | 0.28895 | 13.0027 | 1.1239 | 70.6537 | 95.8064 | 756988.5629 | 756.9886 | 41134.5582 | 41.1346 | 30.3362 | 41.3922 | 0.31414 | 25.47%
116.5 | 4150 | 0.29305 | 13.1872 | 1.1223 | 70.0869 | 95.0379 | 750916.7723 | 750.9168 | 41302.236 | 41.3022 | 30.4598 | 41.5609 | 0.3173 | 25.21%
115.931 | 4200 | 0.2949 | 13.2705 | 1.1218 | 69.7446 | 94.5737 | 747249.2046 | 747.2492 | 41595.6978 | 41.5957 | 30.6762 | 41.8562 | 0.31705 | 25.23%
115.034 | 4250 | 0.29715 | 13.3718 | 1.1246 | 69.205 | 93.842 | 741467.4677 | 741.4675 | 41765.2123 | 41.7652 | 30.8013 | 42.0268 | 0.31817 | 25.14%
114.391 | 4300 | 0.3022 | 13.599 | 1.1228 | 68.8182 | 93.3174 | 737322.9228 | 737.3229 | 42020.3683 | 42.0204 | 30.9894 | 42.2836 | 0.32161 | 24.87%
114.016 | 4350 | 0.30605 | 13.7722 | 1.1194 | 68.5926 | 93.0115 | 734905.8087 | 734.9058 | 42369.623 | 42.3696 | 31.247 | 42.635 | 0.32303 | 24.77%
113.871 | 4400 | 0.3092 | 13.914 | 1.1199 | 68.5053 | 92.8932 | 733971.1913 | 733.9712 | 42802.1272 | 42.8021 | 31.566 | 43.0702 | 0.32305 | 24.76%
113.985 | 4450 | 0.3099 | 13.9455 | 1.1187 | 68.5739 | 92.9862 | 734705.994 | 734.706 | 43331.8526 | 43.3319 | 31.9566 | 43.6033 | 0.31983 | 25.01%
113.306 | 4500 | 0.31445 | 14.1502 | 1.1156 | 68.1654 | 92.4323 | 730329.4061 | 730.3294 | 43557.7025 | 43.5577 | 32.1232 | 43.8305 | 0.32284 | 24.78%
113.074 | 4550 | 0.3171 | 14.2695 | 1.1095 | 68.0259 | 92.2431 | 728834.0182 | 728.834 | 43951.4993 | 43.9515 | 32.4136 | 44.2268 | 0.32264 | 24.8%
112.195 | 4600 | 0.3194 | 14.373 | 1.1057 | 67.497 | 91.526 | 723168.3028 | 723.1683 | 44089.0638 | 44.0891 | 32.5151 | 44.3652 | 0.32397 | 24.69%
111.061 | 4650 | 0.32055 | 14.4247 | 1.0978 | 66.8148 | 90.6009 | 715858.9498 | 715.8589 | 44117.8231 | 44.1178 | 32.5363 | 44.3942 | 0.32492 | 24.62%
109.973 | 4700 | 0.3207 | 14.4315 | 1.0956 | 66.1603 | 89.7133 | 708846.0962 | 708.8461 | 44155.3644 | 44.1554 | 32.564 | 44.4319 | 0.3248 | 24.63%
108.654 | 4750 | 0.32485 | 14.6182 | 1.0883 | 65.3668 | 88.6373 | 700344.3003 | 700.3443 | 44089.8754 | 44.0899 | 32.5157 | 44.366 | 0.32949 | 24.28%
107.076 | 4800 | 0.32455 | 14.6048 | 1.084 | 64.4174 | 87.35 | 690173.0843 | 690.1731 | 43906.9145 | 43.9069 | 32.3807 | 44.1819 | 0.33056 | 24.2%
105.24 | 4850 | 0.3257 | 14.6565 | 1.0822 | 63.3129 | 85.8523 | 678338.8937 | 678.3389 | 43603.5772 | 43.6036 | 32.157 | 43.8767 | 0.33404 | 23.95%
103.632 | 4900 | 0.3277 | 14.7465 | 1.0846 | 62.3455 | 84.5405 | 667974.3086 | 667.9743 | 43379.9954 | 43.38 | 31.9921 | 43.6517 | 0.33782 | 23.68%
102.335 | 4950 | 0.32845 | 14.7803 | 1.0882 | 61.5652 | 83.4824 | 659614.3167 | 659.6143 | 43274.1888 | 43.2742 | 31.9141 | 43.5453 | 0.33942 | 23.57%
101.106 | 5000 | 0.3287 | 14.7915 | 1.0869 | 60.8258 | 82.4798 | 651692.6282 | 651.6926 | 43186.3476 | 43.1863 | 31.8493 | 43.4569 | 0.34037 | 23.5%
99.3149 | 5050 | 0.32985 | 14.8432 | 1.0891 | 59.7483 | 81.0187 | 640147.8468 | 640.1478 | 42845.5113 | 42.8455 | 31.598 | 43.1139 | 0.34428 | 23.24%
97.5815 | 5100 | 0.3297 | 14.8365 | 1.0918 | 58.7055 | 79.6046 | 628974.9787 | 628.975 | 42514.5129 | 42.5145 | 31.3539 | 42.7808 | 0.3468 | 23.07%
95.8486 | 5150 | 0.33095 | 14.8927 | 1.0941 | 57.663 | 78.191 | 617805.3334 | 617.8053 | 42168.9265 | 42.1689 | 31.099 | 42.4331 | 0.35097 | 22.79%
94.8033 | 5200 | 0.3338 | 15.021 | 1.0935 | 57.0341 | 77.3383 | 611067.7085 | 611.0677 | 42113.9853 | 42.114 | 31.0585 | 42.3778 | 0.35445 | 22.57%
93.0976 | 5250 | 0.3313 | 14.9085 | 1.088 | 56.008 | 75.9468 | 600073.3846 | 600.0734 | 41753.9273 | 41.7539 | 30.7929 | 42.0155 | 0.35483 | 22.55%
91.7886 | 5300 | 0.3324 | 14.958 | 1.0834 | 55.2205 | 74.8789 | 591636.0451 | 591.636 | 41558.9109 | 41.5589 | 30.6491 | 41.8192 | 0.35768 | 22.37%
90.5938 | 5350 | 0.3308 | 14.886 | 1.0801 | 54.5017 | 73.9042 | 583934.7973 | 583.9348 | 41404.9058 | 41.4049 | 30.5355 | 41.6643 | 0.35728 | 22.39%
89.6374 | 5400 | 0.3388 | 15.246 | 1.079 | 53.9263 | 73.124 | 577770.1896 | 577.7702 | 41350.6702 | 41.3507 | 30.4955 | 41.6097 | 0.36641 | 21.83%
88.9256 | 5450 | 0.3438 | 15.471 | 1.0792 | 53.4981 | 72.5434 | 573182.1848 | 573.1822 | 41402.1456 | 41.4021 | 30.5335 | 41.6615 | 0.37135 | 21.54%
88.6474 | 5500 | 0.3488 | 15.696 | 1.0837 | 53.3307 | 72.3164 | 571389.0085 | 571.389 | 41651.2687 | 41.6513 | 30.7172 | 41.9122 | 0.3745 | 21.36%
Distance to Pivot |  |  |  | Baro | Humidity | Ambient temp |  | Bore D |  | Stroke | Piston Area |  | Calorific Value of fuel
0.81578 |  |  |  | mBar | % | Deg C |  | lo |  | m | m^3 |  | j/kg
|  |  |  | 1018.9 | 46 | 27 |  | 0.075 |  | 0.09 | 0.0044179 |  | 45000
BHP