## task1
HC fuel balance: |  | CxHy + a (O2 + ACR N2) → x CO2 + (y/2) H2O + ACR An2 + x(1-ϕ)O2
| iso | C8H18 + x (O2 + 3.76 N2)→ 8 CO2 + 9 H2O + 47 N2
| blend | C8H18+CH3OH + x (O2 + 3.76 N2)→ n1 CO2 + n2 H2O + n3 N2
BALANCING FACTORS
| carbon (x) | 9 | a | 14
| hydrogen (y) | 22 | CO2 | 9 | n1 | m CO2 produced | 396.0783
|  |  | H2O | 11 | n2
|  |  | N2 | 52.6667 | n3
| m air | 1923.3444 | mass% C8H18 |  | 78.09% | total fuel weight | 146.2678
| m fuel | 146.2678 | mass% CH3OH |  | 21.91%
| stochiometric ratio |  | 13.1495
| equ ratio | 1 | LHV | 39.2472 | Hnet | 5740.6
| fuel ratio | 13.1495 | HHV | 45.7059 | H needed | 460.7
[5 empty] | H released | 6201.3
| O2 | 21% | Atmospheric Composition Ratio:
| N2 | 79% |  |  | 3.7619
| ϕ | 1
| η | 0.4
| CC | 1600
| # cyl | 4
| cc/cyl | 400
| clearance | 40
| rpm | 1800
| T [K] | 293
| R | 8314
| n [mol] | 6.5681e-06
| α | 6.5681e-06
n [poly index]
1.17
molecular weights:
|  |  |  | weight | h
| C | 12.0107 | C8H18 | 114.2267 | 259.2
| H | 1.0078 | CH3OH | 32.0411 | 201.5
| O | 15.999 | CO2 |  | 393.5
| N | 14.0067 | H2O |  | 241.8 | 285.8
[5 empty] | gas | liquid

## task2
enthalpy of formation
[11 empty] | ϕ | α | [O2] | [N2] | enthalpy | flame T | h reactors | h released | h NET
[11 empty] | 1 | 1.0852e-07 | 0 | 0.12758 | 4937.7992 | 2351.5288 | 259.2 | 5324.2 | 5065
[17 empty] | enthalpy of formation | [20 empty] | h [kj/mol] | ϕ
[11 empty] | ϕ | α | [O2] | [N2] | enthalpy | flame T | h reactors | h released | h NET | CO2 [n1] | H2O [n2] | O2 [n3] | N2 [n4] | Nox (PPM) | CO2 % | Temperature % | T % ref | [9 empty] | C8H18 | 259.2 | 1
|  | stochiometric equation: | [8 empty] | 1 | 1.0852e-07 | 0 | 0.12758 | 5065 | 2398.8488 | 259.2 | 5324.2 | 5065 | 8 | 9 | 0 | 47.0238 | 0 | [12 empty] | CO2 | 393.5 | 0.99
|  | C8H18 + x (O2 + 3.76 N2)→ 8 CO2 + 9 H2O + 47 N2 | [8 empty] | 0.99 | 1.0854e-07 | 0.00033919 | 0.1276 | 5014.4 | 2383.1578 | 256.608 | 5270.958 | 5014.35 | 7.92 | 8.91 | 0.125 | 47.0238 | 20281.8012 | 1% | 0.6541% | 0.6541% | [9 empty] | H2O g | 241.8 | 0.98
|  | O2 | 21% | Atmospheric Composition Ratio: | [6 empty] | 0.98 | 1.0856e-07 | 0.00067848 | 0.12762 | 4963.7 | 2367.3664 | 254.016 | 5217.716 | 4963.7 | 7.84 | 8.82 | 0.25 | 47.0238 | 24468.0364 | 1.01% | 0.6626% | 1.312% | [9 empty] | H2O l | 285.8 | 0.97
ϕ | 1 | N2 | 79% |  |  | 3.7619 |  |  |  |  | 0.97 | 1.0858e-07 | 0.0010179 | 0.12764 | 4913 | 2351.5101 | 251.424 | 5164.474 | 4913.05 | 7.76 | 8.73 | 0.375 | 47.0238 | 25492.3879 | 1.02% | 0.6698% | 1.973% | [11 empty] | 0.96
η | 0.4 | HC fuel balance: |  | CxHy + a (O2 + ACR N2) → x CO2 + (y/2) H2O + ACR An2 + x(1-ϕ)O2 | [6 empty] | 0.96 | 1.0859e-07 | 0.0013574 | 0.12766 | 4862.4 | 2335.6242 | 248.832 | 5111.232 | 4862.4 | 7.68 | 8.64 | 0.5 | 47.0238 | 24978.4067 | 1.031% | 0.6756% | 2.636% | [11 empty] | 0.95
|  |  |  | where: | a=x+(y/4) | [5 empty] | 0.95 | 1.0861e-07 | 0.0016971 | 0.12768 | 4811.8 | 2319.6693 | 246.24 | 5057.99 | 4811.75 | 7.6 | 8.55 | 0.625 | 47.0238 | 23627.4953 | 1.042% | 0.6831% | 3.301% | [11 empty] | 0.9
CC | 1600 |  |  | BALANCING FACTORS | [6 empty] | 0.9 | 1.087e-07 | 0.0033969 | 0.12779 | 4558.5005 | 2238.6757 | 233.28 | 4791.78 | 4558.5 | 7.2 | 8.1 | 1.25 | 47.0238 | 13788.0735 | 5.263% | 3.492% | 6.677% | [11 empty] | 0.85
# cyl | 4 | carbon (x) | 8 | a | 12.5 |  | T: | 2950 |  |  | 0.85 | 1.0879e-07 | 0.0050996 | 0.12789 | 4305.3 | 2155.6846 | 220.32 | 4525.57 | 4305.25 | 6.8 | 7.65 | 1.875 | 47.0238 | 6365.8984 | 5.556% | 3.707% | 10.14% | [11 empty] | 0.8
cc/cyl | 400 | hydrogen (y) | 18 | CO2 | 8 | n1 | h: | 149.78 |  |  | 0.8 | 1.0888e-07 | 0.0068051 | 0.128 | 4052 | 2070.3634 | 207.36 | 4259.36 | 4052 | 6.4 | 7.2 | 2.5 | 47.0238 | 2486.3389 | 5.882% | 3.958% | 13.69% | [11 empty] | 0.75
clearance | 40 |  |  | H2O | 9 | n2 | h: | 123.77 |  |  | 0.75 | 1.0897e-07 | 0.0085134 | 0.12811 | 2940.4 | 1628.7846 | 194.4 | 3134.76 | 2940.36 | 6 | 6.75 | 3.125 | 47.0238 | 1.6566 | 6.25% | 21.33% | 32.1% | [11 empty] | 0.7
rpm | 1800 |  |  | N2 | 47.0238 | n4 | h: | 90.88 |  |  | 0.7 | 1.0906e-07 | 0.010225 | 0.12821 | 2795.9002 | 1577.4974 | 181.44 | 2977.36 | 2795.92 | 5.6 | 6.3 | 3.75 | 47.0238 | 0.58886 | 6.667% | 3.149% | 34.24% | [11 empty] | 0.65
T [K] | 293 |  |  | O2 | 0 | n3 |  |  |  |  | 0.65 | 1.0915e-07 | 0.011939 | 0.12832 | 2651.5001 | 1525.0997 | 168.48 | 2819.96 | 2651.48 | 5.2 | 5.85 | 4.375 | 47.0238 | 0.18635 | 7.143% | 3.322% | 36.42% | [11 empty] | 0.6
R | 8314 | m air | 1717.2718 | [7 empty] | 0.6 | 1.0924e-07 | 0.013655 | 0.12843 | 2507.0001 | 1471.5266 | 155.52 | 2662.56 | 2507.04 | 4.8 | 5.4 | 5 | 47.0238 | 0.051899 | 7.692% | 3.513% | 38.66%
n [poly index] | 1.17 | m fuel | 114.2267
n [mol] | 6.5681e-06 | stochiometric ratio |  | 15.0339 | [5 empty] | ϕ | 1 |  | 0.99 |  | 0.98 |  | 0.97 |  | 0.96 |  | 0.95 |  | 0.9 |  | 0.85 |  | 0.8 |  | 0.75 |  | 0.7 |  | 0.65 |  | 0.6
α | 1.0852e-07 | [7 empty] | DEGREES | P [BAR] | temp | Nox | temp | Nox | temp | Nox | temp | Nox | temp | Nox | temp | Nox | temp | Nox | temp | Nox | temp | Nox | temp | Nox | temp | Nox | temp | Nox | temp | Nox
|  | equ ratio | 1 | [5 empty] | 1 | 10 | 2398.8488 | 0 | 2383.1578 | 1.576e-10 | 2367.3664 | 1.8439e-10 | 2351.5101 | 1.8619e-10 | 2335.6242 | 1.7674e-10 | 2319.6693 | 1.6186e-10 | 2238.6757 | 7.9559e-11 | 2155.6846 | 3.0383e-11 | 2070.3634 | 9.6032e-12 | 1628.7846 | 1.4912e-15 | 1577.4974 | 4.2227e-16 | 1525.0997 | 1.0422e-16 | 1471.5266 | 2.2091e-17
|  | fuel ratio | 15.0339 | [5 empty] | 2 | 12 | 2463.2464 | 0 | 2447.134 | 3.3171e-10 | 2430.9188 | 3.9001e-10 | 2414.6368 | 3.9583e-10 | 2398.3244 | 3.7766e-10 | 2381.9413 | 3.4767e-10 | 2298.7734 | 1.7569e-10 | 2213.5544 | 6.9171e-11 | 2125.9427 | 2.2617e-11 | 1672.5096 | 4.43e-15 | 1619.8456 | 1.2997e-15 | 1566.0413 | 3.3342e-16 | 1511.0299 | 7.3727e-17
molecular weights: | [8 empty] | 3 | 14 | 2519.0406 | 0 | 2502.5633 | 6.1293e-10 | 2485.9808 | 7.2362e-10 | 2469.3299 | 7.3748e-10 | 2452.6481 | 7.0661e-10 | 2435.8939 | 6.5332e-10 | 2350.8422 | 3.3776e-10 | 2263.6929 | 1.3637e-10 | 2174.0967 | 4.5854e-11 | 1710.3931 | 1.0878e-14 | 1656.5362 | 3.2861e-15 | 1601.5131 | 8.703e-16 | 1545.2558 | 1.9929e-16
air | [8 empty] | 4 | 16 | 2568.3922 | 0 | 2551.5921 | 1.0319e-09 | 2534.6847 | 1.2224e-09 | 2517.7077 | 1.2503e-09 | 2500.699 | 1.2022e-09 | 2483.6165 | 1.1156e-09 | 2396.8985 | 5.8804e-10 | 2308.0419 | 2.4254e-10 | 2216.6904 | 8.3514e-11 | 1743.9021 | 2.331e-14 | 1688.9901 | 7.2181e-15 | 1632.8891 | 1.964e-15 | 1575.5296 | 4.6326e-16
carbon | 12.0107 | [7 empty] | 5 | 18 | 2612.7253 | 0 | 2595.6353 | 1.6201e-09 | 2578.436 | 1.9251e-09 | 2561.1659 | 1.975e-09 | 2543.8637 | 1.905e-09 | 2526.4864 | 1.7734e-09 | 2438.2715 | 9.5054e-10 | 2347.8811 | 3.9938e-10 | 2254.9528 | 1.4037e-10 | 1774.0037 | 4.5102e-14 | 1718.1439 | 1.4269e-14 | 1661.0745 | 3.9746e-15 | 1602.7249 | 9.6186e-16
hydrogen | 1.0078 | temperature: |  | 2351.5288 |  |  |  |  | 6 | 20 | 2653.0307 | 0 | 2635.677 | 2.4098e-09 | 2618.2125 | 2.871e-09 | 2600.676 | 2.9533e-09 | 2583.1068 | 2.8565e-09 | 2565.4614 | 2.6666e-09 | 2475.8857 | 1.4506e-09 | 2384.1009 | 6.1946e-10 | 2289.739 | 2.217e-10 | 1801.3705 | 8.063e-14 | 1744.649 | 2.5996e-14 | 1686.6992 | 7.3917e-15 | 1627.4494 | 1.8297e-15
oxygen | 15.999 | [7 empty] | 7 | 22 | 2690.0268 | 0 | 2672.4311 | 3.4332e-09 | 2654.723 | 4.1001e-09 | 2636.9419 | 4.2278e-09 | 2619.1277 | 4.0992e-09 | 2601.2363 | 3.8361e-09 | 2510.4115 | 2.1144e-09 | 2417.3467 | 9.1615e-10 | 2321.669 | 3.3321e-10 | 1826.4903 | 1.3534e-13 | 1768.9778 | 4.4375e-14 | 1710.2199 | 1.2852e-14 | 1650.1439 | 3.246e-15
nitrogen | 14.0067 |  | Enthalpy | [5 empty] | 8 | 24 | 2724.2518 | 0 | 2706.4323 | 4.7228e-09 | 2688.4988 | 5.6521e-09 | 2670.4916 | 5.8408e-09 | 2652.4507 | 5.6756e-09 | 2634.3317 | 5.3233e-09 | 2542.3513 | 2.9691e-09 | 2448.1025 | 1.3034e-09 | 2351.2075 | 4.81e-10 | 1849.7286 | 2.1581e-13 | 1791.4844 | 7.1841e-14 | 1731.9789 | 2.1154e-14 | 1671.1386 | 5.4405e-15
|  | polyCo2: | 113.1453 | [5 empty] | 9 | 26 | 2756.1202 | 0 | 2738.0922 | 6.3106e-09 | 2719.949 | 7.5669e-09 | 2701.731 | 7.8349e-09 | 2683.4792 | 7.6286e-09 | 2665.1482 | 7.1696e-09 | 2572.0918 | 4.0422e-09 | 2476.7405 | 1.7957e-09 | 2378.712 | 6.7147e-10 | 1871.3668 | 3.2979e-13 | 1812.4412 | 1.1131e-13 | 1752.2396 | 3.3271e-14 | 1690.6876 | 8.6993e-15
|  | polyH2O | 91.9456 | [5 empty] | 10 | 28 | 2785.958 | 0 | 2767.7348 | 8.2282e-09 | 2749.3952 | 9.8839e-09 | 2730.98 | 1.0252e-08 | 2712.5305 | 1.0001e-08 | 2694.0011 | 9.4164e-09 | 2599.9373 | 5.3615e-09 | 2503.5537 | 2.4078e-09 | 2404.4639 | 9.1133e-10 | 1891.6262 | 4.8623e-13 | 1832.0627 | 1.6619e-13 | 1771.2094 | 5.0366e-14 | 1708.991 | 1.3369e-14
|  | polyO2 | 72.616 | [5 empty] | 11 | 30 | 2814.0266 | 0 | 2795.6198 | 1.0507e-08 | 2777.0954 | 1.2642e-08 | 2758.4947 | 1.3135e-08 | 2739.8593 | 1.2834e-08 | 2721.1432 | 1.2105e-08 | 2626.1317 | 6.9553e-09 | 2528.777 | 3.155e-09 | 2428.6889 | 1.2075e-09 | 1910.6844 | 6.9533e-13 | 1850.5208 | 2.4045e-13 | 1789.0544 | 7.3799e-14 | 1726.2092 | 1.9864e-14
|  | polyN2 | 68.1942 | [5 empty] | 12 | 32 | 2840.5389 | 0 | 2821.9587 | 1.3178e-08 | 2803.2598 | 1.5879e-08 | 2784.4838 | 1.6524e-08 | 2765.6729 | 1.6171e-08 | 2746.7804 | 1.5276e-08 | 2650.8738 | 8.8516e-09 | 2552.6019 | 4.0527e-09 | 2451.5708 | 1.5672e-09 | 1928.6859 | 9.6852e-13 | 1867.9554 | 3.3854e-13 | 1805.9099 | 1.0514e-13 | 1742.4726 | 2.8666e-14
|  | (8*ϕ*(polyCO2))+(9*ϕ*polyH2O)+(x*(1-ϕ)*polyO2)+(47*polyN2) | [6 empty] | 13 | 34 | 2865.6709 | 0 | 2846.9263 | 1.627e-08 | 2828.0619 | 1.9633e-08 | 2809.1199 | 2.046e-08 | 2790.1425 | 2.0052e-08 | 2771.0829 | 1.8971e-08 | 2674.3277 | 1.1079e-08 | 2575.1863 | 5.1164e-09 | 2473.2614 | 1.9976e-09 | 1945.7502 | 1.3185e-12 | 1884.4824 | 4.6551e-13 | 1821.8879 | 1.4616e-13 | 1757.8894 | 4.0331e-14
[9 empty] | 14 | 36 | 2889.5696 | 0 | 2870.6687 | 1.9815e-08 | 2851.647 | 2.3942e-08 | 2832.547 | 2.4983e-08 | 2813.4114 | 2.4518e-08 | 2794.1928 | 2.3228e-08 | 2696.6307 | 1.3665e-08 | 2596.6625 | 6.3618e-09 | 2493.8875 | 2.5062e-09 | 1961.9771 | 1.7591e-12 | 1900.1983 | 6.2695e-13 | 1837.0819 | 1.9887e-13 | 1772.5495 | 5.5495e-14
[9 empty] | 15 | 38 | 2912.3592 | 0 | 2893.3092 | 2.384e-08 | 2874.1375 | 2.884e-08 | 2854.8869 | 3.0132e-08 | 2835.6003 | 2.9609e-08 | 2816.2302 | 2.8088e-08 | 2717.8986 | 1.6638e-08 | 2617.142 | 7.8049e-09 | 2513.5565 | 3.1007e-09 | 1977.4509 | 2.3057e-12 | 1915.1849 | 8.29e-13 | 1851.5707 | 2.655e-13 | 1786.5294 | 7.4871e-14
[9 empty] | 16 | 40 | 2934.1458 | 0 | 2914.9532 | 2.8373e-08 | 2895.6381 | 3.4364e-08 | 2876.2435 | 3.5947e-08 | 2856.8127 | 3.5364e-08 | 2837.2976 | 3.3589e-08 | 2738.2304 | 2.0025e-08 | 2636.7201 | 9.4613e-09 | 2532.3597 | 3.7887e-09 | 1992.2436 | 2.9746e-12 | 1929.5119 | 1.0784e-12 | 1865.4217 | 3.485e-13 | 1799.8939 | 9.9257e-14
[9 empty] | SUM: |  |  | 0 |  | 1.4084e-07 |  | 1.6982e-07 |  | 1.7683e-07 |  | 1.7318e-07 |  | 1.6372e-07 |  | 9.5283e-08 |  | 4.3872e-08 |  | 1.7089e-08 |  | 1.1355e-11 |  | 4.0251e-12 |  | 1.2702e-12 |  | 3.5279e-13
(ϕCxHy+a(O2+ACR N2))+ EGR%(n1 CO2+ n2H2O+n3 O2+n4 N2)→(1 + EGR%)( n1 CO2 + n2 H2O + n3 O2 + n4 N2)
EGR% (ϕCxHy + a(O2 + ACRN2)) → n1 VO2 + n2 H2O + n3 O2 + n4 N2
|  | carbon (x) | 7.76 | a | 12.5 | [5 empty] | ϕ | α | [O2] | [N2] | enthalpy | flame T | h reactors | h released | h NET | CO2 [n1] | H2O [n2] | O2 [n3] | N2 [n4] | Nox (PPM)
|  | hydrogen (y) | 17.46 | CO2 | 8.148 | n1 |  |  |  |  | 0.97 | 1.0862e-07 | 0.0010692 | 0.13401 | 4913.05 | 2263.825 |  |  | 4913.05 | 8.148 | 9.1665 | 0.39375 | 49.35
|  |  |  | H2O | 9.1665 | n2
|  |  |  | O2 | 0.39375 | n3
|  |  |  | N2 | 49.35 | n4
|  | ACR | 3.76
|  | ϕ | 0.97
|  | EGR | 5%
|  | η | 0.4
|  | CC | 1600
|  | # cyl | 4
|  | cc/cyl | 400
|  | clearance | 40
|  | rpm | 1800
|  | T [K] | 293
|  | R | 8314
|  | n [mol] | 6.5681e-06
|  | α | 1.0862e-07
|  | n | 1.17
|  | temperature | 2263.825
Enthalpy
|  | polyCo2: | 107.6151
|  | polyH2O | 87.056
|  | polyO2 | 69.1616
|  | polyN2 | 65.0653

## task2 b
enthalpy of formation
[11 empty] | ϕ | α | [O2] | [N2] | enthalpy | flame T | h reactors | h released | h NET
[11 empty] | 0.97 | 1.0858e-07 | 0.0010179 | 0.12764 | 4913.05 | 2351.5288 | 251.424 | 5164.474 | 4913.05
[17 empty] | enthalpy of formation | [20 empty] | h [kj/mol] | ϕ
[11 empty] | ϕ | α | [O2] | [N2] | enthalpy | flame T | h reactors | h released | h NET | CO2 [n1] | H2O [n2] | O2 [n3] | N2 [n4] | Nox (PPM) | [12 empty] | C8H18 | 259.2 | 1
|  | stochiometric equation: | [8 empty] | 1 | 1.0852e-07 | 0 | 0.12758 | 5065 | 2398.8488 | 259.2 | 5324.2 | 5065 | 8 | 9 | 0 | 47.0238 | 0 | [12 empty] | CO2 | 393.5 | 0.99
|  | C8H18 + x (O2 + 3.76 N2)→ 8 CO2 + 9 H2O + 47 N2 | [8 empty] | 0.99 | 1.0854e-07 | 0.00033919 | 0.1276 | 5014.4 | 2383.1578 | 256.608 | 5270.958 | 5014.35 | 7.92 | 8.91 | 0.125 | 47.0238 | 20281.8012 | [12 empty] | H2O g | 241.8 | 0.98
|  | O2 | 21% | Atmospheric Composition Ratio: | [6 empty] | 0.98 | 1.0856e-07 | 0.00067848 | 0.12762 | 4963.7 | 2367.3664 | 254.016 | 5217.716 | 4963.7 | 7.84 | 8.82 | 0.25 | 47.0238 | 24468.0364 | [12 empty] | H2O l | 285.8 | 0.97
ϕ | 0.97 | N2 | 79% |  |  | 3.7619 |  |  |  |  | 0.97 | 1.0858e-07 | 0.0010179 | 0.12764 | 4913 | 2351.5101 | 251.424 | 5164.474 | 4913.05 | 7.76 | 8.73 | 0.375 | 47.0238 | 25492.3879 | [14 empty] | 0.96
η | 0.4 | HC fuel balance: |  | CxHy + a (O2 + ACR N2) → x CO2 + (y/2) H2O + ACR An2 + x(1-ϕ)O2 | [6 empty] | 0.96 | 1.0859e-07 | 0.0013574 | 0.12766 | 4862.4 | 2335.6242 | 248.832 | 5111.232 | 4862.4 | 7.68 | 8.64 | 0.5 | 47.0238 | 24978.4067 | [14 empty] | 0.95
|  | where: | a=x+(y/4) | [7 empty] | 0.95 | 1.0861e-07 | 0.0016971 | 0.12768 | 4811.8 | 2319.6693 | 246.24 | 5057.99 | 4811.75 | 7.6 | 8.55 | 0.625 | 47.0238 | 23627.4953 | [14 empty] | 0.9
CC | 1600 |  |  | BALANCING FACTORS | [6 empty] | 0.9 | 1.087e-07 | 0.0033969 | 0.12779 | 4558.5005 | 2238.6757 | 233.28 | 4791.78 | 4558.5 | 7.2 | 8.1 | 1.25 | 47.0238 | 13788.0735 | [14 empty] | 0.85
# cyl | 4 | carbon (x) | 7.76 | a | 12.5 |  | T: | 2950 |  |  | 0.85 | 1.0879e-07 | 0.0050996 | 0.12789 | 4305.3 | 2155.6846 | 220.32 | 4525.57 | 4305.25 | 6.8 | 7.65 | 1.875 | 47.0238 | 6365.8984 | [14 empty] | 0.8
cc/cyl | 400 | hydrogen (y) | 17.46 | CO2 | 7.76 | n1 | h: | 149.78 |  |  | 0.8 | 1.0888e-07 | 0.0068051 | 0.128 | 4052 | 2070.3634 | 207.36 | 4259.36 | 4052 | 6.4 | 7.2 | 2.5 | 47.0238 | 2486.3389 | [14 empty] | 0.75
clearance | 40 |  |  | H2O | 8.73 | n2 | h: | 123.77 |  |  | 0.75 | 1.0897e-07 | 0.0085134 | 0.12811 | 2940.4 | 1628.7846 | 194.4 | 3134.76 | 2940.36 | 6 | 6.75 | 3.125 | 47.0238 | 1.6566 | [14 empty] | 0.7
rpm | 1800 |  |  | N2 | 47.0238 | n4 | h: | 90.88 |  |  | 0.7 | 1.0906e-07 | 0.010225 | 0.12821 | 2795.9002 | 1577.4974 | 181.44 | 2977.36 | 2795.92 | 5.6 | 6.3 | 3.75 | 47.0238 | 0.58886 | [14 empty] | 0.65
T [K] | 293 |  |  | O2 | 0.375 | n3 |  |  |  |  | 0.65 | 1.0915e-07 | 0.011939 | 0.12832 | 2651.5001 | 1525.0997 | 168.48 | 2819.96 | 2651.48 | 5.2 | 5.85 | 4.375 | 47.0238 | 0.18635 | [14 empty] | 0.6
R | 8314 | m air | 1717.2718 | [7 empty] | 0.6 | 1.0924e-07 | 0.013655 | 0.12843 | 2507.0001 | 1471.5266 | 155.52 | 2662.56 | 2507.04 | 4.8 | 5.4 | 5 | 47.0238 | 0.051899
|  | m fuel | 110.7999
n [mol] | 6.5681e-06 | stochiometric ratio |  | 15.4989 |  | molecular weights: |  |  |  | ϕ | 1 |  | 0.99 |  | 0.98 |  | 0.97 |  | 0.96 |  | 0.95 |  | 0.9 |  | 0.85 |  | 0.8 |  | 0.75 |  | 0.7 |  | 0.65 |  | 0.6
α | 1.0858e-07 |  |  |  |  | air |  |  | DEGREES | P [BAR] | temp | Nox | temp | Nox | temp | Nox | temp | Nox | temp | Nox | temp | Nox | temp | Nox | temp | Nox | temp | Nox | temp | Nox | temp | Nox | temp | Nox | temp | Nox
n [poly index] |  | equ ratio | 1 |  |  | carbon | 12.0107 |  | 1 | 10 | 2398.8488 | 0 | 2383.1578 | 1.576e-10 | 2367.3664 | 1.8439e-10 | 2351.5101 | 1.8619e-10 | 2335.6242 | 1.7674e-10 | 2319.6693 | 1.6186e-10 | 2238.6757 | 7.9559e-11 | 2155.6846 | 3.0383e-11 | 2070.3634 | 9.6032e-12 | 1628.7846 | 1.4912e-15 | 1577.4974 | 4.2227e-16 | 1525.0997 | 1.0422e-16 | 1471.5266 | 2.2091e-17
| 1.17 | fuel ratio | 15.4989 |  |  | hydrogen | 1.0078 |  | 2 | 12 | 2463.2464 | 0 | 2447.134 | 3.3171e-10 | 2430.9188 | 3.9001e-10 | 2414.6368 | 3.9583e-10 | 2398.3244 | 3.7766e-10 | 2381.9413 | 3.4767e-10 | 2298.7734 | 1.7569e-10 | 2213.5544 | 6.9171e-11 | 2125.9427 | 2.2617e-11 | 1672.5096 | 4.43e-15 | 1619.8456 | 1.2997e-15 | 1566.0413 | 3.3342e-16 | 1511.0299 | 7.3727e-17
[6 empty] | oxygen | 15.999 |  | 3 | 14 | 2519.0406 | 0 | 2502.5633 | 6.1293e-10 | 2485.9808 | 7.2362e-10 | 2469.3299 | 7.3748e-10 | 2452.6481 | 7.0661e-10 | 2435.8939 | 6.5332e-10 | 2350.8422 | 3.3776e-10 | 2263.6929 | 1.3637e-10 | 2174.0967 | 4.5854e-11 | 1710.3931 | 1.0878e-14 | 1656.5362 | 3.2861e-15 | 1601.5131 | 8.703e-16 | 1545.2558 | 1.9929e-16
[6 empty] | nitrogen | 14.0067 |  | 4 | 16 | 2568.3922 | 0 | 2551.5921 | 1.0319e-09 | 2534.6847 | 1.2224e-09 | 2517.7077 | 1.2503e-09 | 2500.699 | 1.2022e-09 | 2483.6165 | 1.1156e-09 | 2396.8985 | 5.8804e-10 | 2308.0419 | 2.4254e-10 | 2216.6904 | 8.3514e-11 | 1743.9021 | 2.331e-14 | 1688.9901 | 7.2181e-15 | 1632.8891 | 1.964e-15 | 1575.5296 | 4.6326e-16
[9 empty] | 5 | 18 | 2612.7253 | 0 | 2595.6353 | 1.6201e-09 | 2578.436 | 1.9251e-09 | 2561.1659 | 1.975e-09 | 2543.8637 | 1.905e-09 | 2526.4864 | 1.7734e-09 | 2438.2715 | 9.5054e-10 | 2347.8811 | 3.9938e-10 | 2254.9528 | 1.4037e-10 | 1774.0037 | 4.5102e-14 | 1718.1439 | 1.4269e-14 | 1661.0745 | 3.9746e-15 | 1602.7249 | 9.6186e-16
|  | temperature: |  | 2351.5288 |  |  |  |  | 6 | 20 | 2653.0307 | 0 | 2635.677 | 2.4098e-09 | 2618.2125 | 2.871e-09 | 2600.676 | 2.9533e-09 | 2583.1068 | 2.8565e-09 | 2565.4614 | 2.6666e-09 | 2475.8857 | 1.4506e-09 | 2384.1009 | 6.1946e-10 | 2289.739 | 2.217e-10 | 1801.3705 | 8.063e-14 | 1744.649 | 2.5996e-14 | 1686.6992 | 7.3917e-15 | 1627.4494 | 1.8297e-15
[9 empty] | 7 | 22 | 2690.0268 | 0 | 2672.4311 | 3.4332e-09 | 2654.723 | 4.1001e-09 | 2636.9419 | 4.2278e-09 | 2619.1277 | 4.0992e-09 | 2601.2363 | 3.8361e-09 | 2510.4115 | 2.1144e-09 | 2417.3467 | 9.1615e-10 | 2321.669 | 3.3321e-10 | 1826.4903 | 1.3534e-13 | 1768.9778 | 4.4375e-14 | 1710.2199 | 1.2852e-14 | 1650.1439 | 3.246e-15
|  |  | Enthalpy | [5 empty] | 8 | 24 | 2724.2518 | 0 | 2706.4323 | 4.7228e-09 | 2688.4988 | 5.6521e-09 | 2670.4916 | 5.8408e-09 | 2652.4507 | 5.6756e-09 | 2634.3317 | 5.3233e-09 | 2542.3513 | 2.9691e-09 | 2448.1025 | 1.3034e-09 | 2351.2075 | 4.81e-10 | 1849.7286 | 2.1581e-13 | 1791.4844 | 7.1841e-14 | 1731.9789 | 2.1154e-14 | 1671.1386 | 5.4405e-15
|  | polyCo2: | 113.1453 | [5 empty] | 9 | 26 | 2756.1202 | 0 | 2738.0922 | 6.3106e-09 | 2719.949 | 7.5669e-09 | 2701.731 | 7.8349e-09 | 2683.4792 | 7.6286e-09 | 2665.1482 | 7.1696e-09 | 2572.0918 | 4.0422e-09 | 2476.7405 | 1.7957e-09 | 2378.712 | 6.7147e-10 | 1871.3668 | 3.2979e-13 | 1812.4412 | 1.1131e-13 | 1752.2396 | 3.3271e-14 | 1690.6876 | 8.6993e-15
|  | polyH2O | 91.9456 | [5 empty] | 10 | 28 | 2785.958 | 0 | 2767.7348 | 8.2282e-09 | 2749.3952 | 9.8839e-09 | 2730.98 | 1.0252e-08 | 2712.5305 | 1.0001e-08 | 2694.0011 | 9.4164e-09 | 2599.9373 | 5.3615e-09 | 2503.5537 | 2.4078e-09 | 2404.4639 | 9.1133e-10 | 1891.6262 | 4.8623e-13 | 1832.0627 | 1.6619e-13 | 1771.2094 | 5.0366e-14 | 1708.991 | 1.3369e-14
|  | polyO2 | 72.616 | [5 empty] | 11 | 30 | 2814.0266 | 0 | 2795.6198 | 1.0507e-08 | 2777.0954 | 1.2642e-08 | 2758.4947 | 1.3135e-08 | 2739.8593 | 1.2834e-08 | 2721.1432 | 1.2105e-08 | 2626.1317 | 6.9553e-09 | 2528.777 | 3.155e-09 | 2428.6889 | 1.2075e-09 | 1910.6844 | 6.9533e-13 | 1850.5208 | 2.4045e-13 | 1789.0544 | 7.3799e-14 | 1726.2092 | 1.9864e-14
|  | polyN2 | 68.1942 | [5 empty] | 12 | 32 | 2840.5389 | 0 | 2821.9587 | 1.3178e-08 | 2803.2598 | 1.5879e-08 | 2784.4838 | 1.6524e-08 | 2765.6729 | 1.6171e-08 | 2746.7804 | 1.5276e-08 | 2650.8738 | 8.8516e-09 | 2552.6019 | 4.0527e-09 | 2451.5708 | 1.5672e-09 | 1928.6859 | 9.6852e-13 | 1867.9554 | 3.3854e-13 | 1805.9099 | 1.0514e-13 | 1742.4726 | 2.8666e-14
|  | (8*ϕ*(polyCO2))+(9*ϕ*polyH2O)+(x*(1-ϕ)*polyO2)+(47*polyN2) | [6 empty] | 13 | 34 | 2865.6709 | 0 | 2846.9263 | 1.627e-08 | 2828.0619 | 1.9633e-08 | 2809.1199 | 2.046e-08 | 2790.1425 | 2.0052e-08 | 2771.0829 | 1.8971e-08 | 2674.3277 | 1.1079e-08 | 2575.1863 | 5.1164e-09 | 2473.2614 | 1.9976e-09 | 1945.7502 | 1.3185e-12 | 1884.4824 | 4.6551e-13 | 1821.8879 | 1.4616e-13 | 1757.8894 | 4.0331e-14
[9 empty] | 14 | 36 | 2889.5696 | 0 | 2870.6687 | 1.9815e-08 | 2851.647 | 2.3942e-08 | 2832.547 | 2.4983e-08 | 2813.4114 | 2.4518e-08 | 2794.1928 | 2.3228e-08 | 2696.6307 | 1.3665e-08 | 2596.6625 | 6.3618e-09 | 2493.8875 | 2.5062e-09 | 1961.9771 | 1.7591e-12 | 1900.1983 | 6.2695e-13 | 1837.0819 | 1.9887e-13 | 1772.5495 | 5.5495e-14
[9 empty] | 15 | 38 | 2912.3592 | 0 | 2893.3092 | 2.384e-08 | 2874.1375 | 2.884e-08 | 2854.8869 | 3.0132e-08 | 2835.6003 | 2.9609e-08 | 2816.2302 | 2.8088e-08 | 2717.8986 | 1.6638e-08 | 2617.142 | 7.8049e-09 | 2513.5565 | 3.1007e-09 | 1977.4509 | 2.3057e-12 | 1915.1849 | 8.29e-13 | 1851.5707 | 2.655e-13 | 1786.5294 | 7.4871e-14
[9 empty] | 16 | 40 | 2934.1458 | 0 | 2914.9532 | 2.8373e-08 | 2895.6381 | 3.4364e-08 | 2876.2435 | 3.5947e-08 | 2856.8127 | 3.5364e-08 | 2837.2976 | 3.3589e-08 | 2738.2304 | 2.0025e-08 | 2636.7201 | 9.4613e-09 | 2532.3597 | 3.7887e-09 | 1992.2436 | 2.9746e-12 | 1929.5119 | 1.0784e-12 | 1865.4217 | 3.485e-13 | 1799.8939 | 9.9257e-14
[9 empty] | SUM: |  |  | 0 |  | 1.4084e-07 |  | 1.6982e-07 |  | 1.7683e-07 |  | 1.7318e-07 |  | 1.6372e-07 |  | 9.5283e-08 |  | 4.3872e-08 |  | 1.7089e-08 |  | 1.1355e-11 |  | 4.0251e-12 |  | 1.2702e-12 |  | 3.5279e-13
(ϕCxHy+a(O2+ACR N2))+ EGR%(n1 CO2+ n2H2O+n3 O2+n4 N2)→(1 + EGR%)( n1 CO2 + n2 H2O + n3 O2 + n4 N2)
EGR% (ϕCxHy + a(O2 + ACRN2)) → n1 VO2 + n2 H2O + n3 O2 + n4 N2
|  | carbon (x) | 7.76 | a | 12.5
|  | hydrogen (y) | 17.46 | CO2 | 10.088 | n1
|  |  |  | H2O | 11.349 | n2
|  |  |  | O2 | 0.4875 | n3
|  |  |  | N2 | 61.1 | n4
|  | ACR | 3.76
|  | ϕ | 0.97
|  | EGR | 30% | EGR | ϕ | α | [O2] | [N2] | enthalpy | flame T | h reactors | h released | h NET | CO2 [n1] | H2O [n2] | O2 [n3] | N2 [n4] | Nox (PPM)
|  | η | 0.4 | 30% | 0.97 | 1.0862e-07 | 0.0013238 | 0.16591 | 4913.05 | 1920.2482 |  |  | 4913.05 | 10.088 | 11.349 | 0.4875 | 61.1
|  | CC | 1600
|  | # cyl | 4
|  | cc/cyl | 400
|  | clearance | 40 | EGR | ϕ | α | [O2] | [N2] | enthalpy | flame T | h reactors | h released | h NET | CO2 [n1] | H2O [n2] | O2 [n3] | N2 [n4] | Nox (PPM)
|  | rpm | 1800 | 0 | 0.97 | 1.0862e-07 | 0.0010183 | 0.12763 | 4913.0497 | 2351.5286 |  |  | 4913.05 | 7.76 | 8.73 | 0.375 | 47
|  | T [K] | 293
|  | R | 8314
|  | n [mol] | 6.5681e-06 | EGR | ϕ | α | [O2] | [N2] | enthalpy | flame T | h reactors | h released | h NET | CO2 [n1] | H2O [n2] | O2 [n3] | N2 [n4] | Nox (PPM)
|  | α | 1.0862e-07 | 5% | 0.97 | 1.0862e-07 | 0.0010692 | 0.13401 | 4913.0505 | 2263.8252 |  |  | 4913.05 | 8.148 | 9.1665 | 0.39375 | 49.35
|  | n | 1.17 | [6 empty] | 3.73%
|  | temperature | 1920.2482
|  |  |  | EGR | ϕ | α | [O2] | [N2] | enthalpy | flame T | h reactors | h released | h NET | CO2 [n1] | H2O [n2] | O2 [n3] | N2 [n4] | Nox (PPM)
|  |  | Enthalpy | 10% | 0.97 | 1.0862e-07 | 0.0011201 | 0.14039 | 4913.05 | 2183.7078 |  |  | 4913.05 | 8.536 | 9.603 | 0.4125 | 51.7
|  | polyCo2: | 86.5006 | [6 empty] | 7.137%
|  | polyH2O | 68.7897
|  | polyO2 | 56.0105 | EGR | ϕ | α | [O2] | [N2] | enthalpy | flame T | h reactors | h released | h NET | CO2 [n1] | H2O [n2] | O2 [n3] | N2 [n4] | Nox (PPM)
|  | polyN2 | 52.904 | 15% | 0.97 | 1.0862e-07 | 0.001171 | 0.14677 | 4913.05 | 2110.0665 |  |  | 4913.05 | 8.924 | 10.0395 | 0.43125 | 54.05
10.27%
|  |  |  | EGR | ϕ | α | [O2] | [N2] | enthalpy | flame T | h reactors | h released | h NET | CO2 [n1] | H2O [n2] | O2 [n3] | N2 [n4] | Nox (PPM)
|  |  |  | 20% | 0.97 | 1.0862e-07 | 0.001222 | 0.15315 | 4913.05 | 2042.0415 |  |  | 4913.05 | 9.312 | 10.476 | 0.45 | 56.4
13.16%
|  |  |  | EGR | ϕ | α | [O2] | [N2] | enthalpy | flame T | h reactors | h released | h NET | CO2 [n1] | H2O [n2] | O2 [n3] | N2 [n4]
|  |  |  | 25% | 0.97 | 1.0862e-07 | 0.0012729 | 0.15953 | 4913.05 | 1978.9522 |  |  | 4913.05 | 9.7 | 10.9125 | 0.46875 | 58.75
15.84%
|  |  |  | EGR | ϕ | α | [O2] | [N2] | enthalpy | flame T | h reactors | h released | h NET | CO2 [n1] | H2O [n2] | O2 [n3] | N2 [n4]
|  |  |  | 30% | 0.97 | 1.0862e-07 | 0.0013238 | 0.16591 | 4913.05 | 1920.2482 |  |  | 4913.05 | 10.088 | 11.349 | 0.4875 | 61.1
18.34%

## tables
CO2 |  |  |  |  | H2O |  |  |  |  | O2 |  |  |  |  | N2
T(K) | c^p [kJ/kmol-K] | h^h^0 [MJ/kmol] | s^ [kJ/kmol-K] | g0R^uT | T(K) | c^p [kJ/kmol-K] | h^h^0 [MJ/kmol] | s^ [kJ/kmol-K] | g0R^uT | T(K) | c^p [kJ/kmol-K] | h^h^0 [MJ/kmol] | s^ [kJ/kmol-K] | g0R^uT | T(K) | c^p [kJ/kmol-K] | h^h^0 [MJ/kmol] | s^ [kJ/kmol-K] | g0R^uT
200 | 32.39 | 3.42 | 199.87 | 262.76 | 200 | 32.25 | 3.23 | 175.59 | 168.5 | 200 | 28.47 | 2.84 | 193.51 | 24.98 | 200 | 28.79 | 2.84 | 179.95 | 23.35
250 | 34.96 | 1.74 | 207.37 | 215.11 | 250 | 32.9 | 1.6 | 182.86 | 139.11 | 250 | 28.9 | 1.4 | 199.91 | 24.72 | 250 | 28.95 | 1.4 | 186.39 | 23.09
298 | 37.2 | 0 | 213.73 | 184.46 | 298 | 33.45 | 0 | 188.71 | 120.26 | 298 | 29.31 | 0 | 205.03 | 24.66 | 298 | 29.07 | 0 | 191.5 | 23.03
300 | 37.28 | 0.07 | 213.96 | 183.48 | 300 | 33.47 | 0.06 | 188.91 | 119.66 | 300 | 29.33 | 0.05 | 205.21 | 24.66 | 300 | 29.07 | 0.05 | 191.68 | 23.03
350 | 39.37 | 1.99 | 219.86 | 161 | 350 | 33.97 | 1.75 | 194.11 | 105.85 | 350 | 29.77 | 1.53 | 209.77 | 24.7 | 350 | 29.19 | 1.51 | 196.17 | 23.08
400 | 41.27 | 4 | 225.25 | 144.22 | 400 | 34.44 | 3.46 | 198.68 | 95.58 | 400 | 30.21 | 3.03 | 213.77 | 24.8 | 400 | 29.32 | 2.97 | 200.08 | 23.17
450 | 43 | 6.11 | 230.21 | 131.24 | 450 | 34.89 | 5.19 | 202.76 | 87.64 | 450 | 30.66 | 4.55 | 217.36 | 24.93 | 450 | 29.46 | 4.44 | 203.54 | 23.29
500 | 44.57 | 8.3 | 234.82 | 120.91 | 500 | 35.34 | 6.95 | 206.46 | 81.34 | 500 | 31.11 | 6.1 | 220.61 | 25.07 | 500 | 29.63 | 5.92 | 206.65 | 23.43
550 | 46 | 10.56 | 239.14 | 112.51 | 550 | 35.8 | 8.73 | 209.85 | 76.22 | 550 | 31.57 | 7.66 | 223.6 | 25.22 | 550 | 29.84 | 7.41 | 209.49 | 23.58
600 | 47.31 | 12.9 | 243.2 | 105.55 | 600 | 36.29 | 10.53 | 212.98 | 71.99 | 600 | 32.03 | 9.25 | 226.36 | 25.37 | 600 | 30.08 | 8.9 | 212.09 | 23.72
650 | 48.51 | 15.29 | 247.03 | 99.7 | 650 | 36.81 | 12.35 | 215.91 | 68.43 | 650 | 32.48 | 10.87 | 228.94 | 25.53 | 650 | 30.37 | 10.42 | 214.51 | 23.87
700 | 49.61 | 17.75 | 250.67 | 94.72 | 700 | 37.36 | 14.21 | 218.65 | 65.41 | 700 | 32.93 | 12.5 | 231.37 | 25.68 | 700 | 30.68 | 11.94 | 216.77 | 24.02
750 | 50.62 | 20.25 | 254.13 | 90.43 | 750 | 37.96 | 16.09 | 221.25 | 62.81 | 750 | 33.35 | 14.16 | 233.65 | 25.83 | 750 | 31.03 | 13.48 | 218.9 | 24.17
800 | 51.55 | 22.81 | 257.42 | 86.7 | 800 | 38.59 | 18 | 223.72 | 60.56 | 800 | 33.76 | 15.84 | 235.82 | 25.98 | 800 | 31.39 | 15.04 | 220.92 | 24.31
850 | 52.38 | 25.41 | 260.57 | 83.43 | 850 | 39.25 | 19.95 | 226.08 | 58.59 | 850 | 34.13 | 17.53 | 237.88 | 26.13 | 850 | 31.76 | 16.62 | 222.83 | 24.45
900 | 53.13 | 28.05 | 263.59 | 80.55 | 900 | 39.93 | 21.93 | 228.34 | 56.85 | 900 | 34.45 | 19.25 | 239.84 | 26.28 | 900 | 32.13 | 18.22 | 224.66 | 24.59
950 | 53.79 | 30.72 | 266.48 | 77.99 | 950 | 40.62 | 23.94 | 230.52 | 55.31 | 950 | 34.73 | 20.98 | 241.71 | 26.42 | 950 | 32.47 | 19.84 | 226.4 | 24.72
1000 | 54.36 | 33.42 | 269.25 | 75.7 | 1000 | 41.31 | 25.99 | 232.62 | 53.94 | 1000 | 34.93 | 22.72 | 243.49 | 26.55 | 1000 | 32.76 | 21.47 | 228.08 | 24.85
1050 | 54.86 | 36.15 | 271.92 | 73.64 | 1050 | 41.99 | 28.07 | 234.65 | 52.71 | 1050 | 35.1 | 24.47 | 245.2 | 26.69 | 1050 | 33.01 | 23.11 | 229.68 | 24.98
1100 | 55.33 | 38.91 | 274.48 | 71.79 | 1100 | 42.64 | 30.19 | 236.62 | 51.6 | 1100 | 35.27 | 26.23 | 246.84 | 26.82 | 1100 | 33.26 | 24.77 | 231.22 | 25.1
1150 | 55.78 | 41.69 | 276.95 | 70.11 | 1150 | 43.26 | 32.34 | 238.53 | 50.6 | 1150 | 35.43 | 28 | 248.41 | 26.95 | 1150 | 33.49 | 26.44 | 232.71 | 25.22
1200 | 56.2 | 44.49 | 279.33 | 68.58 | 1200 | 43.87 | 34.52 | 240.39 | 49.69 | 1200 | 35.59 | 29.77 | 249.92 | 27.08 | 1200 | 33.71 | 28.12 | 234.14 | 25.34
1250 | 56.6 | 47.31 | 281.64 | 67.19 | 1250 | 44.46 | 36.72 | 242.19 | 48.87 | 1250 | 35.75 | 31.56 | 251.38 | 27.2 | 1250 | 33.91 | 29.81 | 235.52 | 25.46
1300 | 56.98 | 50.15 | 283.86 | 65.91 | 1300 | 45.02 | 38.96 | 243.94 | 48.11 | 1300 | 35.9 | 33.35 | 252.78 | 27.32 | 1300 | 34.11 | 31.51 | 236.85 | 25.57
1350 | 57.34 | 53 | 286.02 | 64.74 | 1350 | 45.57 | 41.23 | 245.65 | 47.42 | 1350 | 36.05 | 35.15 | 254.14 | 27.44 | 1350 | 34.3 | 33.22 | 238.14 | 25.68
1400 | 57.67 | 55.88 | 288.11 | 63.66 | 1400 | 46.1 | 43.52 | 247.32 | 46.79 | 1400 | 36.2 | 36.95 | 255.46 | 27.55 | 1400 | 34.48 | 34.94 | 239.39 | 25.79
1450 | 57.99 | 58.77 | 290.14 | 62.67 | 1450 | 46.61 | 45.84 | 248.95 | 46.2 | 1450 | 36.35 | 38.77 | 256.73 | 27.66 | 1450 | 34.64 | 36.67 | 240.6 | 25.9
1500 | 58.29 | 61.68 | 292.11 | 61.74 | 1500 | 47.1 | 48.18 | 250.53 | 45.66 | 1500 | 36.49 | 40.59 | 257.96 | 27.77 | 1500 | 34.8 | 38.4 | 241.78 | 26
1550 | 58.57 | 64.6 | 294.03 | 60.89 | 1550 | 47.58 | 50.55 | 252.09 | 45.16 | 1550 | 36.63 | 42.42 | 259.16 | 27.88 | 1550 | 34.95 | 40.15 | 242.92 | 26.1
1600 | 58.83 | 67.54 | 295.89 | 60.1 | 1600 | 48.03 | 52.94 | 253.6 | 44.7 | 1600 | 36.77 | 44.25 | 260.33 | 27.99 | 1600 | 35.1 | 41.9 | 244.04 | 26.2
1650 | 59.08 | 70.48 | 297.71 | 59.36 | 1650 | 48.47 | 55.35 | 255.09 | 44.28 | 1650 | 36.9 | 46.09 | 261.46 | 28.09 | 1650 | 35.23 | 43.66 | 245.12 | 26.3
1700 | 59.31 | 73.44 | 299.47 | 58.67 | 1700 | 48.9 | 57.78 | 256.54 | 43.88 | 1700 | 37.03 | 47.94 | 262.56 | 28.19 | 1700 | 35.36 | 45.42 | 246.17 | 26.4
1750 | 59.53 | 76.41 | 301.2 | 58.02 | 1750 | 49.31 | 60.24 | 257.97 | 43.51 | 1750 | 37.17 | 49.8 | 263.64 | 28.29 | 1750 | 35.48 | 47.19 | 247.2 | 26.49
1800 | 59.73 | 79.4 | 302.88 | 57.42 | 1800 | 49.7 | 62.71 | 259.36 | 43.16 | 1800 | 37.29 | 51.66 | 264.69 | 28.38 | 1800 | 35.59 | 48.97 | 248.2 | 26.58
1850 | 59.93 | 82.39 | 304.52 | 56.86 | 1850 | 50.08 | 65.21 | 260.73 | 42.84 | 1850 | 37.42 | 53.53 | 265.71 | 28.48 | 1850 | 35.7 | 50.75 | 249.18 | 26.67
1900 | 60.11 | 85.39 | 306.12 | 56.33 | 1900 | 50.45 | 67.72 | 262.07 | 42.54 | 1900 | 37.54 | 55.4 | 266.71 | 28.57 | 1900 | 35.8 | 52.54 | 250.13 | 26.76
1950 | 60.27 | 88.4 | 307.68 | 55.83 | 1950 | 50.8 | 70.25 | 263.38 | 42.26 | 1950 | 37.67 | 57.28 | 267.69 | 28.66 | 1950 | 35.9 | 54.33 | 251.06 | 26.85
2000 | 60.43 | 91.42 | 309.21 | 55.36 | 2000 | 51.14 | 72.8 | 264.67 | 42 | 2000 | 37.79 | 59.17 | 268.64 | 28.75 | 2000 | 35.99 | 56.13 | 251.97 | 26.93
2050 | 60.58 | 94.44 | 310.7 | 54.92 | 2050 | 51.47 | 75.37 | 265.94 | 41.75 | 2050 | 37.9 | 61.06 | 269.58 | 28.84 | 2050 | 36.07 | 57.93 | 252.86 | 27.01
2100 | 60.71 | 97.47 | 312.16 | 54.5 | 2100 | 51.78 | 77.95 | 267.19 | 41.52 | 2100 | 38.02 | 62.96 | 270.49 | 28.93 | 2100 | 36.15 | 59.73 | 253.73 | 27.1
2150 | 60.84 | 100.51 | 313.59 | 54.11 | 2150 | 52.08 | 80.54 | 268.41 | 41.31 | 2150 | 38.14 | 64.86 | 271.39 | 29.01 | 2150 | 36.23 | 61.54 | 254.58 | 27.18
2200 | 60.96 | 103.56 | 314.99 | 53.74 | 2200 | 52.38 | 83.16 | 269.61 | 41.1 | 2200 | 38.25 | 66.77 | 272.27 | 29.1 | 2200 | 36.3 | 63.36 | 255.42 | 27.26
2250 | 61.08 | 106.61 | 316.37 | 53.39 | 2250 | 52.66 | 85.78 | 270.79 | 40.91 | 2250 | 38.36 | 68.69 | 273.13 | 29.18 | 2250 | 36.36 | 65.17 | 256.23 | 27.34
2300 | 61.18 | 109.66 | 317.71 | 53.06 | 2300 | 52.92 | 88.42 | 271.95 | 40.73 | 2300 | 38.47 | 70.61 | 273.97 | 29.26 | 2300 | 36.43 | 66.99 | 257.03 | 27.41
2350 | 61.28 | 112.73 | 319.03 | 52.74 | 2350 | 53.18 | 91.07 | 273.09 | 40.56 | 2350 | 38.58 | 72.53 | 274.8 | 29.34 | 2350 | 36.49 | 68.82 | 257.82 | 27.49
2400 | 61.37 | 115.79 | 320.32 | 52.45 | 2400 | 53.43 | 93.74 | 274.21 | 40.4 | 2400 | 38.68 | 74.46 | 275.61 | 29.42 | 2400 | 36.54 | 70.64 | 258.59 | 27.56
2450 | 61.46 | 118.86 | 321.58 | 52.16 | 2450 | 53.67 | 96.42 | 275.32 | 40.25 | 2450 | 38.79 | 76.4 | 276.41 | 29.5 | 2450 | 36.59 | 72.47 | 259.34 | 27.64
2500 | 61.55 | 121.94 | 322.83 | 51.9 | 2500 | 53.9 | 99.11 | 276.4 | 40.11 | 2500 | 38.89 | 78.34 | 277.2 | 29.57 | 2500 | 36.64 | 74.3 | 260.08 | 27.71
2550 | 61.62 | 125.02 | 324.05 | 51.64 | 2550 | 54.12 | 101.81 | 277.47 | 39.98 | 2550 | 38.99 | 80.29 | 277.97 | 29.65 | 2550 | 36.69 | 76.13 | 260.81 | 27.78
2600 | 61.7 | 128.1 | 325.24 | 51.4 | 2600 | 54.34 | 104.52 | 278.53 | 39.85 | 2600 | 39.09 | 82.24 | 278.73 | 29.72 | 2600 | 36.74 | 77.97 | 261.52 | 27.85
2650 | 61.77 | 131.19 | 326.42 | 51.17 | 2650 | 54.54 | 107.24 | 279.56 | 39.73 | 2650 | 39.19 | 84.2 | 279.47 | 29.79 | 2650 | 36.78 | 79.81 | 262.22 | 27.92
2700 | 61.84 | 134.28 | 327.57 | 50.95 | 2700 | 54.74 | 109.97 | 280.58 | 39.62 | 2700 | 39.29 | 86.16 | 280.2 | 29.86 | 2700 | 36.82 | 81.65 | 262.91 | 27.98
2750 | 61.9 | 137.37 | 328.71 | 50.74 | 2750 | 54.93 | 112.72 | 281.59 | 39.52 | 2750 | 39.38 | 88.13 | 280.93 | 29.94 | 2750 | 36.86 | 83.49 | 263.58 | 28.05
2800 | 61.96 | 140.47 | 329.83 | 50.54 | 2800 | 55.11 | 115.47 | 282.58 | 39.42 | 2800 | 39.48 | 90.1 | 281.64 | 30 | 2800 | 36.89 | 85.33 | 264.25 | 28.12
2850 | 62.02 | 143.57 | 330.92 | 50.35 | 2850 | 55.29 | 118.23 | 283.56 | 39.32 | 2850 | 39.57 | 92.07 | 282.34 | 30.07 | 2850 | 36.93 | 87.18 | 264.9 | 28.18
2900 | 62.08 | 146.67 | 332 | 50.17 | 2900 | 55.46 | 120.99 | 284.52 | 39.23 | 2900 | 39.66 | 94.06 | 283.03 | 30.14 | 2900 | 36.96 | 89.03 | 265.54 | 28.25
2950 | 62.14 | 149.78 | 333.06 | 50 | 2950 | 55.62 | 123.77 | 285.47 | 39.15 | 2950 | 39.75 | 96.04 | 283.7 | 30.21 | 2950 | 36.99 | 90.88 | 266.17 | 28.31
3000 | 62.19 | 152.88 | 334.11 | 49.83 | 3000 | 55.78 | 126.56 | 286.41 | 39.07 | 3000 | 39.84 | 98.03 | 284.37 | 30.27 | 3000 | 37.03 | 92.73 | 266.8 | 28.37
3050 | 62.25 | 155.99 | 335.14 | 49.68 | 3050 | 55.93 | 129.35 | 287.33 | 39 | 3050 | 39.93 | 100.03 | 285.03 | 30.34 | 3050 | 37.06 | 94.58 | 267.41 | 28.43
3100 | 62.3 | 159.11 | 336.15 | 49.53 | 3100 | 56.07 | 132.15 | 288.24 | 38.92 | 3100 | 40.02 | 102.02 | 285.68 | 30.4 | 3100 | 37.09 | 96.43 | 268.01 | 28.49
3150 | 62.35 | 162.22 | 337.15 | 49.38 | 3150 | 56.21 | 134.96 | 289.14 | 38.86 | 3150 | 40.11 | 104.03 | 286.32 | 30.47 | 3150 | 37.11 | 98.29 | 268.61 | 28.55
3200 | 62.4 | 165.34 | 338.13 | 49.25 | 3200 | 56.35 | 137.77 | 290.03 | 38.8 | 3200 | 40.19 | 106.03 | 286.96 | 30.53 | 3200 | 37.14 | 100.14 | 269.19 | 28.61
3250 | 62.45 | 168.46 | 339.1 | 49.12 | 3250 | 56.48 | 140.59 | 290.9 | 38.74 | 3250 | 40.28 | 108.05 | 287.58 | 30.59 | 3250 | 37.17 | 102 | 269.77 | 28.67
3300 | 62.51 | 171.59 | 340.05 | 48.99 | 3300 | 56.61 | 143.42 | 291.76 | 38.68 | 3300 | 40.36 | 110.06 | 288.2 | 30.65 | 3300 | 37.2 | 103.86 | 270.33 | 28.73
3350 | 62.56 | 174.72 | 340.99 | 48.87 | 3350 | 56.73 | 146.25 | 292.62 | 38.63 | 3350 | 40.44 | 112.08 | 288.8 | 30.71 | 3350 | 37.22 | 105.72 | 270.89 | 28.79
3400 | 62.61 | 177.84 | 341.92 | 48.76 | 3400 | 56.85 | 149.09 | 293.46 | 38.58 | 3400 | 40.52 | 114.11 | 289.4 | 30.77 | 3400 | 37.25 | 107.58 | 271.45 | 28.84
3450 | 62.66 | 180.98 | 342.83 | 48.65 | 3450 | 56.96 | 151.94 | 294.29 | 38.53 | 3450 | 40.6 | 116.13 | 290 | 30.83 | 3450 | 37.27 | 109.45 | 271.99 | 28.9
3500 | 62.72 | 184.11 | 343.73 | 48.54 | 3500 | 57.07 | 154.79 | 295.11 | 38.49 | 3500 | 40.68 | 118.17 | 290.58 | 30.89 | 3500 | 37.3 | 111.31 | 272.53 | 28.95

## CO (hidden)
CO
T(K) | c^p(kJ/kmol-K) | h^h^0(MJ/kmol) | s^(kJ/kmol-K) | g0R^uT
200 | 28.69 | 2.84 | 186.01 | 90.55
250 | 28.89 | 1.4 | 192.43 | 77
298 | 29.07 | 0 | 197.54 | 68.35
300 | 29.08 | 0.05 | 197.72 | 68.08
350 | 29.25 | 1.51 | 202.21 | 61.79
400 | 29.43 | 2.98 | 206.13 | 57.14
450 | 29.63 | 4.46 | 209.61 | 53.57
500 | 29.86 | 5.94 | 212.74 | 50.75
550 | 30.11 | 7.44 | 215.6 | 48.48
600 | 30.41 | 8.95 | 218.23 | 46.61
650 | 30.73 | 10.48 | 220.68 | 45.06
700 | 31.09 | 12.03 | 222.97 | 43.74
750 | 31.47 | 13.59 | 225.13 | 42.62
800 | 31.86 | 15.17 | 227.17 | 41.66
850 | 32.25 | 16.78 | 229.11 | 40.82
900 | 32.63 | 18.4 | 230.97 | 40.09
950 | 32.97 | 20.04 | 232.74 | 39.45
1000 | 33.25 | 21.7 | 234.44 | 38.88
1050 | 33.49 | 23.36 | 236.07 | 38.38
1100 | 33.72 | 25.04 | 237.63 | 37.93
1150 | 33.94 | 26.74 | 239.13 | 37.53
1200 | 34.15 | 28.44 | 240.58 | 37.17
1250 | 34.34 | 30.15 | 241.98 | 36.84
1300 | 34.53 | 31.87 | 243.33 | 36.55
1350 | 34.7 | 33.6 | 244.64 | 36.28
1400 | 34.87 | 35.34 | 245.9 | 36.04
1450 | 35.03 | 37.09 | 247.13 | 35.82
1500 | 35.18 | 38.85 | 248.32 | 35.62
1550 | 35.32 | 40.61 | 249.48 | 35.43
1600 | 35.45 | 42.38 | 250.6 | 35.27
1650 | 35.57 | 44.15 | 251.69 | 35.11
1700 | 35.69 | 45.93 | 252.76 | 34.97
1750 | 35.8 | 47.72 | 253.79 | 34.84
1800 | 35.91 | 49.51 | 254.8 | 34.72
1850 | 36.01 | 51.31 | 255.79 | 34.62
1900 | 36.1 | 53.12 | 256.75 | 34.52
1950 | 36.19 | 54.92 | 257.69 | 34.42
2000 | 36.27 | 56.73 | 258.6 | 34.34
2050 | 36.35 | 58.55 | 259.5 | 34.26
2100 | 36.42 | 60.37 | 260.38 | 34.19
2150 | 36.49 | 62.19 | 261.24 | 34.13
2200 | 36.55 | 64.02 | 262.08 | 34.07
2250 | 36.61 | 65.85 | 262.9 | 34.01
2300 | 36.67 | 67.68 | 263.7 | 33.96
2350 | 36.72 | 69.51 | 264.49 | 33.91
2400 | 36.77 | 71.35 | 265.27 | 33.87
2450 | 36.82 | 73.19 | 266.02 | 33.83
2500 | 36.87 | 75.03 | 266.77 | 33.79
2550 | 36.91 | 76.88 | 267.5 | 33.76
2600 | 36.95 | 78.72 | 268.22 | 33.73
2650 | 36.99 | 80.57 | 268.92 | 33.71
2700 | 37.02 | 82.42 | 269.61 | 33.68
2750 | 37.06 | 84.27 | 270.29 | 33.66
2800 | 37.09 | 86.13 | 270.96 | 33.64
2850 | 37.12 | 87.98 | 271.62 | 33.62
2900 | 37.15 | 89.84 | 272.26 | 33.61
2950 | 37.18 | 91.7 | 272.9 | 33.59
3000 | 37.21 | 93.56 | 273.52 | 33.58
3050 | 37.24 | 95.42 | 274.14 | 33.57
3100 | 37.27 | 97.28 | 274.74 | 33.56
3150 | 37.29 | 99.15 | 275.34 | 33.55
3200 | 37.32 | 101.01 | 275.93 | 33.55
3250 | 37.35 | 102.88 | 276.51 | 33.54
3300 | 37.37 | 104.75 | 277.08 | 33.54
3350 | 37.4 | 106.61 | 277.64 | 33.53
3400 | 37.42 | 108.49 | 278.19 | 33.53
3450 | 37.45 | 110.36 | 278.74 | 33.53
3500 | 37.47 | 112.23 | 279.28 | 33.53

## C gas (hidden)
C | (gas)
T(K) | c^p(kJ/kmol-K) | h^h^0(MJ/kmol) | s^(kJ/kmol-K) | g0R^uT
200 | 20.84 | 2.05 | 149.68 | 411.79
250 | 20.84 | 1 | 154.33 | 325.78
298 | 20.83 | 0 | 158 | 270.13
300 | 20.83 | 0.04 | 158.13 | 268.35
350 | 20.83 | 1.08 | 161.34 | 227.27
400 | 20.82 | 2.12 | 164.12 | 196.41
450 | 20.81 | 3.16 | 166.57 | 172.38
500 | 20.81 | 4.2 | 168.76 | 153.12
550 | 20.8 | 5.24 | 170.75 | 137.35
600 | 20.8 | 6.28 | 172.56 | 124.18
650 | 20.79 | 7.32 | 174.22 | 113.02
700 | 20.79 | 8.36 | 175.76 | 103.45
750 | 20.79 | 9.4 | 177.2 | 95.14
800 | 20.79 | 10.44 | 178.54 | 87.85
850 | 20.8 | 11.48 | 179.8 | 81.42
900 | 20.8 | 12.52 | 180.99 | 75.69
950 | 20.81 | 13.56 | 182.11 | 70.56
1000 | 20.81 | 14.6 | 183.18 | 65.93
1050 | 20.8 | 15.64 | 184.2 | 61.74
1100 | 20.79 | 16.68 | 185.16 | 57.92
1150 | 20.78 | 17.72 | 186.09 | 54.43
1200 | 20.78 | 18.76 | 186.97 | 51.23
1250 | 20.78 | 19.8 | 187.82 | 48.28
1300 | 20.78 | 20.84 | 188.63 | 45.55
1350 | 20.78 | 21.88 | 189.42 | 43.02
1400 | 20.78 | 22.92 | 190.17 | 40.67
1450 | 20.79 | 23.95 | 190.9 | 38.48
1500 | 20.8 | 24.99 | 191.61 | 36.43
1550 | 20.81 | 26.03 | 192.29 | 34.51
1600 | 20.82 | 27.08 | 192.95 | 32.71
1650 | 20.83 | 28.12 | 193.59 | 31.01
1700 | 20.84 | 29.16 | 194.21 | 29.41
1750 | 20.86 | 30.2 | 194.82 | 27.9
1800 | 20.88 | 31.24 | 195.41 | 26.48
1850 | 20.9 | 32.29 | 195.98 | 25.12
1900 | 20.92 | 33.33 | 196.54 | 23.84
1950 | 20.94 | 34.38 | 197.08 | 22.62
2000 | 20.96 | 35.43 | 197.61 | 21.46
2050 | 20.99 | 36.48 | 198.13 | 20.36
2100 | 21.01 | 37.53 | 198.63 | 19.31
2150 | 21.04 | 38.58 | 199.13 | 18.3
2200 | 21.07 | 39.63 | 199.61 | 17.34
2250 | 21.1 | 40.68 | 200.09 | 16.42
2300 | 21.13 | 41.74 | 200.55 | 15.54
2350 | 21.16 | 42.8 | 201.01 | 14.7
2400 | 21.19 | 43.86 | 201.45 | 13.89
2450 | 21.22 | 44.92 | 201.89 | 13.11
2500 | 21.25 | 45.98 | 202.32 | 12.36
2550 | 21.29 | 47.04 | 202.74 | 11.64
2600 | 21.32 | 48.11 | 203.15 | 10.95
2650 | 21.36 | 49.17 | 203.56 | 10.28
2700 | 21.39 | 50.24 | 203.96 | 9.63
2750 | 21.43 | 51.31 | 204.35 | 9.01
2800 | 21.47 | 52.39 | 204.74 | 8.41
2850 | 21.5 | 53.46 | 205.12 | 7.83
2900 | 21.54 | 54.54 | 205.49 | 7.27
2950 | 21.58 | 55.61 | 205.86 | 6.73
3000 | 21.62 | 56.69 | 206.22 | 6.2
3050 | 21.66 | 57.78 | 206.58 | 5.7
3100 | 21.69 | 58.86 | 206.93 | 5.2
3150 | 21.73 | 59.95 | 207.28 | 4.72
3200 | 21.77 | 61.03 | 207.62 | 4.26
3250 | 21.81 | 62.12 | 207.96 | 3.81
3300 | 21.85 | 63.21 | 208.3 | 3.37
3350 | 21.89 | 64.31 | 208.62 | 2.95
3400 | 21.93 | 65.4 | 208.95 | 2.54
3450 | 21.96 | 66.5 | 209.27 | 2.13
3500 | 22 | 67.6 | 209.59 | 1.74

## C solid (hidden)
C(Solid)
T(K) | c^p(kJ/kmol-K) | h^h^0(MJ/kmol) | s^(kJ/kmol-K) | g0R^uT
200 | 4.63 | 0.65 | 3.14 | 0.77
250 | 6.69 | 0.37 | 4.4 | 0.7
298 | 8.51 | 0 | 5.74 | 0.69
300 | 8.57 | 0.02 | 5.79 | 0.69
350 | 10.3 | 0.49 | 7.24 | 0.7
400 | 11.87 | 1.04 | 8.72 | 0.73
450 | 13.29 | 1.67 | 10.2 | 0.78
500 | 14.58 | 2.37 | 11.67 | 0.83
550 | 15.74 | 3.13 | 13.12 | 0.89
600 | 16.79 | 3.94 | 14.53 | 0.96
650 | 17.72 | 4.81 | 15.91 | 1.02
700 | 18.55 | 5.71 | 17.26 | 1.09
750 | 19.28 | 6.66 | 18.56 | 1.16
800 | 19.92 | 7.64 | 19.83 | 1.24
850 | 20.47 | 8.65 | 21.05 | 1.31
900 | 20.94 | 9.68 | 22.23 | 1.38
950 | 21.33 | 10.74 | 23.38 | 1.45
1000 | 21.65 | 11.82 | 24.48 | 1.52
1050 | 21.92 | 12.91 | 25.54 | 1.59
1100 | 22.18 | 14.01 | 26.57 | 1.66
1150 | 22.43 | 15.12 | 27.56 | 1.73
1200 | 22.66 | 16.25 | 28.52 | 1.8
1250 | 22.89 | 17.39 | 29.45 | 1.87
1300 | 23.1 | 18.54 | 30.35 | 1.94
1350 | 23.3 | 19.7 | 31.23 | 2
1400 | 23.49 | 20.87 | 32.08 | 2.07
1450 | 23.67 | 22.05 | 32.9 | 2.13
1500 | 23.84 | 23.24 | 33.71 | 2.19
1550 | 24.01 | 24.43 | 34.49 | 2.25
1600 | 24.16 | 25.64 | 35.26 | 2.31
1650 | 24.31 | 26.85 | 36 | 2.37
1700 | 24.45 | 28.07 | 36.73 | 2.43
1750 | 24.58 | 29.29 | 37.44 | 2.49
1800 | 24.71 | 30.52 | 38.14 | 2.55
1850 | 24.82 | 31.76 | 38.82 | 2.6
1900 | 24.94 | 33.01 | 39.48 | 2.66
1950 | 25.05 | 34.26 | 40.13 | 2.71
2000 | 25.15 | 35.51 | 40.76 | 2.77
2050 | 25.25 | 36.77 | 41.39 | 2.82
2100 | 25.34 | 38.04 | 42 | 2.87
2150 | 25.43 | 39.3 | 42.59 | 2.92
2200 | 25.52 | 40.58 | 43.18 | 2.97
2250 | 25.6 | 41.86 | 43.75 | 3.02
2300 | 25.68 | 43.14 | 44.32 | 3.07
2350 | 25.75 | 44.42 | 44.87 | 3.12
2400 | 25.83 | 45.71 | 45.41 | 3.17
2450 | 25.9 | 47.01 | 45.95 | 3.22
2500 | 25.97 | 48.3 | 46.47 | 3.27
2550 | 26.03 | 49.6 | 46.98 | 3.31
2600 | 26.1 | 50.91 | 47.49 | 3.36
2650 | 26.16 | 52.21 | 47.99 | 3.4
2700 | 26.23 | 53.52 | 48.48 | 3.45
2750 | 26.29 | 54.84 | 48.96 | 3.49
2800 | 26.35 | 56.15 | 49.43 | 3.53
2850 | 26.41 | 57.47 | 49.9 | 3.58
2900 | 26.47 | 58.79 | 50.36 | 3.62
2950 | 26.53 | 60.12 | 50.81 | 3.66
3000 | 26.59 | 61.45 | 51.26 | 3.7
3050 | 26.65 | 62.78 | 51.7 | 3.74
3100 | 26.7 | 64.11 | 52.13 | 3.78
3150 | 26.76 | 65.45 | 52.56 | 3.82
3200 | 26.82 | 66.79 | 52.98 | 3.86
3250 | 26.88 | 68.13 | 53.4 | 3.9
3300 | 26.94 | 69.47 | 53.81 | 3.94
3350 | 27 | 70.82 | 54.22 | 3.98
3400 | 27.06 | 72.17 | 54.62 | 4.02
3450 | 27.12 | 73.53 | 55.01 | 4.05
3500 | 27.18 | 74.89 | 55.4 | 4.09

## CH4 (hidden)
CH4
T(K) | c^p(kJ/kmol-K) | h^h^0(MJ/kmol) | s^(kJ/kmol-K) | g0R^uT
200 | 28.14 | 3.12 | 173.46 | 67.78
250 | 31.9 | 1.62 | 180.15 | 58.48
298 | 35.14 | 0 | 186.05 | 52.59
300 | 35.26 | 0.07 | 186.27 | 52.4
350 | 38.33 | 1.91 | 191.94 | 48.17
400 | 41.19 | 3.89 | 197.24 | 45.07
450 | 43.93 | 6.02 | 202.25 | 42.73
500 | 46.61 | 8.29 | 207.02 | 40.92
550 | 49.26 | 10.68 | 211.59 | 39.49
600 | 51.93 | 13.21 | 215.99 | 38.34
650 | 54.62 | 15.88 | 220.25 | 37.41
700 | 57.33 | 18.67 | 224.4 | 36.65
750 | 60.05 | 21.61 | 228.45 | 36.02
800 | 62.75 | 24.68 | 232.41 | 35.5
850 | 65.38 | 27.88 | 236.29 | 35.07
900 | 67.88 | 31.22 | 240.1 | 34.72
950 | 70.17 | 34.67 | 243.83 | 34.42
1000 | 72.16 | 38.23 | 247.48 | 34.18
1050 | 73.92 | 41.88 | 251.05 | 33.98
1100 | 75.6 | 45.62 | 254.52 | 33.81
1150 | 77.19 | 49.44 | 257.92 | 33.68
1200 | 78.71 | 53.34 | 261.24 | 33.58
1250 | 80.15 | 57.31 | 264.48 | 33.5
1300 | 81.52 | 61.35 | 267.65 | 33.45
1350 | 82.82 | 65.46 | 270.75 | 33.41
1400 | 84.05 | 69.63 | 273.79 | 33.38
1450 | 85.22 | 73.86 | 276.76 | 33.37
1500 | 86.32 | 78.15 | 279.66 | 33.38
1550 | 87.36 | 82.49 | 282.51 | 33.39
1600 | 88.35 | 86.89 | 285.3 | 33.41
1650 | 89.29 | 91.33 | 288.03 | 33.45
1700 | 90.17 | 95.81 | 290.71 | 33.49
1750 | 91 | 100.34 | 293.34 | 33.53
1800 | 91.78 | 104.91 | 295.91 | 33.59
1850 | 92.52 | 109.52 | 298.44 | 33.64
1900 | 93.22 | 114.16 | 300.92 | 33.71
1950 | 93.87 | 118.84 | 303.35 | 33.78
2000 | 94.49 | 123.55 | 305.73 | 33.85
2050 | 95.07 | 128.29 | 308.07 | 33.92
2100 | 95.62 | 133.06 | 310.37 | 34
2150 | 96.13 | 137.85 | 312.62 | 34.08
2200 | 96.61 | 142.67 | 314.84 | 34.16
2250 | 97.06 | 147.51 | 317.02 | 34.25
2300 | 97.49 | 152.38 | 319.15 | 34.34
2350 | 97.88 | 157.26 | 321.25 | 34.42
2400 | 98.26 | 162.16 | 323.32 | 34.51
2450 | 98.61 | 167.09 | 325.35 | 34.61
2500 | 98.94 | 172.02 | 327.34 | 34.7
2550 | 99.25 | 176.98 | 329.31 | 34.79
2600 | 99.54 | 181.95 | 331.24 | 34.89
2650 | 99.82 | 186.93 | 333.14 | 34.98
2700 | 100.08 | 191.93 | 335 | 35.08
2750 | 100.32 | 196.94 | 336.84 | 35.18
2800 | 100.55 | 201.96 | 338.65 | 35.27
2850 | 100.77 | 207 | 340.43 | 35.37
2900 | 100.98 | 212.04 | 342.19 | 35.47
2950 | 101.18 | 217.09 | 343.92 | 35.57
3000 | 101.37 | 222.16 | 345.62 | 35.67
3050 | 101.55 | 227.23 | 347.3 | 35.76
3100 | 101.72 | 232.31 | 348.95 | 35.86
3150 | 101.89 | 237.4 | 350.58 | 35.96
3200 | 102.05 | 242.5 | 352.18 | 36.06
3250 | 102.2 | 247.61 | 353.77 | 36.16
3300 | 102.35 | 252.72 | 355.33 | 36.26
3350 | 102.5 | 257.84 | 356.87 | 36.35
3400 | 102.64 | 262.97 | 358.39 | 36.45
3450 | 102.78 | 268.11 | 359.89 | 36.55
3500 | 102.92 | 273.25 | 361.37 | 36.65

## H2 (hidden)
H2
T(K) | c^p(kJ/kmol-K) | h^h^0(MJ/kmol) | ^s(kJ/kmol-K) | g0R^uT
200 | 28.52 | 2.82 | 119.13 | 16.02
250 | 28.71 | 1.39 | 125.52 | 15.76
298 | 28.87 | 0 | 130.59 | 15.71
300 | 28.88 | 0.05 | 130.77 | 15.71
350 | 29.01 | 1.5 | 135.23 | 15.75
400 | 29.12 | 2.95 | 139.11 | 15.84
450 | 29.21 | 4.41 | 142.54 | 15.97
500 | 29.27 | 5.87 | 145.63 | 16.1
550 | 29.33 | 7.34 | 148.42 | 16.25
600 | 29.37 | 8.81 | 150.97 | 16.39
650 | 29.42 | 10.28 | 153.32 | 16.54
700 | 29.46 | 11.75 | 155.51 | 16.69
750 | 29.51 | 13.22 | 157.54 | 16.83
800 | 29.58 | 14.7 | 159.45 | 16.97
850 | 29.67 | 16.18 | 161.24 | 17.1
900 | 29.79 | 17.67 | 162.94 | 17.24
950 | 29.95 | 19.16 | 164.56 | 17.37
1000 | 30.16 | 20.66 | 166.1 | 17.49
1050 | 30.39 | 22.18 | 167.58 | 17.62
1100 | 30.62 | 23.7 | 168.99 | 17.73
1150 | 30.85 | 25.24 | 170.36 | 17.85
1200 | 31.08 | 26.79 | 171.68 | 17.96
1250 | 31.3 | 28.35 | 172.95 | 18.07
1300 | 31.51 | 29.92 | 174.18 | 18.18
1350 | 31.73 | 31.5 | 175.38 | 18.29
1400 | 31.94 | 33.09 | 176.53 | 18.39
1450 | 32.15 | 34.69 | 177.66 | 18.49
1500 | 32.35 | 36.3 | 178.75 | 18.59
1550 | 32.56 | 37.93 | 179.82 | 18.68
1600 | 32.76 | 39.56 | 180.85 | 18.78
1650 | 32.95 | 41.2 | 181.86 | 18.87
1700 | 33.14 | 42.86 | 182.85 | 18.96
1750 | 33.33 | 44.52 | 183.81 | 19.05
1800 | 33.52 | 46.19 | 184.76 | 19.14
1850 | 33.7 | 47.87 | 185.68 | 19.22
1900 | 33.88 | 49.56 | 186.58 | 19.3
1950 | 34.06 | 51.26 | 187.46 | 19.39
2000 | 34.23 | 52.97 | 188.33 | 19.47
2050 | 34.41 | 54.68 | 189.17 | 19.55
2100 | 34.57 | 56.41 | 190 | 19.62
2150 | 34.74 | 58.14 | 190.82 | 19.7
2200 | 34.9 | 59.88 | 191.62 | 19.77
2250 | 35.06 | 61.63 | 192.41 | 19.85
2300 | 35.21 | 63.39 | 193.18 | 19.92
2350 | 35.37 | 65.15 | 193.94 | 19.99
2400 | 35.52 | 66.92 | 194.68 | 20.06
2450 | 35.66 | 68.7 | 195.42 | 20.13
2500 | 35.81 | 70.49 | 196.14 | 20.2
2550 | 35.95 | 72.28 | 196.85 | 20.27
2600 | 36.09 | 74.08 | 197.55 | 20.33
2650 | 36.23 | 75.89 | 198.24 | 20.4
2700 | 36.36 | 77.71 | 198.92 | 20.46
2750 | 36.49 | 79.53 | 199.58 | 20.53
2800 | 36.62 | 81.35 | 200.24 | 20.59
2850 | 36.75 | 83.19 | 200.89 | 20.65
2900 | 36.87 | 85.03 | 201.53 | 20.71
2950 | 36.99 | 86.88 | 202.16 | 20.77
3000 | 37.11 | 88.73 | 202.79 | 20.83
3050 | 37.23 | 90.59 | 203.4 | 20.89
3100 | 37.34 | 92.45 | 204.01 | 20.95
3150 | 37.45 | 94.32 | 204.61 | 21.01
3200 | 37.56 | 96.2 | 205.2 | 21.06
3250 | 37.67 | 98.08 | 205.78 | 21.12
3300 | 37.78 | 99.96 | 206.36 | 21.18
3350 | 37.88 | 101.86 | 206.92 | 21.23
3400 | 37.99 | 103.75 | 207.49 | 21.29
3450 | 38.09 | 105.65 | 208.04 | 21.34
3500 | 38.19 | 107.56 | 208.59 | 21.39

## H (hidden)
H
T(K) | c^p(kJ/kmol-K) | h^h^0(MJ/kmol) | ^s(kJ/kmol-K) | g0R^uT
200 | 20.79 | 2.04 | 106.3 | 117.07
250 | 20.79 | 1 | 110.94 | 91.04
298 | 20.79 | 0 | 114.6 | 74.15
300 | 20.79 | 0.04 | 114.73 | 73.61
350 | 20.79 | 1.08 | 117.93 | 61.09
400 | 20.79 | 2.12 | 120.71 | 51.66
450 | 20.79 | 3.16 | 123.16 | 44.29
500 | 20.79 | 4.2 | 125.35 | 38.37
550 | 20.79 | 5.23 | 127.33 | 33.5
600 | 20.79 | 6.27 | 129.13 | 29.42
650 | 20.79 | 7.31 | 130.8 | 25.95
700 | 20.79 | 8.35 | 132.34 | 22.97
750 | 20.79 | 9.39 | 133.77 | 20.37
800 | 20.79 | 10.43 | 135.11 | 18.09
850 | 20.79 | 11.47 | 136.37 | 16.06
900 | 20.79 | 12.51 | 137.56 | 14.26
950 | 20.79 | 13.55 | 138.69 | 12.63
1000 | 20.79 | 14.59 | 139.75 | 11.16
1050 | 20.79 | 15.63 | 140.77 | 9.83
1100 | 20.79 | 16.67 | 141.73 | 8.61
1150 | 20.79 | 17.71 | 142.66 | 7.49
1200 | 20.79 | 18.74 | 143.54 | 6.46
1250 | 20.79 | 19.78 | 144.39 | 5.51
1300 | 20.79 | 20.82 | 145.21 | 4.63
1350 | 20.79 | 21.86 | 145.99 | 3.81
1400 | 20.79 | 22.9 | 146.75 | 3.04
1450 | 20.79 | 23.94 | 147.48 | 2.33
1500 | 20.79 | 24.98 | 148.18 | 1.66
1550 | 20.79 | 26.02 | 148.86 | 1.03
1600 | 20.79 | 27.06 | 149.52 | 0.44
1650 | 20.79 | 28.1 | 150.16 | 0.12
1700 | 20.79 | 29.14 | 150.78 | 0.65
1750 | 20.79 | 30.18 | 151.38 | 1.15
1800 | 20.79 | 31.22 | 151.97 | 1.63
1850 | 20.79 | 32.26 | 152.54 | 2.08
1900 | 20.79 | 33.29 | 153.09 | 2.51
1950 | 20.79 | 34.33 | 153.63 | 2.92
2000 | 20.79 | 35.37 | 154.16 | 3.31
2050 | 20.79 | 36.41 | 154.67 | 3.68
2100 | 20.79 | 37.45 | 155.17 | 4.03
2150 | 20.79 | 38.49 | 155.66 | 4.38
2200 | 20.79 | 39.53 | 156.14 | 4.7
2250 | 20.79 | 40.57 | 156.61 | 5.02
2300 | 20.79 | 41.61 | 157.06 | 5.32
2350 | 20.79 | 42.65 | 157.51 | 5.61
2400 | 20.79 | 43.69 | 157.95 | 5.88
2450 | 20.79 | 44.73 | 158.38 | 6.15
2500 | 20.79 | 45.77 | 158.8 | 6.41
2550 | 20.79 | 46.8 | 159.21 | 6.66
2600 | 20.79 | 47.84 | 159.61 | 6.9
2650 | 20.79 | 48.88 | 160.01 | 7.13
2700 | 20.79 | 49.92 | 160.4 | 7.36
2750 | 20.79 | 50.96 | 160.78 | 7.58
2800 | 20.79 | 52 | 161.15 | 7.79
2850 | 20.79 | 53.04 | 161.52 | 7.99
2900 | 20.79 | 54.08 | 161.88 | 8.19
2950 | 20.79 | 55.12 | 162.24 | 8.38
3000 | 20.79 | 56.16 | 162.59 | 8.57
3050 | 20.79 | 57.2 | 162.93 | 8.75
3100 | 20.79 | 58.24 | 163.27 | 8.92
3150 | 20.79 | 59.28 | 163.6 | 9.09
3200 | 20.79 | 60.31 | 163.93 | 9.26
3250 | 20.79 | 61.35 | 164.25 | 9.42
3300 | 20.79 | 62.39 | 164.57 | 9.58
3350 | 20.79 | 63.43 | 164.88 | 9.73
3400 | 20.79 | 64.47 | 165.19 | 9.88
3450 | 20.79 | 65.51 | 165.49 | 10.02
3500 | 20.79 | 66.55 | 165.79 | 10.16

## O (hidden)
O
T(K) | c^p(kJ/kmol-K) | h^h^0(MJ/kmol) | ^s(kJ/kmol-K) | g0R^uT
200 | 22.48 | 2.18 | 152.08 | 130.26
250 | 22.15 | 1.06 | 157.06 | 100.49
298 | 21.9 | 0 | 160.94 | 81.17
300 | 21.89 | 0.04 | 161.07 | 80.55
350 | 21.67 | 1.13 | 164.43 | 66.24
400 | 21.5 | 2.21 | 167.31 | 55.47
450 | 21.36 | 3.28 | 169.84 | 47.05
500 | 21.26 | 4.35 | 172.08 | 40.29
550 | 21.17 | 5.41 | 174.1 | 34.74
600 | 21.11 | 6.46 | 175.94 | 30.09
650 | 21.07 | 7.52 | 177.63 | 26.14
700 | 21.03 | 8.57 | 179.19 | 22.74
750 | 21.01 | 9.62 | 180.64 | 19.78
800 | 20.99 | 10.67 | 182 | 17.18
850 | 20.97 | 11.72 | 183.27 | 14.88
900 | 20.95 | 12.77 | 184.46 | 12.82
950 | 20.93 | 13.81 | 185.6 | 10.97
1000 | 20.91 | 14.86 | 186.67 | 9.31
1050 | 20.91 | 15.91 | 187.69 | 7.79
1100 | 20.9 | 16.95 | 188.66 | 6.41
1150 | 20.89 | 18 | 189.59 | 5.14
1200 | 20.88 | 19.04 | 190.48 | 3.97
1250 | 20.87 | 20.08 | 191.33 | 2.9
1300 | 20.87 | 21.13 | 192.15 | 1.9
1350 | 20.86 | 22.17 | 192.94 | 0.97
1400 | 20.85 | 23.21 | 193.7 | 0.1
1450 | 20.85 | 24.26 | 194.43 | 0.7
1500 | 20.84 | 25.3 | 195.14 | 1.46
1550 | 20.84 | 26.34 | 195.82 | 2.17
1600 | 20.83 | 27.38 | 196.48 | 2.84
1650 | 20.83 | 28.42 | 197.12 | 3.47
1700 | 20.83 | 29.46 | 197.74 | 4.07
1750 | 20.82 | 30.51 | 198.35 | 4.63
1800 | 20.82 | 31.55 | 198.93 | 5.17
1850 | 20.82 | 32.59 | 199.5 | 5.68
1900 | 20.82 | 33.63 | 200.06 | 6.16
1950 | 20.82 | 34.67 | 200.6 | 6.62
2000 | 20.82 | 35.71 | 201.13 | 7.06
2050 | 20.82 | 36.75 | 201.64 | 7.48
2100 | 20.82 | 37.79 | 202.14 | 7.88
2150 | 20.82 | 38.83 | 202.63 | 8.26
2200 | 20.82 | 39.87 | 203.11 | 8.63
2250 | 20.83 | 40.92 | 203.58 | 8.98
2300 | 20.83 | 41.96 | 204.04 | 9.32
2350 | 20.83 | 43 | 204.48 | 9.64
2400 | 20.84 | 44.04 | 204.92 | 9.95
2450 | 20.84 | 45.08 | 205.35 | 10.25
2500 | 20.85 | 46.13 | 205.77 | 10.54
2550 | 20.86 | 47.17 | 206.19 | 10.82
2600 | 20.86 | 48.21 | 206.59 | 11.09
2650 | 20.87 | 49.25 | 206.99 | 11.35
2700 | 20.88 | 50.3 | 207.38 | 11.6
2750 | 20.89 | 51.34 | 207.76 | 11.85
2800 | 20.9 | 52.39 | 208.14 | 12.08
2850 | 20.91 | 53.43 | 208.51 | 12.31
2900 | 20.92 | 54.48 | 208.87 | 12.53
2950 | 20.93 | 55.52 | 209.23 | 12.74
3000 | 20.94 | 56.57 | 209.58 | 12.95
3050 | 20.96 | 57.62 | 209.93 | 13.15
3100 | 20.97 | 58.67 | 210.27 | 13.35
3150 | 20.98 | 59.72 | 210.61 | 13.54
3200 | 21 | 60.76 | 210.94 | 13.72
3250 | 21.01 | 61.81 | 211.26 | 13.9
3300 | 21.03 | 62.87 | 211.58 | 14.08
3350 | 21.04 | 63.92 | 211.9 | 14.25
3400 | 21.06 | 64.97 | 212.21 | 14.41
3450 | 21.08 | 66.02 | 212.52 | 14.57
3500 | 21.09 | 67.08 | 212.82 | 14.73

## OH (hidden)
OH
T(K) | c^p(kJ/kmol-K) | h^h^0(MJ/kmol) | ^s(kJ/kmol-K) | g0R^uT
200 | 30.14 | 2.95 | 171.6 | 1.03
250 | 30.04 | 1.44 | 178.31 | 3.39
298 | 29.93 | 0 | 183.6 | 6.36
300 | 29.93 | 0.06 | 183.78 | 6.45
350 | 29.82 | 1.55 | 188.39 | 8.73
400 | 29.72 | 3.04 | 192.36 | 10.5
450 | 29.63 | 4.52 | 195.86 | 11.93
500 | 29.57 | 6 | 198.97 | 13.11
550 | 29.53 | 7.48 | 201.79 | 14.11
600 | 29.53 | 8.95 | 204.36 | 14.97
650 | 29.55 | 10.43 | 206.72 | 15.72
700 | 29.61 | 11.91 | 208.92 | 16.38
750 | 29.71 | 13.39 | 210.96 | 16.97
800 | 29.84 | 14.88 | 212.88 | 17.51
850 | 30.01 | 16.38 | 214.7 | 17.99
900 | 30.21 | 17.88 | 216.42 | 18.43
950 | 30.43 | 19.4 | 218.06 | 18.84
1000 | 30.68 | 20.93 | 219.62 | 19.21
1050 | 30.94 | 22.47 | 221.13 | 19.56
1100 | 31.18 | 24.02 | 222.57 | 19.88
1150 | 31.43 | 25.59 | 223.96 | 20.18
1200 | 31.66 | 27.16 | 225.31 | 20.47
1250 | 31.89 | 28.75 | 226.6 | 20.74
1300 | 32.11 | 30.35 | 227.86 | 20.99
1350 | 32.33 | 31.96 | 229.07 | 21.23
1400 | 32.54 | 33.58 | 230.25 | 21.46
1450 | 32.74 | 35.22 | 231.4 | 21.68
1500 | 32.94 | 36.86 | 232.51 | 21.88
1550 | 33.13 | 38.51 | 233.6 | 22.08
1600 | 33.32 | 40.17 | 234.65 | 22.27
1650 | 33.5 | 41.84 | 235.68 | 22.46
1700 | 33.68 | 43.52 | 236.68 | 22.63
1750 | 33.85 | 45.21 | 237.66 | 22.8
1800 | 34.02 | 46.91 | 238.62 | 22.96
1850 | 34.18 | 48.61 | 239.55 | 23.12
1900 | 34.34 | 50.33 | 240.46 | 23.27
1950 | 34.49 | 52.05 | 241.36 | 23.42
2000 | 34.63 | 53.77 | 242.23 | 23.56
2050 | 34.78 | 55.51 | 243.09 | 23.69
2100 | 34.91 | 57.25 | 243.93 | 23.83
2150 | 35.05 | 59 | 244.75 | 23.96
2200 | 35.18 | 60.76 | 245.56 | 24.08
2250 | 35.3 | 62.52 | 246.35 | 24.2
2300 | 35.42 | 64.29 | 247.13 | 24.32
2350 | 35.54 | 66.06 | 247.89 | 24.44
2400 | 35.65 | 67.84 | 248.64 | 24.55
2450 | 35.76 | 69.63 | 249.38 | 24.66
2500 | 35.87 | 71.42 | 250.1 | 24.77
2550 | 35.97 | 73.21 | 250.81 | 24.88
2600 | 36.07 | 75.01 | 251.51 | 24.98
2650 | 36.17 | 76.82 | 252.2 | 25.08
2700 | 36.26 | 78.63 | 252.88 | 25.18
2750 | 36.35 | 80.45 | 253.54 | 25.27
2800 | 36.44 | 82.27 | 254.2 | 25.37
2850 | 36.52 | 84.09 | 254.85 | 25.46
2900 | 36.6 | 85.92 | 255.48 | 25.55
2950 | 36.68 | 87.75 | 256.11 | 25.64
3000 | 36.76 | 89.59 | 256.72 | 25.72
3050 | 36.83 | 91.43 | 257.33 | 25.81
3100 | 36.9 | 93.27 | 257.93 | 25.89
3150 | 36.97 | 95.12 | 258.52 | 25.97
3200 | 37.04 | 96.97 | 259.11 | 26.06
3250 | 37.1 | 98.82 | 259.68 | 26.13
3300 | 37.16 | 100.68 | 260.25 | 26.21
3350 | 37.22 | 102.54 | 260.81 | 26.29
3400 | 37.28 | 104.4 | 261.36 | 26.36
3450 | 37.34 | 106.26 | 261.9 | 26.44
3500 | 37.4 | 108.13 | 262.44 | 26.51

## N (hidden)
N
T(K) | c^p(kJ/kmol-K) | h^h^0(MJ/kmol) | ^s(kJ/kmol-K) | g0R^uT
200 | 20.79 | 2.04 | 144.88 | 265.57
250 | 20.79 | 1 | 149.52 | 208.91
298 | 20.79 | 0 | 153.18 | 172.23
300 | 20.79 | 0.04 | 153.31 | 171.06
350 | 20.78 | 1.08 | 156.51 | 143.96
400 | 20.78 | 2.12 | 159.29 | 123.59
450 | 20.78 | 3.16 | 161.74 | 107.71
500 | 20.78 | 4.2 | 163.93 | 94.98
550 | 20.79 | 5.23 | 165.91 | 84.54
600 | 20.79 | 6.27 | 167.72 | 75.83
650 | 20.79 | 7.31 | 169.38 | 68.43
700 | 20.79 | 8.35 | 170.92 | 62.08
750 | 20.79 | 9.39 | 172.35 | 56.57
800 | 20.79 | 10.43 | 173.7 | 51.73
850 | 20.78 | 11.47 | 174.96 | 47.46
900 | 20.78 | 12.51 | 176.14 | 43.65
950 | 20.78 | 13.55 | 177.27 | 40.23
1000 | 20.78 | 14.59 | 178.33 | 37.15
1050 | 20.79 | 15.63 | 179.35 | 34.36
1100 | 20.79 | 16.67 | 180.32 | 31.81
1150 | 20.79 | 17.71 | 181.24 | 29.48
1200 | 20.79 | 18.75 | 182.13 | 27.34
1250 | 20.79 | 19.79 | 182.97 | 25.37
1300 | 20.79 | 20.83 | 183.79 | 23.55
1350 | 20.79 | 21.87 | 184.57 | 21.85
1400 | 20.79 | 22.9 | 185.33 | 20.28
1450 | 20.79 | 23.94 | 186.06 | 18.81
1500 | 20.79 | 24.98 | 186.76 | 17.44
1550 | 20.79 | 26.02 | 187.45 | 16.15
1600 | 20.79 | 27.06 | 188.11 | 14.94
1650 | 20.78 | 28.1 | 188.75 | 13.8
1700 | 20.78 | 29.14 | 189.37 | 12.72
1750 | 20.78 | 30.18 | 189.97 | 11.71
1800 | 20.78 | 31.22 | 190.55 | 10.75
1850 | 20.78 | 32.26 | 191.12 | 9.84
1900 | 20.78 | 33.3 | 191.68 | 8.97
1950 | 20.78 | 34.34 | 192.22 | 8.15
2000 | 20.78 | 35.37 | 192.74 | 7.37
2050 | 20.78 | 36.41 | 193.26 | 6.62
2100 | 20.78 | 37.45 | 193.76 | 5.91
2150 | 20.78 | 38.49 | 194.25 | 5.23
2200 | 20.78 | 39.53 | 194.72 | 4.58
2250 | 20.79 | 40.57 | 195.19 | 3.96
2300 | 20.79 | 41.61 | 195.65 | 3.36
2350 | 20.79 | 42.65 | 196.09 | 2.79
2400 | 20.8 | 43.69 | 196.53 | 2.24
2450 | 20.81 | 44.73 | 196.96 | 1.71
2500 | 20.82 | 45.77 | 197.38 | 1.2
2550 | 20.83 | 46.81 | 197.79 | 0.71
2600 | 20.84 | 47.85 | 198.2 | 0.24
2650 | 20.85 | 48.89 | 198.6 | 0.22
2700 | 20.86 | 49.94 | 198.99 | 0.66
2750 | 20.88 | 50.98 | 199.37 | 1.08
2800 | 20.89 | 52.02 | 199.74 | 1.49
2850 | 20.91 | 53.07 | 200.11 | 1.88
2900 | 20.93 | 54.11 | 200.48 | 2.27
2950 | 20.95 | 55.16 | 200.84 | 2.64
3000 | 20.97 | 56.21 | 201.19 | 3
3050 | 21 | 57.26 | 201.54 | 3.34
3100 | 21.02 | 58.31 | 201.88 | 3.68
3150 | 21.05 | 59.36 | 202.21 | 4.01
3200 | 21.08 | 60.41 | 202.55 | 4.33
3250 | 21.11 | 61.47 | 202.87 | 4.64
3300 | 21.14 | 62.53 | 203.2 | 4.94
3350 | 21.18 | 63.58 | 203.51 | 5.23
3400 | 21.21 | 64.64 | 203.83 | 5.51
3450 | 21.25 | 65.71 | 204.14 | 5.79
3500 | 21.29 | 66.77 | 204.44 | 6.05

## NO (hidden)
NO
T(K) | c^p(kJ/kmol-K) | h^h^0 | (MJ/kmol) | ^s(kJ/kmol-K)
200 | 29.37 | 2.9 | 198.85 | 28.64
250 | 29.56 | 1.43 | 205.42 | 18.05
298 | 29.73 | 0 | 210.64 | 11.09
300 | 29.73 | 0.06 | 210.83 | 10.87
350 | 29.91 | 1.55 | 215.42 | 5.65
400 | 30.1 | 3.05 | 219.43 | 1.67
450 | 30.32 | 4.56 | 222.99 | 1.47
500 | 30.57 | 6.08 | 226.19 | 4.02
550 | 30.85 | 7.61 | 229.12 | 6.15
600 | 31.17 | 9.16 | 231.82 | 7.95
650 | 31.53 | 10.73 | 234.33 | 9.49
700 | 31.91 | 12.32 | 236.68 | 10.84
750 | 32.31 | 13.92 | 238.89 | 12.02
800 | 32.71 | 15.55 | 240.99 | 13.07
850 | 33.11 | 17.19 | 242.99 | 14.02
900 | 33.49 | 18.86 | 244.89 | 14.87
950 | 33.82 | 20.54 | 246.71 | 15.64
1000 | 34.07 | 22.24 | 248.45 | 16.35
1050 | 34.28 | 23.95 | 250.12 | 17
1100 | 34.48 | 25.67 | 251.72 | 17.6
1150 | 34.67 | 27.4 | 253.25 | 18.15
1200 | 34.85 | 29.13 | 254.73 | 18.67
1250 | 35.02 | 30.88 | 256.16 | 19.15
1300 | 35.18 | 32.64 | 257.54 | 19.6
1350 | 35.33 | 34.4 | 258.87 | 20.03
1400 | 35.47 | 36.17 | 260.15 | 20.43
1450 | 35.61 | 37.95 | 261.4 | 20.8
1500 | 35.74 | 39.73 | 262.61 | 21.16
1550 | 35.86 | 41.52 | 263.78 | 21.5
1600 | 35.97 | 43.32 | 264.92 | 21.82
1650 | 36.08 | 45.12 | 266.03 | 22.13
1700 | 36.18 | 46.92 | 267.11 | 22.42
1750 | 36.27 | 48.73 | 268.16 | 22.7
1800 | 36.36 | 50.55 | 269.18 | 22.97
1850 | 36.45 | 52.37 | 270.18 | 23.22
1900 | 36.53 | 54.19 | 271.15 | 23.47
1950 | 36.6 | 56.02 | 272.1 | 23.7
2000 | 36.67 | 57.85 | 273.03 | 23.93
2050 | 36.73 | 59.69 | 273.94 | 24.15
2100 | 36.8 | 61.53 | 274.82 | 24.36
2150 | 36.85 | 63.37 | 275.69 | 24.56
2200 | 36.91 | 65.21 | 276.54 | 24.76
2250 | 36.96 | 67.06 | 277.37 | 24.95
2300 | 37.01 | 68.91 | 278.18 | 25.13
2350 | 37.05 | 70.76 | 278.98 | 25.31
2400 | 37.09 | 72.61 | 279.76 | 25.48
2450 | 37.13 | 74.47 | 280.52 | 25.65
2500 | 37.17 | 76.33 | 281.27 | 25.82
2550 | 37.21 | 78.19 | 282.01 | 25.97
2600 | 37.24 | 80.05 | 282.73 | 26.13
2650 | 37.27 | 81.91 | 283.44 | 26.28
2700 | 37.3 | 83.78 | 284.14 | 26.42
2750 | 37.33 | 85.64 | 284.82 | 26.56
2800 | 37.36 | 87.51 | 285.5 | 26.7
2850 | 37.39 | 89.38 | 286.16 | 26.84
2900 | 37.41 | 91.25 | 286.81 | 26.97
2950 | 37.44 | 93.12 | 287.45 | 27.1
3000 | 37.46 | 94.99 | 288.08 | 27.22
3050 | 37.49 | 96.86 | 288.7 | 27.34
3100 | 37.51 | 98.74 | 289.31 | 27.46
3150 | 37.53 | 100.62 | 289.91 | 27.58
3200 | 37.55 | 102.49 | 290.5 | 27.69
3250 | 37.58 | 104.37 | 291.08 | 27.81
3300 | 37.6 | 106.25 | 291.66 | 27.92
3350 | 37.62 | 108.13 | 292.22 | 28.02
3400 | 37.64 | 110.01 | 292.78 | 28.13
3450 | 37.66 | 111.89 | 293.33 | 28.23
3500 | 37.68 | 113.78 | 293.87 | 28.33

## NO2 (hidden)
NO2
T(K) | c^p(kJ/kmol-K) | h^h^0(MJ/kmol) | ^s(kJ/kmol-K) | g0R^uT
200 | 32.93 | 3.43 | 226.01 | 9.34
250 | 35.03 | 1.73 | 233.58 | 13.01
298 | 36.88 | 0 | 239.91 | 15.51
300 | 36.95 | 0.07 | 240.14 | 15.59
350 | 38.71 | 1.96 | 245.97 | 17.54
400 | 40.33 | 3.94 | 251.25 | 19.08
450 | 41.83 | 5.99 | 256.09 | 20.35
500 | 43.23 | 8.12 | 260.57 | 21.43
550 | 44.52 | 10.31 | 264.75 | 22.35
600 | 45.73 | 12.57 | 268.67 | 23.16
650 | 46.86 | 14.88 | 272.38 | 23.88
700 | 47.91 | 17.25 | 275.89 | 24.53
750 | 48.88 | 19.67 | 279.23 | 25.12
800 | 49.76 | 22.14 | 282.41 | 25.66
850 | 50.55 | 24.65 | 285.45 | 26.16
900 | 51.24 | 27.19 | 288.36 | 26.63
950 | 51.82 | 29.77 | 291.15 | 27.06
1000 | 52.27 | 32.37 | 293.82 | 27.47
1050 | 52.64 | 35 | 296.38 | 27.85
1100 | 52.99 | 37.64 | 298.84 | 28.21
1150 | 53.31 | 40.29 | 301.2 | 28.55
1200 | 53.62 | 42.97 | 303.47 | 28.88
1250 | 53.91 | 45.66 | 305.67 | 29.19
1300 | 54.18 | 48.36 | 307.79 | 29.48
1350 | 54.44 | 51.07 | 309.84 | 29.77
1400 | 54.68 | 53.8 | 311.82 | 30.04
1450 | 54.9 | 56.54 | 313.75 | 30.3
1500 | 55.11 | 59.29 | 315.61 | 30.55
1550 | 55.3 | 62.05 | 317.42 | 30.8
1600 | 55.48 | 64.82 | 319.18 | 31.03
1650 | 55.65 | 67.6 | 320.89 | 31.26
1700 | 55.8 | 70.39 | 322.55 | 31.47
1750 | 55.95 | 73.18 | 324.17 | 31.69
1800 | 56.08 | 75.98 | 325.75 | 31.89
1850 | 56.2 | 78.79 | 327.29 | 32.09
1900 | 56.31 | 81.6 | 328.79 | 32.29
1950 | 56.42 | 84.42 | 330.25 | 32.47
2000 | 56.51 | 87.24 | 331.68 | 32.66
2050 | 56.6 | 90.07 | 333.08 | 32.84
2100 | 56.68 | 92.9 | 334.44 | 33.01
2150 | 56.76 | 95.74 | 335.78 | 33.18
2200 | 56.82 | 98.58 | 337.08 | 33.35
2250 | 56.88 | 101.42 | 338.36 | 33.51
2300 | 56.94 | 104.27 | 339.61 | 33.66
2350 | 56.99 | 107.11 | 340.84 | 33.82
2400 | 57.04 | 109.97 | 342.04 | 33.97
2450 | 57.08 | 112.82 | 343.21 | 34.12
2500 | 57.12 | 115.67 | 344.37 | 34.26
2550 | 57.15 | 118.53 | 345.5 | 34.4
2600 | 57.18 | 121.39 | 346.61 | 34.54
2650 | 57.21 | 124.25 | 347.7 | 34.68
2700 | 57.24 | 127.11 | 348.77 | 34.81
2750 | 57.27 | 129.97 | 349.82 | 34.94
2800 | 57.29 | 132.84 | 350.85 | 35.07
2850 | 57.31 | 135.7 | 351.87 | 35.2
2900 | 57.33 | 138.57 | 352.86 | 35.32
2950 | 57.35 | 141.43 | 353.84 | 35.44
3000 | 57.37 | 144.3 | 354.81 | 35.56
3050 | 57.39 | 147.17 | 355.76 | 35.68
3100 | 57.4 | 150.04 | 356.69 | 35.8
3150 | 57.42 | 152.91 | 357.61 | 35.91
3200 | 57.44 | 155.78 | 358.51 | 36.02
3250 | 57.45 | 158.66 | 359.4 | 36.13
3300 | 57.47 | 161.53 | 360.28 | 36.24
3350 | 57.49 | 164.4 | 361.14 | 36.35
3400 | 57.51 | 167.28 | 362 | 36.45
3450 | 57.52 | 170.15 | 362.84 | 36.56
3500 | 57.54 | 173.03 | 363.66 | 36.66

## SO2 (hidden)
SO2
T(K) | c^p(kJ/kmol-K) | h^h^0(MJ/kmol) | s^(kJ/kmol-K) | g0R^uT
200 | 35.59 | 3.71 | 233.08 | 208.79
250 | 37.86 | 1.87 | 241.27 | 172.74
298 | 39.86 | 0 | 248.11 | 149.6
300 | 39.94 | 0.07 | 248.35 | 148.86
350 | 41.83 | 2.12 | 254.66 | 131.92
400 | 43.55 | 4.25 | 260.36 | 119.3
450 | 45.12 | 6.47 | 265.58 | 109.56
500 | 46.54 | 8.76 | 270.4 | 101.83
550 | 47.83 | 11.12 | 274.9 | 95.55
600 | 48.99 | 13.54 | 279.11 | 90.37
650 | 50.03 | 16.02 | 283.08 | 86.02
700 | 50.97 | 18.54 | 286.82 | 82.32
750 | 51.8 | 21.11 | 290.36 | 79.15
800 | 52.53 | 23.72 | 293.73 | 76.39
850 | 53.17 | 26.37 | 296.94 | 73.99
900 | 53.71 | 29.04 | 299.99 | 71.87
950 | 54.17 | 31.74 | 302.91 | 70
1000 | 54.53 | 34.45 | 305.7 | 68.33
1050 | 54.84 | 37.19 | 308.36 | 66.83
1100 | 55.14 | 39.94 | 310.92 | 65.49
1150 | 55.41 | 42.7 | 313.38 | 64.28
1200 | 55.67 | 45.48 | 315.74 | 63.17
1250 | 55.92 | 48.27 | 318.02 | 62.17
1300 | 56.16 | 51.07 | 320.22 | 61.26
1350 | 56.38 | 53.88 | 322.34 | 60.42
1400 | 56.58 | 56.71 | 324.4 | 59.65
1450 | 56.78 | 59.54 | 326.39 | 58.94
1500 | 56.96 | 62.39 | 328.31 | 58.29
1550 | 57.14 | 65.24 | 330.18 | 57.69
1600 | 57.3 | 68.1 | 332 | 57.13
1650 | 57.45 | 70.97 | 333.77 | 56.61
1700 | 57.6 | 73.85 | 335.48 | 56.13
1750 | 57.73 | 76.73 | 337.16 | 55.68
1800 | 57.86 | 79.62 | 338.78 | 55.26
1850 | 57.98 | 82.51 | 340.37 | 54.87
1900 | 58.09 | 85.42 | 341.92 | 54.51
1950 | 58.2 | 88.32 | 343.43 | 54.17
2000 | 58.3 | 91.24 | 344.9 | 53.85
2050 | 58.39 | 94.15 | 346.34 | 53.55
2100 | 58.48 | 97.07 | 347.75 | 53.27
2150 | 58.56 | 100 | 349.13 | 53.01
2200 | 58.63 | 102.93 | 350.48 | 52.76
2250 | 58.71 | 105.86 | 351.79 | 52.52
2300 | 58.78 | 108.8 | 353.09 | 52.3
2350 | 58.84 | 111.74 | 354.35 | 52.1
2400 | 58.9 | 114.68 | 355.59 | 51.9
2450 | 58.96 | 117.63 | 356.81 | 51.71
2500 | 59.02 | 120.58 | 358 | 51.54
2550 | 59.07 | 123.53 | 359.17 | 51.38
2600 | 59.12 | 126.49 | 360.31 | 51.22
2650 | 59.17 | 129.45 | 361.44 | 51.07
2700 | 59.22 | 132.41 | 362.55 | 50.93
2750 | 59.27 | 135.37 | 363.63 | 50.8
2800 | 59.31 | 138.33 | 364.7 | 50.68
2850 | 59.36 | 141.3 | 365.75 | 50.56
2900 | 59.4 | 144.27 | 366.79 | 50.45
2950 | 59.44 | 147.24 | 367.8 | 50.34
3000 | 59.49 | 150.21 | 368.8 | 50.24
3050 | 59.53 | 153.19 | 369.78 | 50.14
3100 | 59.57 | 156.17 | 370.75 | 50.05
3150 | 59.61 | 159.14 | 371.71 | 49.97
3200 | 59.66 | 162.13 | 372.65 | 49.89
3250 | 59.7 | 165.11 | 373.57 | 49.81
3300 | 59.74 | 168.1 | 374.48 | 49.74
3350 | 59.78 | 171.08 | 375.38 | 49.67
3400 | 59.83 | 174.07 | 376.27 | 49.6
3450 | 59.87 | 177.07 | 377.14 | 49.54
3500 | 59.92 | 180.06 | 378 | 49.48

## SO3 (hidden)
SO3
T(K) | c^p(kJ/kmol-K) | h^h^0(MJ/kmol) | s^(kJ/kmol-K) | g0R^uT
200 | 42.79 | 4.6 | 238.07 | 269.42
250 | 47.05 | 2.36 | 248.08 | 221.39
298 | 50.78 | 0 | 256.7 | 190.54
300 | 50.91 | 0.09 | 257.01 | 189.55
350 | 54.42 | 2.73 | 265.13 | 166.96
400 | 57.58 | 5.53 | 272.6 | 150.13
450 | 60.42 | 8.48 | 279.55 | 137.14
500 | 62.96 | 11.57 | 286.05 | 126.83
550 | 65.23 | 14.77 | 292.16 | 118.46
600 | 67.23 | 18.09 | 297.92 | 111.55
650 | 68.99 | 21.49 | 303.38 | 105.75
700 | 70.52 | 24.98 | 308.55 | 100.82
750 | 71.86 | 28.54 | 313.46 | 96.6
800 | 73 | 32.16 | 318.13 | 92.93
850 | 73.97 | 35.84 | 322.59 | 89.73
900 | 74.78 | 39.56 | 326.84 | 86.92
950 | 75.45 | 43.31 | 330.9 | 84.43
1000 | 76 | 47.1 | 334.79 | 82.21
1050 | 76.47 | 50.91 | 338.51 | 80.22
1100 | 76.91 | 54.75 | 342.07 | 78.43
1150 | 77.33 | 58.6 | 345.5 | 76.82
1200 | 77.72 | 62.48 | 348.8 | 75.36
1250 | 78.08 | 66.37 | 351.98 | 74.03
1300 | 78.42 | 70.29 | 355.05 | 72.82
1350 | 78.74 | 74.22 | 358.02 | 71.71
1400 | 79.04 | 78.16 | 360.89 | 70.69
1450 | 79.31 | 82.12 | 363.66 | 69.76
1500 | 79.57 | 86.09 | 366.36 | 68.9
1550 | 79.81 | 90.08 | 368.97 | 68.1
1600 | 80.03 | 94.07 | 371.51 | 67.36
1650 | 80.23 | 98.08 | 373.97 | 66.68
1700 | 80.42 | 102.1 | 376.37 | 66.05
1750 | 80.59 | 106.12 | 378.71 | 65.46
1800 | 80.75 | 110.15 | 380.98 | 64.91
1850 | 80.9 | 114.2 | 383.19 | 64.4
1900 | 81.03 | 118.24 | 385.35 | 63.92
1950 | 81.16 | 122.3 | 387.46 | 63.47
2000 | 81.27 | 126.36 | 389.51 | 63.05
2050 | 81.37 | 130.43 | 391.52 | 62.66
2100 | 81.46 | 134.5 | 393.48 | 62.29
2150 | 81.54 | 138.57 | 395.4 | 61.95
2200 | 81.62 | 142.65 | 397.28 | 61.62
2250 | 81.69 | 146.73 | 399.11 | 61.32
2300 | 81.75 | 150.82 | 400.91 | 61.03
2350 | 81.8 | 154.91 | 402.67 | 60.76
2400 | 81.85 | 159 | 404.39 | 60.51
2450 | 81.9 | 163.09 | 406.08 | 60.27
2500 | 81.94 | 167.19 | 407.73 | 60.04
2550 | 81.97 | 171.29 | 409.36 | 59.83
2600 | 82 | 175.39 | 410.95 | 59.62
2650 | 82.03 | 179.49 | 412.51 | 59.43
2700 | 82.06 | 183.59 | 414.04 | 59.25
2750 | 82.08 | 187.69 | 415.55 | 59.08
2800 | 82.11 | 191.8 | 417.03 | 58.92
2850 | 82.13 | 195.9 | 418.48 | 58.77
2900 | 82.15 | 200.01 | 419.91 | 58.63
2950 | 82.17 | 204.12 | 421.32 | 58.49
3000 | 82.18 | 208.23 | 422.7 | 58.36
3050 | 82.2 | 212.34 | 424.05 | 58.24
3100 | 82.22 | 216.45 | 425.39 | 58.12
3150 | 82.24 | 220.56 | 426.71 | 58.01
3200 | 82.26 | 224.67 | 428 | 57.91
3250 | 82.28 | 228.78 | 429.28 | 57.81
3300 | 82.29 | 232.9 | 430.53 | 57.72
3350 | 82.31 | 237.01 | 431.77 | 57.63
3400 | 82.34 | 241.13 | 432.99 | 57.55
3450 | 82.36 | 245.25 | 434.19 | 57.47
3500 | 82.38 | 249.37 | 435.38 | 57.4

## C3H8 (hidden)
C3H8
T(K) | c^p(kJ/kmol-K) | h^h^0(MJ/kmol) | ^s(kJ/kmol-K) | g0R^uT
200 | 52.35 | 6.19 | 245.27 | 95.68
250 | 63.29 | 3.3 | 258.13 | 82.6
298 | 73.55 | 0 | 270.16 | 74.39
300 | 73.94 | 0.14 | 270.62 | 74.13
350 | 84.23 | 4.09 | 282.8 | 68.3
400 | 94.1 | 8.55 | 294.69 | 64.1
450 | 103.5 | 13.49 | 306.32 | 60.99
500 | 112.4 | 18.89 | 317.69 | 58.65
550 | 120.79 | 24.73 | 328.8 | 56.85
600 | 128.63 | 30.96 | 339.65 | 55.46
650 | 135.95 | 37.58 | 350.24 | 54.39
700 | 142.74 | 44.55 | 360.57 | 53.56
750 | 149.03 | 51.85 | 370.63 | 52.92
800 | 154.86 | 59.44 | 380.44 | 52.44
850 | 160.26 | 67.32 | 389.99 | 52.08
900 | 165.31 | 75.47 | 399.3 | 51.82
950 | 170.06 | 83.85 | 408.36 | 51.65
1000 | 174.61 | 92.47 | 417.2 | 51.55
1050 | 178.22 | 101.29 | 425.81 | 51.51
1100 | 181.68 | 110.29 | 434.18 | 51.52
1150 | 184.99 | 119.45 | 442.33 | 51.57
1200 | 188.16 | 128.78 | 450.27 | 51.66
1250 | 191.18 | 138.27 | 458.01 | 51.78
1300 | 194.07 | 147.9 | 465.57 | 51.92
1350 | 196.82 | 157.67 | 472.95 | 52.09
1400 | 199.45 | 167.58 | 480.15 | 52.28
1450 | 201.95 | 177.61 | 487.19 | 52.48
1500 | 204.33 | 187.77 | 494.08 | 52.7
1550 | 206.59 | 198.05 | 500.82 | 52.93
1600 | 208.74 | 208.43 | 507.41 | 53.17
1650 | 210.79 | 218.92 | 513.87 | 53.42
1700 | 212.72 | 229.51 | 520.19 | 53.68
1750 | 214.56 | 240.19 | 526.38 | 53.94
1800 | 216.3 | 250.96 | 532.45 | 54.21
1850 | 217.94 | 261.82 | 538.4 | 54.49
1900 | 219.5 | 272.75 | 544.23 | 54.77
1950 | 220.96 | 283.77 | 549.95 | 55.05
2000 | 222.35 | 294.85 | 555.56 | 55.34
2050 | 223.65 | 306 | 561.07 | 55.62
2100 | 224.88 | 317.21 | 566.47 | 55.91
2150 | 226.03 | 328.48 | 571.78 | 56.21
2200 | 227.11 | 339.81 | 576.99 | 56.5
2250 | 228.12 | 351.19 | 582.1 | 56.79
2300 | 229.07 | 362.63 | 587.13 | 57.09
2350 | 229.96 | 374.1 | 592.06 | 57.38
2400 | 230.79 | 385.62 | 596.91 | 57.68
2450 | 231.57 | 397.18 | 601.68 | 57.97
2500 | 232.29 | 408.78 | 606.37 | 58.26
2550 | 232.96 | 420.41 | 610.97 | 58.56
2600 | 233.58 | 432.07 | 615.5 | 58.85
2650 | 234.16 | 443.77 | 619.96 | 59.14
2700 | 234.7 | 455.49 | 624.34 | 59.43
2750 | 235.2 | 467.23 | 628.65 | 59.72
2800 | 235.66 | 479.01 | 632.89 | 60.01
2850 | 236.08 | 490.8 | 637.07 | 60.3
2900 | 236.48 | 502.61 | 641.18 | 60.58
2950 | 236.84 | 514.45 | 645.22 | 60.87
3000 | 237.17 | 526.3 | 649.21 | 61.15
3050 | 237.48 | 538.16 | 653.13 | 61.43
3100 | 237.77 | 550.05 | 656.99 | 61.71
3150 | 238.03 | 561.94 | 660.8 | 61.99
3200 | 238.28 | 573.85 | 664.55 | 62.27
3250 | 238.5 | 585.77 | 668.25 | 62.54
3300 | 238.71 | 597.7 | 671.89 | 62.81
3350 | 238.91 | 609.64 | 675.48 | 63.09
3400 | 239.09 | 621.59 | 679.02 | 63.36
3450 | 239.27 | 633.55 | 682.51 | 63.62
3500 | 239.43 | 645.52 | 685.96 | 63.89