## RS250
Drag Force
Key
| Variable | Value | Unit | km/h | m/s | Fd | Fw | Fp | F_Total | Power W
Mass | m | 133.15 | kg | 0 | 0 | 0 | 0 | 0 | 0 | 0
Coefficent Drag | CdA | 0.305 | m² | 1 | 0.27778 | 0.0053143 | 26.124 | 439.7652 | 465.8945 | 129.4151
Velocity | v | 209.45 | km/h | 2 | 0.55556 | 0.021257 | 26.124 | 439.7652 | 465.9104 | 258.8391
Velocity | v | 58.1806 | m/s | 3 | 0.83333 | 0.047829 | 26.124 | 439.7652 | 465.937 | 388.2808
Gravity | g | 9.81 | m/s² | 4 | 1.1111 | 0.085029 | 26.124 | 439.7652 | 465.9742 | 517.7491
Gradient (opposite) | opp | 35 | - | 5 | 1.3889 | 0.13286 | 26.124 | 439.7652 | 466.022 | 647.2528
Gradient (adjacent) | adj | 100 | - | 6 | 1.6667 | 0.19132 | 26.124 | 439.7652 | 466.0805 | 776.8008
Angle | Θ | 19.29 | Degrees | 7 | 1.9444 | 0.2604 | 26.124 | 439.7652 | 466.1496 | 906.402
Rho | ρ | 1.167 | - | 8 | 2.2222 | 0.34012 | 26.124 | 439.7652 | 466.2293 | 1036.0651
Coefficent Friction | μ | 0.02 | - | 9 | 2.5 | 0.43046 | 26.124 | 439.7652 | 466.3196 | 1165.7991
Aero Drag Force | Fd |  | N | 10 | 2.7778 | 0.53143 | 26.124 | 439.7652 | 466.4206 | 1295.6128
Rolling Resistance | Fw |  | N | 11 | 3.0556 | 0.64303 | 26.124 | 439.7652 | 466.5322 | 1425.5151
Gradient Resistance | Fp |  | N | 12 | 3.3333 | 0.76526 | 26.124 | 439.7652 | 466.6544 | 1555.5148
Frontal Area | A | 0.387 | m² | 13 | 3.6111 | 0.89812 | 26.124 | 439.7652 | 466.7873 | 1685.6208
|  |  |  | 14 | 3.8889 | 1.0416 | 26.124 | 439.7652 | 466.9308 | 1815.842
Power needed to reach top speed |  |  |  | 15 | 4.1667 | 1.1957 | 26.124 | 439.7652 | 467.0849 | 1946.1871
| Variable | Value | Unit | 16 | 4.4444 | 1.3605 | 26.124 | 439.7652 | 467.2496 | 2076.6651
Aero Drag Force | Fd | 233.135 | N | 17 | 4.7222 | 1.5358 | 26.124 | 439.7652 | 467.425 | 2207.2848
Rolling Resistance | Fw | 26.124 | N | 18 | 5 | 1.7218 | 26.124 | 439.7652 | 467.611 | 2338.0551
Forces Total | FT | 259.259 | N | 19 | 5.2778 | 1.9185 | 26.124 | 439.7652 | 467.8076 | 2468.9848
Power | P | 15083.8317 | W | 20 | 5.5556 | 2.1257 | 26.124 | 439.7652 | 468.0149 | 2600.0828
|  |  |  | 21 | 5.8333 | 2.3436 | 26.124 | 439.7652 | 468.2328 | 2731.358
Power needed to reach top speed up a 35% slope |  |  |  | 22 | 6.1111 | 2.5721 | 26.124 | 439.7652 | 468.4613 | 2862.8191
| Variable | Value | Unit | 23 | 6.3889 | 2.8113 | 26.124 | 439.7652 | 468.7005 | 2994.4751
Aero Drag Force | Fd | 233.135 | N | 24 | 6.6667 | 3.061 | 26.124 | 439.7652 | 468.9502 | 3126.3348
Rolling Resistance | Fw | 26.124 | N | 25 | 6.9444 | 3.3214 | 26.124 | 439.7652 | 469.2106 | 3258.4071
Gradient Resistance | Fp | 439.7652 | N | 26 | 7.2222 | 3.5925 | 26.124 | 439.7652 | 469.4817 | 3390.7008
Forces Total | FT | 699.0241 | N | 27 | 7.5 | 3.8741 | 26.124 | 439.7652 | 469.7633 | 3523.2249
Power | P | 40669.6127 | W | 28 | 7.7778 | 4.1664 | 26.124 | 439.7652 | 470.0556 | 3655.988
|  |  |  | 29 | 8.0556 | 4.4693 | 26.124 | 439.7652 | 470.3585 | 3788.9992
|  |  |  | 30 | 8.3333 | 4.7829 | 26.124 | 439.7652 | 470.6721 | 3922.2672
|  |  |  | 31 | 8.6111 | 5.107 | 26.124 | 439.7652 | 470.9962 | 4055.8009
|  |  |  | 32 | 8.8889 | 5.4419 | 26.124 | 439.7652 | 471.331 | 4189.6092
|  |  |  | 33 | 9.1667 | 5.7873 | 26.124 | 439.7652 | 471.6765 | 4323.7009
|  |  |  | 34 | 9.4444 | 6.1433 | 26.124 | 439.7652 | 472.0325 | 4458.0849
|  |  |  | 35 | 9.7222 | 6.51 | 26.124 | 439.7652 | 472.3992 | 4592.7701
|  |  |  | 36 | 10 | 6.8873 | 26.124 | 439.7652 | 472.7765 | 4727.7653
|  |  |  | 37 | 10.2778 | 7.2753 | 26.124 | 439.7652 | 473.1645 | 4863.0793
|  |  |  | 38 | 10.5556 | 7.6739 | 26.124 | 439.7652 | 473.563 | 4998.721
|  |  |  | 39 | 10.8333 | 8.0831 | 26.124 | 439.7652 | 473.9722 | 5134.6993
|  |  |  | 40 | 11.1111 | 8.5029 | 26.124 | 439.7652 | 474.3921 | 5271.0231
|  |  |  | 41 | 11.3889 | 8.9334 | 26.124 | 439.7652 | 474.8225 | 5407.7011
|  |  |  | 42 | 11.6667 | 9.3744 | 26.124 | 439.7652 | 475.2636 | 5544.7423
|  |  |  | 43 | 11.9444 | 9.8262 | 26.124 | 439.7652 | 475.7153 | 5682.1554
|  |  |  | 44 | 12.2222 | 10.2885 | 26.124 | 439.7652 | 476.1777 | 5819.9495
|  |  |  | 45 | 12.5 | 10.7615 | 26.124 | 439.7652 | 476.6507 | 5958.1332
|  |  |  | 46 | 12.7778 | 11.2451 | 26.124 | 439.7652 | 477.1343 | 6096.7155
|  |  |  | 47 | 13.0556 | 11.7393 | 26.124 | 439.7652 | 477.6285 | 6235.7053
|  |  |  | 48 | 13.3333 | 12.2442 | 26.124 | 439.7652 | 478.1333 | 6375.1113
|  |  |  | 49 | 13.6111 | 12.7597 | 26.124 | 439.7652 | 478.6488 | 6514.9425
|  |  |  | 50 | 13.8889 | 13.2858 | 26.124 | 439.7652 | 479.175 | 6655.2077
|  |  |  | 51 | 14.1667 | 13.8225 | 26.124 | 439.7652 | 479.7117 | 6795.9157
|  |  |  | 52 | 14.4444 | 14.3699 | 26.124 | 439.7652 | 480.2591 | 6937.0755
|  |  |  | 53 | 14.7222 | 14.9279 | 26.124 | 439.7652 | 480.8171 | 7078.6958
|  |  |  | 54 | 15 | 15.4965 | 26.124 | 439.7652 | 481.3857 | 7220.7856
|  |  |  | 55 | 15.2778 | 16.0758 | 26.124 | 439.7652 | 481.965 | 7363.3536
|  |  |  | 56 | 15.5556 | 16.6657 | 26.124 | 439.7652 | 482.5549 | 7506.4088
|  |  |  | 57 | 15.8333 | 17.2662 | 26.124 | 439.7652 | 483.1554 | 7649.96
|  |  |  | 58 | 16.1111 | 17.8773 | 26.124 | 439.7652 | 483.7665 | 7794.0161
|  |  |  | 59 | 16.3889 | 18.4991 | 26.124 | 439.7652 | 484.3883 | 7938.5858
|  |  |  | 60 | 16.6667 | 19.1315 | 26.124 | 439.7652 | 485.0207 | 8083.6782
|  |  |  | 61 | 16.9444 | 19.7745 | 26.124 | 439.7652 | 485.6637 | 8229.3019
|  |  |  | 62 | 17.2222 | 20.4282 | 26.124 | 439.7652 | 486.3174 | 8375.466
|  |  |  | 63 | 17.5 | 21.0925 | 26.124 | 439.7652 | 486.9817 | 8522.1792
|  |  |  | 64 | 17.7778 | 21.7674 | 26.124 | 439.7652 | 487.6566 | 8669.4504
|  |  |  | 65 | 18.0556 | 22.4529 | 26.124 | 439.7652 | 488.3421 | 8817.2885
|  |  |  | 66 | 18.3333 | 23.1491 | 26.124 | 439.7652 | 489.0383 | 8965.7023
|  |  |  | 67 | 18.6111 | 23.8559 | 26.124 | 439.7652 | 489.7451 | 9114.7006
|  |  |  | 68 | 18.8889 | 24.5734 | 26.124 | 439.7652 | 490.4625 | 9264.2924
|  |  |  | 69 | 19.1667 | 25.3014 | 26.124 | 439.7652 | 491.1906 | 9414.4865
|  |  |  | 70 | 19.4444 | 26.0401 | 26.124 | 439.7652 | 491.9293 | 9565.2917
|  |  |  | 71 | 19.7222 | 26.7894 | 26.124 | 439.7652 | 492.6786 | 9716.717
|  |  |  | 72 | 20 | 27.5494 | 26.124 | 439.7652 | 493.4386 | 9868.7711
|  |  |  | 73 | 20.2778 | 28.3199 | 26.124 | 439.7652 | 494.2091 | 10021.4629
|  |  |  | 74 | 20.5556 | 29.1011 | 26.124 | 439.7652 | 494.9903 | 10174.8012
|  |  |  | 75 | 20.8333 | 29.893 | 26.124 | 439.7652 | 495.7822 | 10328.7951
|  |  |  | 76 | 21.1111 | 30.6954 | 26.124 | 439.7652 | 496.5846 | 10483.4532
|  |  |  | 77 | 21.3889 | 31.5085 | 26.124 | 439.7652 | 497.3977 | 10638.7844
|  |  |  | 78 | 21.6667 | 32.3322 | 26.124 | 439.7652 | 498.2214 | 10794.7976
|  |  |  | 79 | 21.9444 | 33.1666 | 26.124 | 439.7652 | 499.0558 | 10951.5017
|  |  |  | 80 | 22.2222 | 34.0116 | 26.124 | 439.7652 | 499.9008 | 11108.9056
|  |  |  | 81 | 22.5 | 34.8672 | 26.124 | 439.7652 | 500.7564 | 11267.018
|  |  |  | 82 | 22.7778 | 35.7334 | 26.124 | 439.7652 | 501.6226 | 11425.8478
|  |  |  | 83 | 23.0556 | 36.6103 | 26.124 | 439.7652 | 502.4994 | 11585.4039
|  |  |  | 84 | 23.3333 | 37.4978 | 26.124 | 439.7652 | 503.3869 | 11745.6952
|  |  |  | 85 | 23.6111 | 38.3959 | 26.124 | 439.7652 | 504.2851 | 11906.7304
|  |  |  | 86 | 23.8889 | 39.3046 | 26.124 | 439.7652 | 505.1938 | 12068.5186
|  |  |  | 87 | 24.1667 | 40.224 | 26.124 | 439.7652 | 506.1132 | 12231.0684
|  |  |  | 88 | 24.4444 | 41.154 | 26.124 | 439.7652 | 507.0432 | 12394.3888
|  |  |  | 89 | 24.7222 | 42.0946 | 26.124 | 439.7652 | 507.9838 | 12558.4887
|  |  |  | 90 | 25 | 43.0459 | 26.124 | 439.7652 | 508.9351 | 12723.3768
|  |  |  | 91 | 25.2778 | 44.0078 | 26.124 | 439.7652 | 509.897 | 12889.0621
|  |  |  | 92 | 25.5556 | 44.9803 | 26.124 | 439.7652 | 510.8695 | 13055.5534
|  |  |  | 93 | 25.8333 | 45.9634 | 26.124 | 439.7652 | 511.8526 | 13222.8596
|  |  |  | 94 | 26.1111 | 46.9572 | 26.124 | 439.7652 | 512.8464 | 13390.9894
|  |  |  | 95 | 26.3889 | 47.9616 | 26.124 | 439.7652 | 513.8508 | 13559.9519
|  |  |  | 96 | 26.6667 | 48.9767 | 26.124 | 439.7652 | 514.8658 | 13729.7557
|  |  |  | 97 | 26.9444 | 50.0023 | 26.124 | 439.7652 | 515.8915 | 13900.4099
|  |  |  | 98 | 27.2222 | 51.0386 | 26.124 | 439.7652 | 516.9278 | 14071.9232
|  |  |  | 99 | 27.5 | 52.0855 | 26.124 | 439.7652 | 517.9747 | 14244.3045
|  |  |  | 100 | 27.7778 | 53.1431 | 26.124 | 439.7652 | 519.0323 | 14417.5627
|  |  |  | 101 | 28.0556 | 54.2112 | 26.124 | 439.7652 | 520.1004 | 14591.7066
|  |  |  | 102 | 28.3333 | 55.2901 | 26.124 | 439.7652 | 521.1792 | 14766.7451
|  |  |  | 103 | 28.6111 | 56.3795 | 26.124 | 439.7652 | 522.2687 | 14942.687
|  |  |  | 104 | 28.8889 | 57.4795 | 26.124 | 439.7652 | 523.3687 | 15119.5411
|  |  |  | 105 | 29.1667 | 58.5902 | 26.124 | 439.7652 | 524.4794 | 15297.3165
|  |  |  | 106 | 29.4444 | 59.7116 | 26.124 | 439.7652 | 525.6007 | 15476.0218
|  |  |  | 107 | 29.7222 | 60.8435 | 26.124 | 439.7652 | 526.7327 | 15655.666
|  |  |  | 108 | 30 | 61.9861 | 26.124 | 439.7652 | 527.8753 | 15836.2579
|  |  |  | 109 | 30.2778 | 63.1393 | 26.124 | 439.7652 | 529.0285 | 16017.8064
|  |  |  | 110 | 30.5556 | 64.3031 | 26.124 | 439.7652 | 530.1923 | 16200.3203
|  |  |  | 111 | 30.8333 | 65.4776 | 26.124 | 439.7652 | 531.3668 | 16383.8086
|  |  |  | 112 | 31.1111 | 66.6627 | 26.124 | 439.7652 | 532.5519 | 16568.2799
|  |  |  | 113 | 31.3889 | 67.8584 | 26.124 | 439.7652 | 533.7476 | 16753.7433
|  |  |  | 114 | 31.6667 | 69.0647 | 26.124 | 439.7652 | 534.9539 | 16940.2075
|  |  |  | 115 | 31.9444 | 70.2817 | 26.124 | 439.7652 | 536.1709 | 17127.6815
|  |  |  | 116 | 32.2222 | 71.5093 | 26.124 | 439.7652 | 537.3985 | 17316.174
|  |  |  | 117 | 32.5 | 72.7476 | 26.124 | 439.7652 | 538.6367 | 17505.6939
|  |  |  | 118 | 32.7778 | 73.9964 | 26.124 | 439.7652 | 539.8856 | 17696.2502
|  |  |  | 119 | 33.0556 | 75.2559 | 26.124 | 439.7652 | 541.1451 | 17887.8516
|  |  |  | 120 | 33.3333 | 76.526 | 26.124 | 439.7652 | 542.4152 | 18080.507
|  |  |  | 121 | 33.6111 | 77.8068 | 26.124 | 439.7652 | 543.696 | 18274.2252
|  |  |  | 122 | 33.8889 | 79.0981 | 26.124 | 439.7652 | 544.9873 | 18469.0152
|  |  |  | 123 | 34.1667 | 80.4002 | 26.124 | 439.7652 | 546.2893 | 18664.8858
|  |  |  | 124 | 34.4444 | 81.7128 | 26.124 | 439.7652 | 547.602 | 18861.8457
|  |  |  | 125 | 34.7222 | 83.0361 | 26.124 | 439.7652 | 548.9252 | 19059.904
|  |  |  | 126 | 35 | 84.3699 | 26.124 | 439.7652 | 550.2591 | 19259.0694
|  |  |  | 127 | 35.2778 | 85.7145 | 26.124 | 439.7652 | 551.6036 | 19459.3509
|  |  |  | 128 | 35.5556 | 87.0696 | 26.124 | 439.7652 | 552.9588 | 19660.7571
|  |  |  | 129 | 35.8333 | 88.4354 | 26.124 | 439.7652 | 554.3246 | 19863.2972
|  |  |  | 130 | 36.1111 | 89.8118 | 26.124 | 439.7652 | 555.701 | 20066.9797
|  |  |  | 131 | 36.3889 | 91.1988 | 26.124 | 439.7652 | 557.088 | 20271.8138
|  |  |  | 132 | 36.6667 | 92.5965 | 26.124 | 439.7652 | 558.4857 | 20477.8081
|  |  |  | 133 | 36.9444 | 94.0048 | 26.124 | 439.7652 | 559.894 | 20684.9715
|  |  |  | 134 | 37.2222 | 95.4237 | 26.124 | 439.7652 | 561.3129 | 20893.313
|  |  |  | 135 | 37.5 | 96.8533 | 26.124 | 439.7652 | 562.7424 | 21102.8413
|  |  |  | 136 | 37.7778 | 98.2934 | 26.124 | 439.7652 | 564.1826 | 21313.5653
|  |  |  | 137 | 38.0556 | 99.7442 | 26.124 | 439.7652 | 565.6334 | 21525.4939
|  |  |  | 138 | 38.3333 | 101.2057 | 26.124 | 439.7652 | 567.0949 | 21738.636
|  |  |  | 139 | 38.6111 | 102.6777 | 26.124 | 439.7652 | 568.5669 | 21953.0003
|  |  |  | 140 | 38.8889 | 104.1604 | 26.124 | 439.7652 | 570.0496 | 22168.5958
|  |  |  | 141 | 39.1667 | 105.6537 | 26.124 | 439.7652 | 571.5429 | 22385.4313
|  |  |  | 142 | 39.4444 | 107.1577 | 26.124 | 439.7652 | 573.0469 | 22603.5157
|  |  |  | 143 | 39.7222 | 108.6723 | 26.124 | 439.7652 | 574.5615 | 22822.8578
|  |  |  | 144 | 40 | 110.1975 | 26.124 | 439.7652 | 576.0867 | 23043.4664
|  |  |  | 145 | 40.2778 | 111.7333 | 26.124 | 439.7652 | 577.6225 | 23265.3505
|  |  |  | 146 | 40.5556 | 113.2798 | 26.124 | 439.7652 | 579.169 | 23488.5189
|  |  |  | 147 | 40.8333 | 114.8369 | 26.124 | 439.7652 | 580.7261 | 23712.9804
|  |  |  | 148 | 41.1111 | 116.4046 | 26.124 | 439.7652 | 582.2938 | 23938.7439
|  |  |  | 149 | 41.3889 | 117.9829 | 26.124 | 439.7652 | 583.8721 | 24165.8183
|  |  |  | 150 | 41.6667 | 119.5719 | 26.124 | 439.7652 | 585.4611 | 24394.2124
|  |  |  | 151 | 41.9444 | 121.1715 | 26.124 | 439.7652 | 587.0607 | 24623.9351
|  |  |  | 152 | 42.2222 | 122.7818 | 26.124 | 439.7652 | 588.6709 | 24854.9952
|  |  |  | 153 | 42.5 | 124.4026 | 26.124 | 439.7652 | 590.2918 | 25087.4016
|  |  |  | 154 | 42.7778 | 126.0341 | 26.124 | 439.7652 | 591.9233 | 25321.1632
|  |  |  | 155 | 43.0556 | 127.6762 | 26.124 | 439.7652 | 593.5654 | 25556.2888
|  |  |  | 156 | 43.3333 | 129.329 | 26.124 | 439.7652 | 595.2182 | 25792.7872
|  |  |  | 157 | 43.6111 | 130.9924 | 26.124 | 439.7652 | 596.8815 | 26030.6674
|  |  |  | 158 | 43.8889 | 132.6664 | 26.124 | 439.7652 | 598.5556 | 26269.9381
|  |  |  | 159 | 44.1667 | 134.351 | 26.124 | 439.7652 | 600.2402 | 26510.6082
|  |  |  | 160 | 44.4444 | 136.0463 | 26.124 | 439.7652 | 601.9355 | 26752.6867
|  |  |  | 161 | 44.7222 | 137.7522 | 26.124 | 439.7652 | 603.6413 | 26996.1823
|  |  |  | 162 | 45 | 139.4687 | 26.124 | 439.7652 | 605.3579 | 27241.1039
|  |  |  | 163 | 45.2778 | 141.1958 | 26.124 | 439.7652 | 607.085 | 27487.4604
|  |  |  | 164 | 45.5556 | 142.9336 | 26.124 | 439.7652 | 608.8228 | 27735.2606
|  |  |  | 165 | 45.8333 | 144.682 | 26.124 | 439.7652 | 610.5712 | 27984.5133
|  |  |  | 166 | 46.1111 | 146.4411 | 26.124 | 439.7652 | 612.3302 | 28235.2275
|  |  |  | 167 | 46.3889 | 148.2107 | 26.124 | 439.7652 | 614.0999 | 28487.412
|  |  |  | 168 | 46.6667 | 149.991 | 26.124 | 439.7652 | 615.8802 | 28741.0757
|  |  |  | 169 | 46.9444 | 151.7819 | 26.124 | 439.7652 | 617.6711 | 28996.2273
|  |  |  | 170 | 47.2222 | 153.5835 | 26.124 | 439.7652 | 619.4727 | 29252.8758
|  |  |  | 171 | 47.5 | 155.3957 | 26.124 | 439.7652 | 621.2848 | 29511.0301
|  |  |  | 172 | 47.7778 | 157.2185 | 26.124 | 439.7652 | 623.1077 | 29770.6989
|  |  |  | 173 | 48.0556 | 159.0519 | 26.124 | 439.7652 | 624.9411 | 30031.8911
|  |  |  | 174 | 48.3333 | 160.896 | 26.124 | 439.7652 | 626.7852 | 30294.6157
|  |  |  | 175 | 48.6111 | 162.7507 | 26.124 | 439.7652 | 628.6398 | 30558.8813
|  |  |  | 176 | 48.8889 | 164.616 | 26.124 | 439.7652 | 630.5052 | 30824.697
|  |  |  | 177 | 49.1667 | 166.4919 | 26.124 | 439.7652 | 632.3811 | 31092.0716
|  |  |  | 178 | 49.4444 | 168.3785 | 26.124 | 439.7652 | 634.2677 | 31361.0139
|  |  |  | 179 | 49.7222 | 170.2757 | 26.124 | 439.7652 | 636.1649 | 31631.5327
|  |  |  | 180 | 50 | 172.1836 | 26.124 | 439.7652 | 638.0727 | 31903.637
|  |  |  | 181 | 50.2778 | 174.102 | 26.124 | 439.7652 | 639.9912 | 32177.3356
|  |  |  | 182 | 50.5556 | 176.0311 | 26.124 | 439.7652 | 641.9203 | 32452.6373
|  |  |  | 183 | 50.8333 | 177.9708 | 26.124 | 439.7652 | 643.86 | 32729.5511
|  |  |  | 184 | 51.1111 | 179.9212 | 26.124 | 439.7652 | 645.8104 | 33008.0857
|  |  |  | 185 | 51.3889 | 181.8822 | 26.124 | 439.7652 | 647.7714 | 33288.25
|  |  |  | 186 | 51.6667 | 183.8538 | 26.124 | 439.7652 | 649.743 | 33570.0529
|  |  |  | 187 | 51.9444 | 185.836 | 26.124 | 439.7652 | 651.7252 | 33853.5032
|  |  |  | 188 | 52.2222 | 187.8289 | 26.124 | 439.7652 | 653.7181 | 34138.6099
|  |  |  | 189 | 52.5 | 189.8324 | 26.124 | 439.7652 | 655.7216 | 34425.3816
|  |  |  | 190 | 52.7778 | 191.8465 | 26.124 | 439.7652 | 657.7357 | 34713.8274
|  |  |  | 191 | 53.0556 | 193.8712 | 26.124 | 439.7652 | 659.7604 | 35003.9561
|  |  |  | 192 | 53.3333 | 195.9066 | 26.124 | 439.7652 | 661.7958 | 35295.7764
|  |  |  | 193 | 53.6111 | 197.9526 | 26.124 | 439.7652 | 663.8418 | 35589.2974
|  |  |  | 194 | 53.8889 | 200.0093 | 26.124 | 439.7652 | 665.8985 | 35884.5278
|  |  |  | 195 | 54.1667 | 202.0765 | 26.124 | 439.7652 | 667.9657 | 36181.4764
|  |  |  | 196 | 54.4444 | 204.1544 | 26.124 | 439.7652 | 670.0436 | 36480.1523
|  |  |  | 197 | 54.7222 | 206.243 | 26.124 | 439.7652 | 672.1321 | 36780.5641
|  |  |  | 198 | 55 | 208.3421 | 26.124 | 439.7652 | 674.2313 | 37082.7208
|  |  |  | 199 | 55.2778 | 210.4519 | 26.124 | 439.7652 | 676.3411 | 37386.6312
|  |  |  | 200 | 55.5556 | 212.5723 | 26.124 | 439.7652 | 678.4615 | 37692.3042
|  |  |  | 201 | 55.8333 | 214.7033 | 26.124 | 439.7652 | 680.5925 | 37999.7486
|  |  |  | 202 | 56.1111 | 216.845 | 26.124 | 439.7652 | 682.7342 | 38308.9734
|  |  |  | 203 | 56.3889 | 218.9973 | 26.124 | 439.7652 | 684.8865 | 38619.9872
|  |  |  | 204 | 56.6667 | 221.1602 | 26.124 | 439.7652 | 687.0494 | 38932.7991
|  |  |  | 205 | 56.9444 | 223.3338 | 26.124 | 439.7652 | 689.2229 | 39247.4179
|  |  |  | 206 | 57.2222 | 225.5179 | 26.124 | 439.7652 | 691.4071 | 39563.8523
|  |  |  | 207 | 57.5 | 227.7128 | 26.124 | 439.7652 | 693.6019 | 39882.1114
|  |  |  | 208 | 57.7778 | 229.9182 | 26.124 | 439.7652 | 695.8074 | 40202.2039
|  |  |  | 209 | 58.0556 | 232.1343 | 26.124 | 439.7652 | 698.0234 | 40524.1387
|  |  |  | 210 | 58.3333 | 234.361 | 26.124 | 439.7652 | 700.2501 | 40847.9246

## ZXR750
Drag Force
Key
| Variable | Value | Unit | km/h | m/s | Fd | Fw | Fp | F_Total
Mass | m | 191.9 | kg | 0 | 0 | 0 | 0 | 0 | 0
Coefficent Drag | CdA | 0.305 | m² | 1 | 0.27778 | 0.004559 | 37.6508 | 842.4738 | 880.1291
Velocity | v | 254.88 | km/h | 2 | 0.55556 | 0.018236 | 37.6508 | 842.4738 | 880.1428
Velocity | v | 70.8 | m/s | 3 | 0.83333 | 0.041031 | 37.6508 | 842.4738 | 880.1656
Gravity | g | 9.81 | m/s² | 4 | 1.1111 | 0.072945 | 37.6508 | 842.4738 | 880.1975
Gradient (opposite) | opp | 48 | - | 5 | 1.3889 | 0.11398 | 37.6508 | 842.4738 | 880.2386
Gradient (adjacent) | adj | 100 | - | 6 | 1.6667 | 0.16413 | 37.6508 | 842.4738 | 880.2887
Angle | Θ | 25.641 | Degrees | 7 | 1.9444 | 0.22339 | 37.6508 | 842.4738 | 880.348
Rho | ρ | 1.167 | - | 8 | 2.2222 | 0.29178 | 37.6508 | 842.4738 | 880.4164
Coefficent Friction | μ | 0.02 | - | 9 | 2.5 | 0.36928 | 37.6508 | 842.4738 | 880.4939
Aero Drag Force | Fd |  | N | 10 | 2.7778 | 0.4559 | 37.6508 | 842.4738 | 880.5805
Rolling Resistance | Fw |  | N | 11 | 3.0556 | 0.55164 | 37.6508 | 842.4738 | 880.6762
Gradient Resistance | Fp |  | N | 12 | 3.3333 | 0.6565 | 37.6508 | 842.4738 | 880.7811
Frontal Area | A | 0.332 | m² | 13 | 3.6111 | 0.77048 | 37.6508 | 842.4738 | 880.8951
|  |  |  | 14 | 3.8889 | 0.89357 | 37.6508 | 842.4738 | 881.0182
Power needed to reach top speed |  |  |  | 15 | 4.1667 | 1.0258 | 37.6508 | 842.4738 | 881.1504
| Variable | Value | Unit | 16 | 4.4444 | 1.1671 | 37.6508 | 842.4738 | 881.2917
Aero Drag Force | Fd | 296.1729 | N | 17 | 4.7222 | 1.3176 | 37.6508 | 842.4738 | 881.4422
Rolling Resistance | Fw | 37.6508 | N | 18 | 5 | 1.4771 | 37.6508 | 842.4738 | 881.6017
Forces Total | FT | 333.8237 | N | 19 | 5.2778 | 1.6458 | 37.6508 | 842.4738 | 881.7704
Power | P | 23634.7156 | W | 20 | 5.5556 | 1.8236 | 37.6508 | 842.4738 | 881.9482
|  |  |  | 21 | 5.8333 | 2.0105 | 37.6508 | 842.4738 | 882.1351
Power needed to reach top speed up a 48% slope |  |  |  | 22 | 6.1111 | 2.2066 | 37.6508 | 842.4738 | 882.3312
| Variable | Value | Unit | 23 | 6.3889 | 2.4117 | 37.6508 | 842.4738 | 882.5363
Aero Drag Force | Fd | 296.1729 | N | 24 | 6.6667 | 2.626 | 37.6508 | 842.4738 | 882.7506
Rolling Resistance | Fw | 37.6508 | N | 25 | 6.9444 | 2.8494 | 37.6508 | 842.4738 | 882.974
Gradient Resistance | Fp | 842.4738 | N | 26 | 7.2222 | 3.0819 | 37.6508 | 842.4738 | 883.2065
Forces Total | FT | 1176.2975 | N | 27 | 7.5 | 3.3235 | 37.6508 | 842.4738 | 883.4481
Power | P | 83281.8611 | W | 28 | 7.7778 | 3.5743 | 37.6508 | 842.4738 | 883.6989
|  |  |  | 29 | 8.0556 | 3.8342 | 37.6508 | 842.4738 | 883.9587
|  |  |  | 30 | 8.3333 | 4.1031 | 37.6508 | 842.4738 | 884.2277
|  |  |  | 31 | 8.6111 | 4.3812 | 37.6508 | 842.4738 | 884.5058
|  |  |  | 32 | 8.8889 | 4.6685 | 37.6508 | 842.4738 | 884.793
|  |  |  | 33 | 9.1667 | 4.9648 | 37.6508 | 842.4738 | 885.0894
|  |  |  | 34 | 9.4444 | 5.2703 | 37.6508 | 842.4738 | 885.3948
|  |  |  | 35 | 9.7222 | 5.5848 | 37.6508 | 842.4738 | 885.7094
|  |  |  | 36 | 10 | 5.9085 | 37.6508 | 842.4738 | 886.0331
|  |  |  | 37 | 10.2778 | 6.2413 | 37.6508 | 842.4738 | 886.3659
|  |  |  | 38 | 10.5556 | 6.5833 | 37.6508 | 842.4738 | 886.7078
|  |  |  | 39 | 10.8333 | 6.9343 | 37.6508 | 842.4738 | 887.0589
|  |  |  | 40 | 11.1111 | 7.2945 | 37.6508 | 842.4738 | 887.4191
|  |  |  | 41 | 11.3889 | 7.6638 | 37.6508 | 842.4738 | 887.7883
|  |  |  | 42 | 11.6667 | 8.0422 | 37.6508 | 842.4738 | 888.1667
|  |  |  | 43 | 11.9444 | 8.4297 | 37.6508 | 842.4738 | 888.5543
|  |  |  | 44 | 12.2222 | 8.8263 | 37.6508 | 842.4738 | 888.9509
|  |  |  | 45 | 12.5 | 9.2321 | 37.6508 | 842.4738 | 889.3567
|  |  |  | 46 | 12.7778 | 9.6469 | 37.6508 | 842.4738 | 889.7715
|  |  |  | 47 | 13.0556 | 10.0709 | 37.6508 | 842.4738 | 890.1955
|  |  |  | 48 | 13.3333 | 10.504 | 37.6508 | 842.4738 | 890.6286
|  |  |  | 49 | 13.6111 | 10.9463 | 37.6508 | 842.4738 | 891.0709
|  |  |  | 50 | 13.8889 | 11.3976 | 37.6508 | 842.4738 | 891.5222
|  |  |  | 51 | 14.1667 | 11.8581 | 37.6508 | 842.4738 | 891.9827
|  |  |  | 52 | 14.4444 | 12.3277 | 37.6508 | 842.4738 | 892.4522
|  |  |  | 53 | 14.7222 | 12.8064 | 37.6508 | 842.4738 | 892.9309
|  |  |  | 54 | 15 | 13.2942 | 37.6508 | 842.4738 | 893.4188
|  |  |  | 55 | 15.2778 | 13.7911 | 37.6508 | 842.4738 | 893.9157
|  |  |  | 56 | 15.5556 | 14.2972 | 37.6508 | 842.4738 | 894.4217
|  |  |  | 57 | 15.8333 | 14.8123 | 37.6508 | 842.4738 | 894.9369
|  |  |  | 58 | 16.1111 | 15.3366 | 37.6508 | 842.4738 | 895.4612
|  |  |  | 59 | 16.3889 | 15.87 | 37.6508 | 842.4738 | 895.9946
|  |  |  | 60 | 16.6667 | 16.4126 | 37.6508 | 842.4738 | 896.5371
|  |  |  | 61 | 16.9444 | 16.9642 | 37.6508 | 842.4738 | 897.0888
|  |  |  | 62 | 17.2222 | 17.525 | 37.6508 | 842.4738 | 897.6496
|  |  |  | 63 | 17.5 | 18.0948 | 37.6508 | 842.4738 | 898.2194
|  |  |  | 64 | 17.7778 | 18.6738 | 37.6508 | 842.4738 | 898.7984
|  |  |  | 65 | 18.0556 | 19.262 | 37.6508 | 842.4738 | 899.3865
|  |  |  | 66 | 18.3333 | 19.8592 | 37.6508 | 842.4738 | 899.9838
|  |  |  | 67 | 18.6111 | 20.4655 | 37.6508 | 842.4738 | 900.5901
|  |  |  | 68 | 18.8889 | 21.081 | 37.6508 | 842.4738 | 901.2056
|  |  |  | 69 | 19.1667 | 21.7056 | 37.6508 | 842.4738 | 901.8302
|  |  |  | 70 | 19.4444 | 22.3393 | 37.6508 | 842.4738 | 902.4639
|  |  |  | 71 | 19.7222 | 22.9821 | 37.6508 | 842.4738 | 903.1067
|  |  |  | 72 | 20 | 23.6341 | 37.6508 | 842.4738 | 903.7587
|  |  |  | 73 | 20.2778 | 24.2951 | 37.6508 | 842.4738 | 904.4197
|  |  |  | 74 | 20.5556 | 24.9653 | 37.6508 | 842.4738 | 905.0899
|  |  |  | 75 | 20.8333 | 25.6446 | 37.6508 | 842.4738 | 905.7692
|  |  |  | 76 | 21.1111 | 26.333 | 37.6508 | 842.4738 | 906.4576
|  |  |  | 77 | 21.3889 | 27.0306 | 37.6508 | 842.4738 | 907.1552
|  |  |  | 78 | 21.6667 | 27.7372 | 37.6508 | 842.4738 | 907.8618
|  |  |  | 79 | 21.9444 | 28.453 | 37.6508 | 842.4738 | 908.5776
|  |  |  | 80 | 22.2222 | 29.1779 | 37.6508 | 842.4738 | 909.3025
|  |  |  | 81 | 22.5 | 29.9119 | 37.6508 | 842.4738 | 910.0365
|  |  |  | 82 | 22.7778 | 30.655 | 37.6508 | 842.4738 | 910.7796
|  |  |  | 83 | 23.0556 | 31.4073 | 37.6508 | 842.4738 | 911.5318
|  |  |  | 84 | 23.3333 | 32.1686 | 37.6508 | 842.4738 | 912.2932
|  |  |  | 85 | 23.6111 | 32.9391 | 37.6508 | 842.4738 | 913.0637
|  |  |  | 86 | 23.8889 | 33.7187 | 37.6508 | 842.4738 | 913.8433
|  |  |  | 87 | 24.1667 | 34.5074 | 37.6508 | 842.4738 | 914.632
|  |  |  | 88 | 24.4444 | 35.3052 | 37.6508 | 842.4738 | 915.4298
|  |  |  | 89 | 24.7222 | 36.1122 | 37.6508 | 842.4738 | 916.2368
|  |  |  | 90 | 25 | 36.9283 | 37.6508 | 842.4738 | 917.0528
|  |  |  | 91 | 25.2778 | 37.7534 | 37.6508 | 842.4738 | 917.878
|  |  |  | 92 | 25.5556 | 38.5877 | 37.6508 | 842.4738 | 918.7123
|  |  |  | 93 | 25.8333 | 39.4312 | 37.6508 | 842.4738 | 919.5558
|  |  |  | 94 | 26.1111 | 40.2837 | 37.6508 | 842.4738 | 920.4083
|  |  |  | 95 | 26.3889 | 41.1454 | 37.6508 | 842.4738 | 921.27
|  |  |  | 96 | 26.6667 | 42.0161 | 37.6508 | 842.4738 | 922.1407
|  |  |  | 97 | 26.9444 | 42.896 | 37.6508 | 842.4738 | 923.0206
|  |  |  | 98 | 27.2222 | 43.7851 | 37.6508 | 842.4738 | 923.9096
|  |  |  | 99 | 27.5 | 44.6832 | 37.6508 | 842.4738 | 924.8078
|  |  |  | 100 | 27.7778 | 45.5904 | 37.6508 | 842.4738 | 925.715
|  |  |  | 101 | 28.0556 | 46.5068 | 37.6508 | 842.4738 | 926.6314
|  |  |  | 102 | 28.3333 | 47.4323 | 37.6508 | 842.4738 | 927.5569
|  |  |  | 103 | 28.6111 | 48.3669 | 37.6508 | 842.4738 | 928.4915
|  |  |  | 104 | 28.8889 | 49.3106 | 37.6508 | 842.4738 | 929.4352
|  |  |  | 105 | 29.1667 | 50.2635 | 37.6508 | 842.4738 | 930.388
|  |  |  | 106 | 29.4444 | 51.2254 | 37.6508 | 842.4738 | 931.35
|  |  |  | 107 | 29.7222 | 52.1965 | 37.6508 | 842.4738 | 932.3211
|  |  |  | 108 | 30 | 53.1767 | 37.6508 | 842.4738 | 933.3013
|  |  |  | 109 | 30.2778 | 54.166 | 37.6508 | 842.4738 | 934.2906
|  |  |  | 110 | 30.5556 | 55.1644 | 37.6508 | 842.4738 | 935.289
|  |  |  | 111 | 30.8333 | 56.172 | 37.6508 | 842.4738 | 936.2966
|  |  |  | 112 | 31.1111 | 57.1886 | 37.6508 | 842.4738 | 937.3132
|  |  |  | 113 | 31.3889 | 58.2144 | 37.6508 | 842.4738 | 938.339
|  |  |  | 114 | 31.6667 | 59.2493 | 37.6508 | 842.4738 | 939.3739
|  |  |  | 115 | 31.9444 | 60.2934 | 37.6508 | 842.4738 | 940.4179
|  |  |  | 116 | 32.2222 | 61.3465 | 37.6508 | 842.4738 | 941.4711
|  |  |  | 117 | 32.5 | 62.4088 | 37.6508 | 842.4738 | 942.5333
|  |  |  | 118 | 32.7778 | 63.4801 | 37.6508 | 842.4738 | 943.6047
|  |  |  | 119 | 33.0556 | 64.5606 | 37.6508 | 842.4738 | 944.6852
|  |  |  | 120 | 33.3333 | 65.6502 | 37.6508 | 842.4738 | 945.7748
|  |  |  | 121 | 33.6111 | 66.749 | 37.6508 | 842.4738 | 946.8735
|  |  |  | 122 | 33.8889 | 67.8568 | 37.6508 | 842.4738 | 947.9814
|  |  |  | 123 | 34.1667 | 68.9738 | 37.6508 | 842.4738 | 949.0984
|  |  |  | 124 | 34.4444 | 70.0999 | 37.6508 | 842.4738 | 950.2244
|  |  |  | 125 | 34.7222 | 71.2351 | 37.6508 | 842.4738 | 951.3596
|  |  |  | 126 | 35 | 72.3794 | 37.6508 | 842.4738 | 952.504
|  |  |  | 127 | 35.2778 | 73.5328 | 37.6508 | 842.4738 | 953.6574
|  |  |  | 128 | 35.5556 | 74.6954 | 37.6508 | 842.4738 | 954.82
|  |  |  | 129 | 35.8333 | 75.8671 | 37.6508 | 842.4738 | 955.9916
|  |  |  | 130 | 36.1111 | 77.0478 | 37.6508 | 842.4738 | 957.1724
|  |  |  | 131 | 36.3889 | 78.2378 | 37.6508 | 842.4738 | 958.3623
|  |  |  | 132 | 36.6667 | 79.4368 | 37.6508 | 842.4738 | 959.5614
|  |  |  | 133 | 36.9444 | 80.6449 | 37.6508 | 842.4738 | 960.7695
|  |  |  | 134 | 37.2222 | 81.8622 | 37.6508 | 842.4738 | 961.9868
|  |  |  | 135 | 37.5 | 83.0886 | 37.6508 | 842.4738 | 963.2132
|  |  |  | 136 | 37.7778 | 84.3241 | 37.6508 | 842.4738 | 964.4487
|  |  |  | 137 | 38.0556 | 85.5687 | 37.6508 | 842.4738 | 965.6933
|  |  |  | 138 | 38.3333 | 86.8224 | 37.6508 | 842.4738 | 966.947
|  |  |  | 139 | 38.6111 | 88.0853 | 37.6508 | 842.4738 | 968.2099
|  |  |  | 140 | 38.8889 | 89.3573 | 37.6508 | 842.4738 | 969.4818
|  |  |  | 141 | 39.1667 | 90.6384 | 37.6508 | 842.4738 | 970.7629
|  |  |  | 142 | 39.4444 | 91.9286 | 37.6508 | 842.4738 | 972.0531
|  |  |  | 143 | 39.7222 | 93.2279 | 37.6508 | 842.4738 | 973.3525
|  |  |  | 144 | 40 | 94.5363 | 37.6508 | 842.4738 | 974.6609
|  |  |  | 145 | 40.2778 | 95.8539 | 37.6508 | 842.4738 | 975.9785
|  |  |  | 146 | 40.5556 | 97.1806 | 37.6508 | 842.4738 | 977.3052
|  |  |  | 147 | 40.8333 | 98.5164 | 37.6508 | 842.4738 | 978.641
|  |  |  | 148 | 41.1111 | 99.8613 | 37.6508 | 842.4738 | 979.9859
|  |  |  | 149 | 41.3889 | 101.2153 | 37.6508 | 842.4738 | 981.3399
|  |  |  | 150 | 41.6667 | 102.5785 | 37.6508 | 842.4738 | 982.7031
|  |  |  | 151 | 41.9444 | 103.9508 | 37.6508 | 842.4738 | 984.0753
|  |  |  | 152 | 42.2222 | 105.3322 | 37.6508 | 842.4738 | 985.4567
|  |  |  | 153 | 42.5 | 106.7227 | 37.6508 | 842.4738 | 986.8472
|  |  |  | 154 | 42.7778 | 108.1223 | 37.6508 | 842.4738 | 988.2469
|  |  |  | 155 | 43.0556 | 109.531 | 37.6508 | 842.4738 | 989.6556
|  |  |  | 156 | 43.3333 | 110.9489 | 37.6508 | 842.4738 | 991.0735
|  |  |  | 157 | 43.6111 | 112.3759 | 37.6508 | 842.4738 | 992.5005
|  |  |  | 158 | 43.8889 | 113.812 | 37.6508 | 842.4738 | 993.9366
|  |  |  | 159 | 44.1667 | 115.2572 | 37.6508 | 842.4738 | 995.3818
|  |  |  | 160 | 44.4444 | 116.7115 | 37.6508 | 842.4738 | 996.8361
|  |  |  | 161 | 44.7222 | 118.175 | 37.6508 | 842.4738 | 998.2996
|  |  |  | 162 | 45 | 119.6476 | 37.6508 | 842.4738 | 999.7721
|  |  |  | 163 | 45.2778 | 121.1292 | 37.6508 | 842.4738 | 1001.2538
|  |  |  | 164 | 45.5556 | 122.62 | 37.6508 | 842.4738 | 1002.7446
|  |  |  | 165 | 45.8333 | 124.12 | 37.6508 | 842.4738 | 1004.2446
|  |  |  | 166 | 46.1111 | 125.629 | 37.6508 | 842.4738 | 1005.7536
|  |  |  | 167 | 46.3889 | 127.1472 | 37.6508 | 842.4738 | 1007.2718
|  |  |  | 168 | 46.6667 | 128.6745 | 37.6508 | 842.4738 | 1008.799
|  |  |  | 169 | 46.9444 | 130.2109 | 37.6508 | 842.4738 | 1010.3354
|  |  |  | 170 | 47.2222 | 131.7564 | 37.6508 | 842.4738 | 1011.881
|  |  |  | 171 | 47.5 | 133.311 | 37.6508 | 842.4738 | 1013.4356
|  |  |  | 172 | 47.7778 | 134.8748 | 37.6508 | 842.4738 | 1014.9993
|  |  |  | 173 | 48.0556 | 136.4476 | 37.6508 | 842.4738 | 1016.5722
|  |  |  | 174 | 48.3333 | 138.0296 | 37.6508 | 842.4738 | 1018.1542
|  |  |  | 175 | 48.6111 | 139.6207 | 37.6508 | 842.4738 | 1019.7453
|  |  |  | 176 | 48.8889 | 141.2209 | 37.6508 | 842.4738 | 1021.3455
|  |  |  | 177 | 49.1667 | 142.8303 | 37.6508 | 842.4738 | 1022.9549
|  |  |  | 178 | 49.4444 | 144.4487 | 37.6508 | 842.4738 | 1024.5733
|  |  |  | 179 | 49.7222 | 146.0763 | 37.6508 | 842.4738 | 1026.2009
|  |  |  | 180 | 50 | 147.713 | 37.6508 | 842.4738 | 1027.8376
|  |  |  | 181 | 50.2778 | 149.3588 | 37.6508 | 842.4738 | 1029.4834
|  |  |  | 182 | 50.5556 | 151.0138 | 37.6508 | 842.4738 | 1031.1384
|  |  |  | 183 | 50.8333 | 152.6778 | 37.6508 | 842.4738 | 1032.8024
|  |  |  | 184 | 51.1111 | 154.351 | 37.6508 | 842.4738 | 1034.4756
|  |  |  | 185 | 51.3889 | 156.0333 | 37.6508 | 842.4738 | 1036.1579
|  |  |  | 186 | 51.6667 | 157.7247 | 37.6508 | 842.4738 | 1037.8493
|  |  |  | 187 | 51.9444 | 159.4252 | 37.6508 | 842.4738 | 1039.5498
|  |  |  | 188 | 52.2222 | 161.1349 | 37.6508 | 842.4738 | 1041.2594
|  |  |  | 189 | 52.5 | 162.8536 | 37.6508 | 842.4738 | 1042.9782
|  |  |  | 190 | 52.7778 | 164.5815 | 37.6508 | 842.4738 | 1044.7061
|  |  |  | 191 | 53.0556 | 166.3185 | 37.6508 | 842.4738 | 1046.4431
|  |  |  | 192 | 53.3333 | 168.0646 | 37.6508 | 842.4738 | 1048.1892
|  |  |  | 193 | 53.6111 | 169.8198 | 37.6508 | 842.4738 | 1049.9444
|  |  |  | 194 | 53.8889 | 171.5842 | 37.6508 | 842.4738 | 1051.7088
|  |  |  | 195 | 54.1667 | 173.3576 | 37.6508 | 842.4738 | 1053.4822
|  |  |  | 196 | 54.4444 | 175.1402 | 37.6508 | 842.4738 | 1055.2648
|  |  |  | 197 | 54.7222 | 176.9319 | 37.6508 | 842.4738 | 1057.0565
|  |  |  | 198 | 55 | 178.7328 | 37.6508 | 842.4738 | 1058.8573
|  |  |  | 199 | 55.2778 | 180.5427 | 37.6508 | 842.4738 | 1060.6673
|  |  |  | 200 | 55.5556 | 182.3618 | 37.6508 | 842.4738 | 1062.4863
|  |  |  | 201 | 55.8333 | 184.1899 | 37.6508 | 842.4738 | 1064.3145
|  |  |  | 202 | 56.1111 | 186.0272 | 37.6508 | 842.4738 | 1066.1518
|  |  |  | 203 | 56.3889 | 187.8736 | 37.6508 | 842.4738 | 1067.9982
|  |  |  | 204 | 56.6667 | 189.7292 | 37.6508 | 842.4738 | 1069.8538
|  |  |  | 205 | 56.9444 | 191.5938 | 37.6508 | 842.4738 | 1071.7184
|  |  |  | 206 | 57.2222 | 193.4676 | 37.6508 | 842.4738 | 1073.5922
|  |  |  | 207 | 57.5 | 195.3505 | 37.6508 | 842.4738 | 1075.4751
|  |  |  | 208 | 57.7778 | 197.2425 | 37.6508 | 842.4738 | 1077.3671
|  |  |  | 209 | 58.0556 | 199.1436 | 37.6508 | 842.4738 | 1079.2682
|  |  |  | 210 | 58.3333 | 201.0538 | 37.6508 | 842.4738 | 1081.1784
|  |  |  | 211 | 58.6111 | 202.9732 | 37.6508 | 842.4738 | 1083.0978
|  |  |  | 212 | 58.8889 | 204.9017 | 37.6508 | 842.4738 | 1085.0263
|  |  |  | 213 | 59.1667 | 206.8393 | 37.6508 | 842.4738 | 1086.9639
|  |  |  | 214 | 59.4444 | 208.786 | 37.6508 | 842.4738 | 1088.9106
|  |  |  | 215 | 59.7222 | 210.7418 | 37.6508 | 842.4738 | 1090.8664
|  |  |  | 216 | 60 | 212.7068 | 37.6508 | 842.4738 | 1092.8313
|  |  |  | 217 | 60.2778 | 214.6808 | 37.6508 | 842.4738 | 1094.8054
|  |  |  | 218 | 60.5556 | 216.664 | 37.6508 | 842.4738 | 1096.7886
|  |  |  | 219 | 60.8333 | 218.6563 | 37.6508 | 842.4738 | 1098.7809
|  |  |  | 220 | 61.1111 | 220.6577 | 37.6508 | 842.4738 | 1100.7823
|  |  |  | 221 | 61.3889 | 222.6683 | 37.6508 | 842.4738 | 1102.7929
|  |  |  | 222 | 61.6667 | 224.6879 | 37.6508 | 842.4738 | 1104.8125
|  |  |  | 223 | 61.9444 | 226.7167 | 37.6508 | 842.4738 | 1106.8413
|  |  |  | 224 | 62.2222 | 228.7546 | 37.6508 | 842.4738 | 1108.8792
|  |  |  | 225 | 62.5 | 230.8016 | 37.6508 | 842.4738 | 1110.9262
|  |  |  | 226 | 62.7778 | 232.8577 | 37.6508 | 842.4738 | 1112.9823
|  |  |  | 227 | 63.0556 | 234.923 | 37.6508 | 842.4738 | 1115.0476
|  |  |  | 228 | 63.3333 | 236.9973 | 37.6508 | 842.4738 | 1117.1219
|  |  |  | 229 | 63.6111 | 239.0808 | 37.6508 | 842.4738 | 1119.2054
|  |  |  | 230 | 63.8889 | 241.1734 | 37.6508 | 842.4738 | 1121.298
|  |  |  | 231 | 64.1667 | 243.2751 | 37.6508 | 842.4738 | 1123.3997
|  |  |  | 232 | 64.4444 | 245.386 | 37.6508 | 842.4738 | 1125.5106
|  |  |  | 233 | 64.7222 | 247.5059 | 37.6508 | 842.4738 | 1127.6305
|  |  |  | 234 | 65 | 249.635 | 37.6508 | 842.4738 | 1129.7596
|  |  |  | 235 | 65.2778 | 251.7732 | 37.6508 | 842.4738 | 1131.8978
|  |  |  | 236 | 65.5556 | 253.9205 | 37.6508 | 842.4738 | 1134.0451
|  |  |  | 237 | 65.8333 | 256.0769 | 37.6508 | 842.4738 | 1136.2015
|  |  |  | 238 | 66.1111 | 258.2425 | 37.6508 | 842.4738 | 1138.3671
|  |  |  | 239 | 66.3889 | 260.4172 | 37.6508 | 842.4738 | 1140.5417
|  |  |  | 240 | 66.6667 | 262.6009 | 37.6508 | 842.4738 | 1142.7255
|  |  |  | 241 | 66.9444 | 264.7938 | 37.6508 | 842.4738 | 1144.9184
|  |  |  | 242 | 67.2222 | 266.9959 | 37.6508 | 842.4738 | 1147.1204
|  |  |  | 243 | 67.5 | 269.207 | 37.6508 | 842.4738 | 1149.3316
|  |  |  | 244 | 67.7778 | 271.4272 | 37.6508 | 842.4738 | 1151.5518
|  |  |  | 245 | 68.0556 | 273.6566 | 37.6508 | 842.4738 | 1153.7812
|  |  |  | 246 | 68.3333 | 275.8951 | 37.6508 | 842.4738 | 1156.0197
|  |  |  | 247 | 68.6111 | 278.1427 | 37.6508 | 842.4738 | 1158.2673
|  |  |  | 248 | 68.8889 | 280.3994 | 37.6508 | 842.4738 | 1160.524
|  |  |  | 249 | 69.1667 | 282.6653 | 37.6508 | 842.4738 | 1162.7899
|  |  |  | 250 | 69.4444 | 284.9402 | 37.6508 | 842.4738 | 1165.0648
|  |  |  | 251 | 69.7222 | 287.2243 | 37.6508 | 842.4738 | 1167.3489
|  |  |  | 252 | 70 | 289.5175 | 37.6508 | 842.4738 | 1169.6421
|  |  |  | 253 | 70.2778 | 291.8198 | 37.6508 | 842.4738 | 1171.9444
|  |  |  | 254 | 70.5556 | 294.1313 | 37.6508 | 842.4738 | 1174.2559
|  |  |  | 255 | 70.8333 | 296.4518 | 37.6508 | 842.4738 | 1176.5764
|  |  |  | 256 | 71.1111 | 298.7815 | 37.6508 | 842.4738 | 1178.9061
|  |  |  | 257 | 71.3889 | 301.1203 | 37.6508 | 842.4738 | 1181.2449
|  |  |  | 258 | 71.6667 | 303.4682 | 37.6508 | 842.4738 | 1183.5928
|  |  |  | 259 | 71.9444 | 305.8252 | 37.6508 | 842.4738 | 1185.9498
|  |  |  | 260 | 72.2222 | 308.1914 | 37.6508 | 842.4738 | 1188.316
|  |  |  | 261 | 72.5 | 310.5666 | 37.6508 | 842.4738 | 1190.6912
|  |  |  | 262 | 72.7778 | 312.951 | 37.6508 | 842.4738 | 1193.0756
|  |  |  | 263 | 73.0556 | 315.3445 | 37.6508 | 842.4738 | 1195.4691
|  |  |  | 264 | 73.3333 | 317.7471 | 37.6508 | 842.4738 | 1197.8717
|  |  |  | 265 | 73.6111 | 320.1589 | 37.6508 | 842.4738 | 1200.2835
|  |  |  | 266 | 73.8889 | 322.5797 | 37.6508 | 842.4738 | 1202.7043
|  |  |  | 267 | 74.1667 | 325.0097 | 37.6508 | 842.4738 | 1205.1343
|  |  |  | 268 | 74.4444 | 327.4488 | 37.6508 | 842.4738 | 1207.5734
|  |  |  | 269 | 74.7222 | 329.897 | 37.6508 | 842.4738 | 1210.0216
|  |  |  | 270 | 75 | 332.3543 | 37.6508 | 842.4738 | 1212.4789
|  |  |  | 271 | 75.2778 | 334.8207 | 37.6508 | 842.4738 | 1214.9453
|  |  |  | 272 | 75.5556 | 337.2963 | 37.6508 | 842.4738 | 1217.4209
|  |  |  | 273 | 75.8333 | 339.781 | 37.6508 | 842.4738 | 1219.9056
|  |  |  | 274 | 76.1111 | 342.2748 | 37.6508 | 842.4738 | 1222.3994
|  |  |  | 275 | 76.3889 | 344.7777 | 37.6508 | 842.4738 | 1224.9023
|  |  |  | 276 | 76.6667 | 347.2897 | 37.6508 | 842.4738 | 1227.4143
|  |  |  | 277 | 76.9444 | 349.8109 | 37.6508 | 842.4738 | 1229.9355
|  |  |  | 278 | 77.2222 | 352.3412 | 37.6508 | 842.4738 | 1232.4657
|  |  |  | 279 | 77.5 | 354.8805 | 37.6508 | 842.4738 | 1235.0051
|  |  |  | 280 | 77.7778 | 357.429 | 37.6508 | 842.4738 | 1237.5536
|  |  |  | 281 | 78.0556 | 359.9867 | 37.6508 | 842.4738 | 1240.1113
|  |  |  | 282 | 78.3333 | 362.5534 | 37.6508 | 842.4738 | 1242.678
|  |  |  | 283 | 78.6111 | 365.1293 | 37.6508 | 842.4738 | 1245.2539
|  |  |  | 284 | 78.8889 | 367.7143 | 37.6508 | 842.4738 | 1247.8388
|  |  |  | 285 | 79.1667 | 370.3083 | 37.6508 | 842.4738 | 1250.4329
|  |  |  | 286 | 79.4444 | 372.9116 | 37.6508 | 842.4738 | 1253.0361
|  |  |  | 287 | 79.7222 | 375.5239 | 37.6508 | 842.4738 | 1255.6485
|  |  |  | 288 | 80 | 378.1453 | 37.6508 | 842.4738 | 1258.2699
|  |  |  | 289 | 80.2778 | 380.7759 | 37.6508 | 842.4738 | 1260.9005
|  |  |  | 290 | 80.5556 | 383.4156 | 37.6508 | 842.4738 | 1263.5402
|  |  |  | 291 | 80.8333 | 386.0644 | 37.6508 | 842.4738 | 1266.189
|  |  |  | 292 | 81.1111 | 388.7223 | 37.6508 | 842.4738 | 1268.8469
|  |  |  | 293 | 81.3889 | 391.3894 | 37.6508 | 842.4738 | 1271.514
|  |  |  | 294 | 81.6667 | 394.0655 | 37.6508 | 842.4738 | 1274.1901
|  |  |  | 295 | 81.9444 | 396.7508 | 37.6508 | 842.4738 | 1276.8754
|  |  |  | 296 | 82.2222 | 399.4452 | 37.6508 | 842.4738 | 1279.5698
|  |  |  | 297 | 82.5 | 402.1487 | 37.6508 | 842.4738 | 1282.2733
|  |  |  | 298 | 82.7778 | 404.8613 | 37.6508 | 842.4738 | 1284.9859
|  |  |  | 299 | 83.0556 | 407.5831 | 37.6508 | 842.4738 | 1287.7077
|  |  |  | 300 | 83.3333 | 410.314 | 37.6508 | 842.4738 | 1290.4385
|  |  |  | 301 | 83.6111 | 413.0539 | 37.6508 | 842.4738 | 1293.1785
|  |  |  | 302 | 83.8889 | 415.803 | 37.6508 | 842.4738 | 1295.9276
|  |  |  | 303 | 84.1667 | 418.5613 | 37.6508 | 842.4738 | 1298.6859
|  |  |  | 304 | 84.4444 | 421.3286 | 37.6508 | 842.4738 | 1301.4532
|  |  |  | 305 | 84.7222 | 424.1051 | 37.6508 | 842.4738 | 1304.2297
|  |  |  | 306 | 85 | 426.8906 | 37.6508 | 842.4738 | 1307.0152
|  |  |  | 307 | 85.2778 | 429.6853 | 37.6508 | 842.4738 | 1309.8099
|  |  |  | 308 | 85.5556 | 432.4891 | 37.6508 | 842.4738 | 1312.6137
|  |  |  | 309 | 85.8333 | 435.3021 | 37.6508 | 842.4738 | 1315.4267
|  |  |  | 310 | 86.1111 | 438.1241 | 37.6508 | 842.4738 | 1318.2487
|  |  |  | 311 | 86.3889 | 440.9553 | 37.6508 | 842.4738 | 1321.0799
|  |  |  | 312 | 86.6667 | 443.7956 | 37.6508 | 842.4738 | 1323.9202
|  |  |  | 313 | 86.9444 | 446.645 | 37.6508 | 842.4738 | 1326.7696
|  |  |  | 314 | 87.2222 | 449.5035 | 37.6508 | 842.4738 | 1329.6281
|  |  |  | 315 | 87.5 | 452.3711 | 37.6508 | 842.4738 | 1332.4957
|  |  |  | 316 | 87.7778 | 455.2479 | 37.6508 | 842.4738 | 1335.3725
|  |  |  | 317 | 88.0556 | 458.1338 | 37.6508 | 842.4738 | 1338.2584
|  |  |  | 318 | 88.3333 | 461.0288 | 37.6508 | 842.4738 | 1341.1534
|  |  |  | 319 | 88.6111 | 463.9329 | 37.6508 | 842.4738 | 1344.0575
|  |  |  | 320 | 88.8889 | 466.8461 | 37.6508 | 842.4738 | 1346.9707