## Sheet1
|  | Cv Petrol (kJ/kg) | Radius (m) | Bore (m) | Baro (mBar) | Humidity (%) | Ambient Temp (Degrees C) | Stroke (m) | Area (m^2) | Cylinder (n)
|  | 45800 | 0.82 | 0.075 | 1018.9 | 46 | 27 | 0.09 | 0.0044179 | 4
Load (Newtons) | Engine Speed (rpm) | Fuel Flow Rate (l/min) | Lambda (Lambda) | Torque (N/m) | Brake Power (W) | Corrected Power (W) | Corrected Power (KW) | SFC (kg/kWh) | BMEP (Pa) | BMEP (kPa) | Thermal Efficiency (%)
102.275 | 1000 | 0.0704 | 1.2658 | 83.8655 | 8782.3746 | 8837.386 | 8.8374 | 0.35848 | 666791.6159 | 666.7916 | 22.6983
102.756 | 1050 | 0.0724 | 1.2678 | 84.2599 | 9264.8621 | 9322.8957 | 9.3229 | 0.34946 | 665757.3427 | 665.7573 | 23.2838
103.689 | 1100 | 0.0737 | 1.2734 | 85.025 | 9794.1746 | 9855.5238 | 9.8555 | 0.33651 | 671802.2608 | 671.8023 | 24.1799
104.209 | 1150 | 0.0728 | 1.2848 | 85.4514 | 10290.7147 | 10355.1741 | 10.3552 | 0.31636 | 675171.347 | 675.1713 | 25.7198
105.811 | 1200 | 0.0744 | 1.2918 | 86.765 | 10903.214 | 10971.51 | 10.9715 | 0.30515 | 685550.724 | 685.5507 | 26.6646
107.51 | 1250 | 0.07895 | 1.2973 | 88.1582 | 11539.8814 | 11612.1654 | 11.6122 | 0.30595 | 696558.5651 | 696.5586 | 26.5952
109.488 | 1300 | 0.079 | 1.299 | 89.7802 | 12222.2833 | 12298.8417 | 12.2988 | 0.28905 | 709374.0506 | 709.3741 | 28.15
111.797 | 1350 | 0.0796 | 1.2947 | 91.6735 | 12960.0414 | 13041.221 | 13.0412 | 0.27467 | 724334.089 | 724.3341 | 29.6242
114.268 | 1400 | 0.0835 | 1.2855 | 93.6998 | 13737.1023 | 13823.1493 | 13.8231 | 0.27183 | 740343.7273 | 740.3437 | 29.9338
115.783 | 1450 | 0.0847 | 1.2782 | 94.9421 | 14416.3484 | 14506.6502 | 14.5067 | 0.26274 | 750159.4302 | 750.1594 | 30.9689
116.985 | 1500 | 0.08865 | 1.2795 | 95.9277 | 15068.2879 | 15162.6732 | 15.1627 | 0.2631 | 757947.2025 | 757.9472 | 30.927
117.788 | 1550 | 0.0932 | 1.2777 | 96.5862 | 15677.4425 | 15775.6435 | 15.7756 | 0.26585 | 763149.849 | 763.1498 | 30.6064
118.471 | 1600 | 0.0959 | 1.2824 | 97.1462 | 16277.0054 | 16378.962 | 16.379 | 0.26348 | 767575.0141 | 767.575 | 30.8823
118.772 | 1650 | 0.09875 | 1.2903 | 97.393 | 16828.3092 | 16933.7191 | 16.9337 | 0.26242 | 769525.1967 | 769.5252 | 31.0068
118.656 | 1700 | 0.10005 | 1.2994 | 97.2979 | 17321.3244 | 17429.8224 | 17.4298 | 0.25831 | 768773.6313 | 768.7736 | 31.5005
118.861 | 1750 | 0.10305 | 1.3105 | 97.466 | 17861.5811 | 17973.4632 | 17.9735 | 0.25801 | 770101.8287 | 770.1018 | 31.5373
119.584 | 1800 | 0.1093 | 1.3149 | 98.0589 | 18483.6634 | 18599.4422 | 18.5994 | 0.26444 | 774786.1543 | 774.7862 | 30.7696
119.934 | 1850 | 0.11415 | 1.3185 | 98.3459 | 19052.6995 | 19172.0426 | 19.172 | 0.26793 | 777053.8085 | 777.0538 | 30.3692
120.176 | 1900 | 0.11745 | 1.3189 | 98.5443 | 19607.1204 | 19729.9363 | 19.7299 | 0.26788 | 778621.7293 | 778.6217 | 30.3748
120.948 | 1950 | 0.12055 | 1.3148 | 99.1774 | 20252.3663 | 20379.2239 | 20.3792 | 0.26619 | 783623.5265 | 783.6235 | 30.5676
122.157 | 2000 | 0.12555 | 1.3165 | 100.1687 | 20979.2918 | 21110.7028 | 21.1107 | 0.26762 | 791456.6518 | 791.4567 | 30.4038
122.845 | 2050 | 0.12785 | 1.321 | 100.7329 | 21624.8855 | 21760.3403 | 21.7603 | 0.26439 | 795914.212 | 795.9142 | 30.7756
123.796 | 2100 | 0.1309 | 1.3229 | 101.5127 | 22323.8131 | 22463.6459 | 22.4636 | 0.26222 | 802075.7523 | 802.0758 | 31.03
124.794 | 2150 | 0.13435 | 1.3216 | 102.3311 | 23039.5841 | 23183.9004 | 23.1839 | 0.26077 | 808541.8061 | 808.5418 | 31.2026
125.137 | 2200 | 0.1377 | 1.3165 | 102.6123 | 23640.1861 | 23788.2644 | 23.7883 | 0.26049 | 810764.1072 | 810.7641 | 31.2371
126.028 | 2250 | 0.14105 | 1.3047 | 103.343 | 24349.6113 | 24502.1334 | 24.5021 | 0.25905 | 816536.9067 | 816.5369 | 31.4103
126.66 | 2300 | 0.14495 | 1.2965 | 103.8612 | 25015.5347 | 25172.228 | 25.1722 | 0.25912 | 820631.6422 | 820.6316 | 31.4011
126.822 | 2350 | 0.14985 | 1.2823 | 103.994 | 25592.0414 | 25752.3459 | 25.7523 | 0.26185 | 821681.2422 | 821.6812 | 31.0743
126.69 | 2400 | 0.1537 | 1.273 | 103.8858 | 26109.3493 | 26272.8941 | 26.2729 | 0.26326 | 820826.0126 | 820.826 | 30.9083
126.552 | 2450 | 0.15565 | 1.2698 | 103.7726 | 26624.2613 | 26791.0315 | 26.791 | 0.26144 | 819931.909 | 819.9319 | 31.123
126.438 | 2500 | 0.1596 | 1.2745 | 103.6792 | 27143.1406 | 27313.161 | 27.3132 | 0.26295 | 819193.3016 | 819.1933 | 30.9443
126.239 | 2550 | 0.1626 | 1.2788 | 103.516 | 27642.4286 | 27815.5764 | 27.8156 | 0.26305 | 817903.9782 | 817.904 | 30.9321
126.161 | 2600 | 0.16805 | 1.2763 | 103.452 | 28167.0225 | 28343.4563 | 28.3435 | 0.26681 | 817398.6153 | 817.3986 | 30.4969
125.847 | 2650 | 0.17145 | 1.2803 | 103.1945 | 28637.2434 | 28816.6226 | 28.8166 | 0.26774 | 815364.2056 | 815.3642 | 30.3911
124.911 | 2700 | 0.17465 | 1.2837 | 102.427 | 28960.5576 | 29141.962 | 29.142 | 0.26969 | 809299.8505 | 809.2999 | 30.1711
123.927 | 2750 | 0.1784 | 1.2812 | 101.6201 | 29264.4995 | 29447.8077 | 29.4478 | 0.27262 | 802924.5028 | 802.9245 | 29.8469
123.689 | 2800 | 0.18005 | 1.2745 | 101.425 | 29739.3574 | 29925.64 | 29.9256 | 0.27075 | 801382.498 | 801.3825 | 30.0533
123.389 | 2850 | 0.1831 | 1.2604 | 101.179 | 30196.9983 | 30386.1475 | 30.3861 | 0.27116 | 799438.7944 | 799.4388 | 30.0074
122.519 | 2900 | 0.1879 | 1.2531 | 100.4656 | 30510.1197 | 30701.2303 | 30.7012 | 0.27541 | 793802.0541 | 793.8021 | 29.5441
121.837 | 2950 | 0.19255 | 1.2394 | 99.9063 | 30863.394 | 31056.7174 | 31.0567 | 0.279 | 789383.368 | 789.3834 | 29.1644
121.709 | 3000 | 0.199 | 1.2273 | 99.8014 | 31353.5282 | 31549.9218 | 31.5499 | 0.28384 | 788554.0545 | 788.5541 | 28.6673
121.123 | 3050 | 0.20605 | 1.2193 | 99.3209 | 31722.6112 | 31921.3166 | 31.9213 | 0.29047 | 784757.3536 | 784.7574 | 28.0124
121.124 | 3100 | 0.21005 | 1.2069 | 99.3217 | 32242.9202 | 32444.8848 | 32.4449 | 0.29133 | 784763.8326 | 784.7638 | 27.9296
120.851 | 3150 | 0.21605 | 1.1927 | 99.0978 | 32689.1232 | 32893.8827 | 32.8939 | 0.29556 | 782995.0623 | 782.9951 | 27.5298
120.596 | 3200 | 0.21795 | 1.1848 | 98.8887 | 33137.9281 | 33345.4989 | 33.3455 | 0.29413 | 781342.9143 | 781.3429 | 27.6644
120.84 | 3250 | 0.22305 | 1.1738 | 99.0888 | 33723.8033 | 33935.0439 | 33.935 | 0.29578 | 782923.7932 | 782.9238 | 27.5098
121.633 | 3300 | 0.2255 | 1.1612 | 99.7391 | 34467.3448 | 34683.2428 | 34.6832 | 0.29258 | 788061.6496 | 788.0616 | 27.8109
122.181 | 3350 | 0.2285 | 1.151 | 100.1884 | 35147.2178 | 35367.3744 | 35.3674 | 0.29073 | 791612.1481 | 791.6121 | 27.9871
122.933 | 3400 | 0.2342 | 1.1412 | 100.8051 | 35891.3561 | 36116.1738 | 36.1162 | 0.29181 | 796484.365 | 796.4844 | 27.8841
123.475 | 3450 | 0.23605 | 1.1267 | 101.2495 | 36579.7388 | 36808.8685 | 36.8089 | 0.28858 | 799995.9895 | 799.996 | 28.1962
123.428 | 3500 | 0.24195 | 1.1198 | 101.211 | 37095.7543 | 37328.1162 | 37.3281 | 0.29168 | 799691.4759 | 799.6915 | 27.8966
124.205 | 3550 | 0.24545 | 1.1062 | 101.8481 | 37862.5537 | 38099.7188 | 38.0997 | 0.2899 | 804725.6681 | 804.7257 | 28.0673
124.066 | 3600 | 0.25505 | 1.097 | 101.7341 | 38352.8597 | 38593.0959 | 38.5931 | 0.29739 | 803825.0855 | 803.8251 | 27.3606
123.967 | 3650 | 0.25755 | 1.094 | 101.6529 | 38854.5091 | 39097.8876 | 39.0979 | 0.29643 | 803183.6633 | 803.1837 | 27.4494
123.815 | 3700 | 0.26445 | 1.0966 | 101.5283 | 39338.4692 | 39584.8792 | 39.5849 | 0.30063 | 802198.8535 | 802.1989 | 27.0662
123.767 | 3750 | 0.2651 | 1.0981 | 101.4889 | 39854.6135 | 40104.2565 | 40.1043 | 0.29746 | 801887.8609 | 801.8879 | 27.3541
123.509 | 3800 | 0.2693 | 1.0991 | 101.2774 | 40301.8212 | 40554.2655 | 40.5543 | 0.29882 | 800216.2759 | 800.2163 | 27.2296
122.672 | 3850 | 0.27375 | 1.1053 | 100.591 | 40555.3959 | 40809.4285 | 40.8094 | 0.30186 | 794793.3429 | 794.7933 | 26.9555
122.157 | 3900 | 0.2759 | 1.117 | 100.1687 | 40909.6191 | 41165.8705 | 41.1659 | 0.3016 | 791456.6518 | 791.4567 | 26.9791
121.184 | 3950 | 0.28285 | 1.1226 | 99.3709 | 41104.0722 | 41361.5416 | 41.3615 | 0.30773 | 785152.5733 | 785.1526 | 26.4412
120.004 | 4000 | 0.28455 | 1.1246 | 98.4033 | 41219.0695 | 41477.2593 | 41.4773 | 0.30872 | 777507.3393 | 777.5073 | 26.3568
118.734 | 4050 | 0.2871 | 1.1222 | 97.3619 | 41292.6345 | 41551.2851 | 41.5513 | 0.31093 | 769278.9942 | 769.279 | 26.1693
117.442 | 4100 | 0.28895 | 1.1239 | 96.3024 | 41347.5485 | 41606.543 | 41.6065 | 0.31252 | 760908.1109 | 760.9081 | 26.0364
116.5 | 4150 | 0.29305 | 1.1223 | 95.53 | 41516.0946 | 41776.1448 | 41.7761 | 0.31566 | 754804.8817 | 754.8049 | 25.7767
115.931 | 4200 | 0.2949 | 1.1218 | 95.0634 | 41811.0759 | 42072.9738 | 42.073 | 0.31542 | 751118.324 | 751.1183 | 25.797
115.034 | 4250 | 0.29715 | 1.1246 | 94.3279 | 41981.4681 | 42244.4334 | 42.2444 | 0.31653 | 745306.6504 | 745.3067 | 25.706
114.391 | 4300 | 0.3022 | 1.1228 | 93.8006 | 42237.9452 | 42502.517 | 42.5025 | 0.31996 | 741140.6457 | 741.1406 | 25.4309
114.016 | 4350 | 0.30605 | 1.1194 | 93.4931 | 42589.0083 | 42855.7792 | 42.8558 | 0.32136 | 738711.0163 | 738.711 | 25.3197
113.871 | 4400 | 0.3092 | 1.1199 | 93.3742 | 43023.752 | 43293.246 | 43.2932 | 0.32139 | 737771.5596 | 737.7716 | 25.3176
113.985 | 4450 | 0.3099 | 1.1187 | 93.4677 | 43556.2202 | 43829.0495 | 43.829 | 0.31818 | 738510.1669 | 738.5102 | 25.573
113.306 | 4500 | 0.31445 | 1.1156 | 92.9109 | 43783.2396 | 44057.4908 | 44.0575 | 0.32118 | 734110.9179 | 734.1109 | 25.3343
113.074 | 4550 | 0.3171 | 1.1095 | 92.7207 | 44179.0754 | 44455.8061 | 44.4558 | 0.32098 | 732607.7871 | 732.6078 | 25.3497
112.195 | 4600 | 0.3194 | 1.1057 | 91.9999 | 44317.3522 | 44594.9491 | 44.5949 | 0.3223 | 726912.7357 | 726.9127 | 25.246
111.061 | 4650 | 0.32055 | 1.0978 | 91.07 | 44346.2604 | 44624.0384 | 44.624 | 0.32325 | 719565.5362 | 719.5655 | 25.1718
109.973 | 4700 | 0.3207 | 1.0956 | 90.1779 | 44383.9961 | 44662.0104 | 44.662 | 0.32313 | 712516.3713 | 712.5164 | 25.1814
108.654 | 4750 | 0.32485 | 1.0883 | 89.0963 | 44318.168 | 44595.7699 | 44.5958 | 0.32779 | 703970.5547 | 703.9706 | 24.8229
107.076 | 4800 | 0.32455 | 1.084 | 87.8023 | 44134.2598 | 44410.7098 | 44.4107 | 0.32886 | 693746.674 | 693.7467 | 24.7427
105.24 | 4850 | 0.3257 | 1.0822 | 86.2968 | 43829.3519 | 44103.892 | 44.1039 | 0.33232 | 681851.2082 | 681.8512 | 24.485
103.632 | 4900 | 0.3277 | 1.0846 | 84.9782 | 43604.6124 | 43877.7448 | 43.8777 | 0.33608 | 671432.9571 | 671.433 | 24.2108
102.335 | 4950 | 0.32845 | 1.0882 | 83.9147 | 43498.2578 | 43770.724 | 43.7707 | 0.33767 | 663029.6787 | 663.0297 | 24.0966
101.106 | 5000 | 0.3287 | 1.0869 | 82.9069 | 43409.9618 | 43681.8749 | 43.6819 | 0.33862 | 655066.9732 | 655.067 | 24.0294
99.3149 | 5050 | 0.32985 | 1.0891 | 81.4382 | 43067.3607 | 43337.1279 | 43.3371 | 0.34251 | 643462.415 | 643.4624 | 23.7566
97.5815 | 5100 | 0.3297 | 1.0918 | 80.0168 | 42734.6485 | 43002.3316 | 43.0023 | 0.34502 | 632231.6959 | 632.2317 | 23.5838
95.8486 | 5150 | 0.33095 | 1.0941 | 78.5959 | 42387.2726 | 42652.7798 | 42.6528 | 0.34916 | 621004.2162 | 621.0042 | 23.3038
94.8033 | 5200 | 0.3338 | 1.0935 | 77.7387 | 42332.0469 | 42597.2082 | 42.5972 | 0.35263 | 614231.7051 | 614.2317 | 23.0747
93.0976 | 5250 | 0.3313 | 1.088 | 76.34 | 41970.1246 | 42233.0189 | 42.233 | 0.35301 | 603180.4546 | 603.1805 | 23.0501
91.7886 | 5300 | 0.3324 | 1.0834 | 75.2667 | 41774.0984 | 42035.7648 | 42.0358 | 0.35584 | 594699.4281 | 594.6994 | 22.8665
90.5938 | 5350 | 0.3308 | 1.0801 | 74.2869 | 41619.2959 | 41879.9926 | 41.88 | 0.35544 | 586958.3047 | 586.9583 | 22.8919
89.6374 | 5400 | 0.3388 | 1.079 | 73.5027 | 41564.7795 | 41825.1347 | 41.8251 | 0.36452 | 580761.7777 | 580.7618 | 22.3221
88.9256 | 5450 | 0.3438 | 1.0792 | 72.919 | 41616.5215 | 41877.2008 | 41.8772 | 0.36944 | 576150.0171 | 576.15 | 22.0249
88.6474 | 5500 | 0.3488 | 1.0837 | 72.6909 | 41866.9344 | 42129.1823 | 42.1292 | 0.37257 | 574347.556 | 574.3476 | 21.8398