## Parallel RLC
| R | 100 | Ω
| L | 0.47 | H
| C | 1.5e-05 | F
| V | 12 | V
| Fres | 59.9412 | Hz
f | XL | XC | ZLC | Ztotal | I | I Mag | I Phase | Vout | V Mag | V Phase | V dB
1 | 2.9531 | 10610.3295 | 2.95391923757789i | 100+2.95391923757789i | 0.119895383618131-0.00354161280166379i | 0.11995 | -1.692 | 0.0104616381868868+0.354161280166378i | 0.35432 | 88.308 | -30.5958
2 | 5.9062 | 5305.1648 | 5.91277683220694i | 100+5.91277683220694i | 0.119581930451606-0.00707061267924839i | 0.11979 | -3.3838 | 0.0418069548393685+0.707061267924838i | 0.7083 | 86.6162 | -24.5793
5 | 14.7655 | 2122.0659 | 14.8689446459416i | 100+14.8689446459416i | 0.117404359669288-0.0174567892511486i | 0.1187 | -8.4573 | 0.259564033071197+1.74567892511486i | 1.7649 | 81.5427 | -16.6494
10 | 29.531 | 1061.033 | 30.3764159930516i | 100+30.3764159930516i | 0.109862677938176-0.0333723440716069i | 0.11482 | -16.8969 | 1.01373220618238+3.33723440716069i | 3.4878 | 73.1031 | -10.7326
20 | 59.0619 | 530.5165 | 66.4609861641296i | 100+66.4609861641296i | 0.0832347078233786-0.0553186076502494i | 0.099941 | -33.6084 | 3.67652921766214+5.53186076502493i | 6.6422 | 56.3916 | -5.1374
50 | 147.6549 | 212.2066 | 485.398770671718i | 100+485.398770671718i | 0.00488575543268523-0.0237153968082808i | 0.024213 | -78.359 | 11.5114244567315+2.37153968082808i | 11.7532 | 11.641 | -0.18052
100 | 295.3097 | 106.1033 | -165.603970097115i | 100-165.603970097115i | 0.0320644067803938+0.0530999306164207i | 0.06203 | 58.8743 | 8.79355932196061-5.30999306164207i | 10.2724 | -31.1257 | -1.3502
200 | 590.6194 | 53.0516 | -58.2872244455713i | 100-58.2872244455713i | 0.0895696144183561+0.05220764219106i | 0.10367 | 30.2367 | 3.04303855816439-5.220764219106i | 6.0429 | -59.7633 | -5.9587
500 | 1476.5485 | 21.2207 | -21.5300851370767i | 100-21.5300851370767i | 0.114683890571665+0.0246915392785913i | 0.11731 | 12.1504 | 0.531610942833544-2.46915392785914i | 2.5257 | -77.8496 | -13.5359
1000 | 2953.0971 | 10.6103 | -10.6485893862945i | 100-10.6485893862945i | 0.118654546951534+0.0126350354930369i | 0.11933 | 6.0783 | 0.134545304846607-1.26350354930369i | 1.2706 | -83.9217 | -19.5031
2000 | 5906.1942 | 5.3052 | -5.30993435158769i | 100-5.30993435158769i | 0.119662606460856+0.0063540058464702i | 0.11983 | 3.0395 | 0.0337393539143611-0.635400584647018i | 0.6363 | -86.9605 | -25.5104
5000 | 14765.4855 | 2.1221 | -2.12237093077823i | 100-2.12237093077823i | 0.119945970836798+0.00254569841767993i | 0.11997 | 1.2158 | 0.00540291632021202-0.254569841767993i | 0.25463 | -88.7842 | -33.4655
10000 | 29530.9709 | 1.061 | -1.06107107769686i | 100-1.06107107769686i | 0.119986491058951+0.00127314195376985i | 0.11999 | 0.60793 | 0.00135089410494766-0.127314195376986i | 0.12732 | -89.3921 | -39.4856
20000 | 59061.9419 | 0.53052 | -0.530521242313429i | 100-0.530521242313429i | 0.119996622661594+0.000636607573278444i | 0.12 | 0.30396 | 0.000337733840641817-0.0636607573278446i | 0.063662 | -89.696 | -45.5061
50000 | 147654.8547 | 0.21221 | -0.212206895768682i | 100-0.212206895768682i | 0.119999459621234+0.000254647128201414i | 0.12 | 0.12159 | 0.0000540378765920317-0.0254647128201414i | 0.025465 | -89.8784 | -53.4648
100000 | 295309.7094 | 0.1061 | -0.106103333516992i | 100-0.106103333516992i | 0.119999864905143+0.000127323856880244i | 0.12 | 0.060793 | 0.0000135094856512343-0.0127323856880244i | 0.012732 | -89.9392 | -59.4854
200000 | 590619.4189 | 0.053052 | -0.0530516524625965i | 100-0.0530516524625965i | 0.119999966226276+0.0000636619650375969i | 0.12 | 0.030396 | 3.37737244426056E-06-0.00636619650375971i | 0.0063662 | -89.9696 | -65.506

## Series RLC
| R | 100 | Ω
| L | 0.47 | H
| C | 1.5e-05 | F
| V | 12 | V
| Fres | 59.9412 | Hz
f | XL | XC | Z | I | I Mag | I Phase | Vout | V Mag | V Phase
1 | 2.9531 | 10610.3295 | 100-10607.3764423653i | 0.0000106641608267973+0.00113118768331764i | 0.0011312 | 89.4599 | 11.9989335839173-0.113118768331765i | 11.9995 | -0.54013
2 | 5.9062 | 5305.1648 | 100-5299.2585755411i | 0.0000427165726086344+0.0022636616371403i | 0.0022641 | 88.9189 | 11.9957283427391-0.22636616371403i | 11.9979 | -1.0811
5 | 14.7655 | 2122.0659 | 100-2107.30042242007i | 0.000269619596185594+0.00568169488934631i | 0.0056881 | 87.2831 | 11.9730380403814-0.568169488934631i | 11.9865 | -2.7169
10 | 29.531 | 1061.033 | 100-1031.50198300222i | 0.00111732224241332+0.0115252010870183i | 0.011579 | 84.4627 | 11.8882677757587-1.15252010870183i | 11.944 | -5.5373
20 | 59.0619 | 530.5165 | 100-471.454535085496i | 0.00516641499176864+0.0243572977800302i | 0.024899 | 78.0245 | 11.4833585008231-2.43572977800302i | 11.7388 | -11.9755
50 | 147.6549 | 212.2066 | 100-64.5517360704735i | 0.0847043280003483+0.054678114251053i | 0.10082 | 32.8429 | 3.52956719996517-5.4678114251053i | 6.5081 | -57.1571
59.9412 | 177.0122 | 177.0122 | 100 | 0.12 | 0.12 | 0 | 0 | 0 | 0
100 | 295.3097 | 106.1033 | 100+189.206414042844i | 0.0262014070502374-0.049574742708523i | 0.056073 | -62.1425 | 9.37985929497626+4.95747427085231i | 10.6094 | 27.8575
200 | 590.6194 | 53.0516 | 100+537.567771177583i | 0.0040136583642371-0.021576133811312i | 0.021946 | -79.4621 | 11.5986341635763+2.1576133811312i | 11.7976 | 10.5379
500 | 1476.5485 | 21.2207 | 100+1455.32788810828i | 0.000563915269984983-0.00820681618939255i | 0.0082262 | -86.0692 | 11.9436084730015+0.820681618939256i | 11.9718 | 3.9308
1000 | 2953.0971 | 10.6103 | 100+2942.48676483495i | 0.000138436592806824-0.00407347842102924i | 0.0040758 | -88.0536 | 11.9861563407193+0.407347842102925i | 11.9931 | 1.9464
2000 | 5906.1942 | 5.3052 | 100+5900.88902397908i | 0.0000344525717591387-0.00203300802541353i | 0.0020333 | -89.0291 | 11.9965547428241+0.203300802541353i | 11.9983 | 0.97088
5000 | 14765.4855 | 2.1221 | 100+14763.3634059641i | 5.50542309494715E-06-0.000812785618542924i | 0.0008128 | -89.6119 | 11.9994494576905+0.0812785618542924i | 11.9997 | 0.38809
10000 | 29530.9709 | 1.061 | 100+29529.9099107901i | 1.37610642214083E-06-0.000406362986734785i | 0.00040637 | -89.806 | 11.9998623893578+0.0406362986734784i | 11.9999 | 0.19403
20000 | 59061.9419 | 0.53052 | 100+59061.4113710111i | 3.44011023340529E-07-0.000203177765656775i | 0.00020318 | -89.903 | 11.9999655988977+0.0203177765656775i | 12 | 0.09701
50000 | 147654.8547 | 0.21221 | 100+147654.642512129i | 5.50410656783101E-08-0.0000812706887621749i | 8.1271e-05 | -89.9612 | 11.9999944958934+0.00812706887621749i | 12 | 0.038804
100000 | 295309.7094 | 0.1061 | 100+295309.603334145i | 1.37602414892332E-08-0.0000406353145596751i | 4.0635e-05 | -89.9806 | 11.9999986239759+0.0040635314559675i | 12 | 0.019402
200000 | 590619.4189 | 0.053052 | 100+590619.365823233i | 3.44005881416407E-09-0.0000203176535521621i | 2.0318e-05 | -89.9903 | 11.9999996559941+0.00203176535521621i | 12 | 0.009701