## GrE HnD BsC
[5 empty] | Baro | Humidity | Ambient temp
[5 empty] | mBar | % | Deg C
[5 empty] | 1018.9 | 46 | 27
Load | Dyno Speed | Fuel Flow Rate | Lambda | torque | brake power | power | horsepower | SFC | energy per hour | mechanical energy | engine efficiency | BMEP
Newtons | rpm | l/min | Lambda | N/m | kW | kW | bhp | g/kWh | mJ | mJ | % | kPa
102.275 | 1000 | 0.0704 | 1.2658 | 83.4335 | 87.3271 | 8.7374 | 15.886 | 0.48344 | 3.0547 | 0.31455 | 10.297 | 0.71574
102.756 | 1050 | 0.0724 | 1.2678 | 83.8259 | 92.1246 | 9.2174 | 16.7588 | 0.47128 | 3.1415 | 0.33183 | 10.5627 | 0.71911
103.689 | 1100 | 0.0737 | 1.2734 | 84.587 | 97.3878 | 9.744 | 17.7162 | 0.45382 | 3.1979 | 0.35078 | 10.9692 | 0.72564
104.209 | 1150 | 0.0728 | 1.2848 | 85.0112 | 102.3251 | 10.238 | 18.6144 | 0.42664 | 3.1589 | 0.36857 | 11.6678 | 0.72928
105.811 | 1200 | 0.0744 | 1.2918 | 86.3181 | 108.4155 | 10.8474 | 19.7223 | 0.41153 | 3.2283 | 0.39051 | 12.0964 | 0.74049
107.51 | 1250 | 0.07895 | 1.2973 | 87.7041 | 114.7462 | 11.4808 | 20.874 | 0.4126 | 3.4257 | 0.41331 | 12.0649 | 0.75238
109.488 | 1300 | 0.079 | 1.299 | 89.3177 | 121.5316 | 12.1597 | 22.1083 | 0.38981 | 3.4279 | 0.43775 | 12.7702 | 0.76622
111.797 | 1350 | 0.0796 | 1.2947 | 91.2013 | 128.8675 | 12.8937 | 23.4428 | 0.37041 | 3.4539 | 0.46417 | 13.439 | 0.78238
114.268 | 1400 | 0.0835 | 1.2855 | 93.2171 | 136.5941 | 13.6668 | 24.8484 | 0.36658 | 3.6231 | 0.492 | 13.5794 | 0.79967
115.783 | 1450 | 0.0847 | 1.2782 | 94.453 | 143.3482 | 14.3425 | 26.0771 | 0.35433 | 3.6752 | 0.51633 | 14.049 | 0.81028
116.985 | 1500 | 0.08865 | 1.2795 | 95.4336 | 149.8307 | 14.9911 | 27.2563 | 0.35481 | 3.8466 | 0.53968 | 14.03 | 0.81869
117.788 | 1550 | 0.0932 | 1.2777 | 96.0886 | 155.8878 | 15.5972 | 28.3582 | 0.35853 | 4.044 | 0.5615 | 13.8846 | 0.82431
118.471 | 1600 | 0.0959 | 1.2824 | 96.6458 | 161.8495 | 16.1937 | 29.4427 | 0.35532 | 4.1612 | 0.58297 | 14.0097 | 0.82909
118.772 | 1650 | 0.09875 | 1.2903 | 96.8913 | 167.3314 | 16.7421 | 30.44 | 0.3539 | 4.2849 | 0.60272 | 14.0662 | 0.83119
118.656 | 1700 | 0.10005 | 1.2994 | 96.7967 | 172.2336 | 17.2326 | 31.3318 | 0.34835 | 4.3413 | 0.62037 | 14.2902 | 0.83038
118.861 | 1750 | 0.10305 | 1.3105 | 96.964 | 177.6056 | 17.7701 | 32.309 | 0.34794 | 4.4714 | 0.63972 | 14.3069 | 0.83182
119.584 | 1800 | 0.1093 | 1.3149 | 97.5538 | 183.7913 | 18.389 | 33.4343 | 0.35663 | 4.7426 | 0.662 | 13.9586 | 0.83688
119.934 | 1850 | 0.11415 | 1.3185 | 97.8393 | 189.4495 | 18.9551 | 34.4636 | 0.36133 | 4.9531 | 0.68239 | 13.777 | 0.83933
120.176 | 1900 | 0.11745 | 1.3189 | 98.0367 | 194.9623 | 19.5067 | 35.4664 | 0.36126 | 5.0963 | 0.70224 | 13.7795 | 0.84102
120.948 | 1950 | 0.12055 | 1.3148 | 98.6665 | 201.3783 | 20.1487 | 36.6336 | 0.35898 | 5.2308 | 0.72535 | 13.867 | 0.84642
122.157 | 2000 | 0.12555 | 1.3165 | 99.6527 | 208.6064 | 20.8719 | 37.9485 | 0.36092 | 5.4477 | 0.75139 | 13.7926 | 0.85488
122.845 | 2050 | 0.12785 | 1.321 | 100.214 | 215.0258 | 21.5142 | 39.1163 | 0.35656 | 5.5475 | 0.77451 | 13.9613 | 0.8597
123.796 | 2100 | 0.1309 | 1.3229 | 100.9898 | 221.9756 | 22.2095 | 40.3805 | 0.35363 | 5.6799 | 0.79954 | 14.0767 | 0.86635
124.794 | 2150 | 0.13435 | 1.3216 | 101.804 | 229.0928 | 22.9216 | 41.6753 | 0.35168 | 5.8296 | 0.82518 | 14.155 | 0.87334
125.137 | 2200 | 0.1377 | 1.3165 | 102.0838 | 235.0649 | 23.5191 | 42.7617 | 0.35129 | 5.9749 | 0.84669 | 14.1707 | 0.87574
126.028 | 2250 | 0.14105 | 1.3047 | 102.8106 | 242.119 | 24.2249 | 44.0449 | 0.34935 | 6.1203 | 0.8721 | 14.2493 | 0.88197
126.66 | 2300 | 0.14495 | 1.2965 | 103.3262 | 248.7406 | 24.8874 | 45.2495 | 0.34945 | 6.2895 | 0.89595 | 14.2451 | 0.8864
126.822 | 2350 | 0.14985 | 1.2823 | 103.4583 | 254.473 | 25.461 | 46.2923 | 0.35313 | 6.5021 | 0.9166 | 14.0968 | 0.88753
126.69 | 2400 | 0.1537 | 1.273 | 103.3507 | 259.6169 | 25.9757 | 47.228 | 0.35502 | 6.6692 | 0.93512 | 14.0215 | 0.88661
126.552 | 2450 | 0.15565 | 1.2698 | 103.2381 | 264.7369 | 26.4879 | 48.1594 | 0.35258 | 6.7538 | 0.95357 | 14.1189 | 0.88564
126.438 | 2500 | 0.1596 | 1.2745 | 103.1451 | 269.8963 | 27.0042 | 49.098 | 0.35461 | 6.9252 | 0.97215 | 14.0379 | 0.88484
126.239 | 2550 | 0.1626 | 1.2788 | 102.9827 | 274.861 | 27.5009 | 50.0011 | 0.35475 | 7.0554 | 0.99003 | 14.0323 | 0.88345
126.161 | 2600 | 0.16805 | 1.2763 | 102.9191 | 280.0772 | 28.0228 | 50.9501 | 0.35981 | 7.2919 | 1.0088 | 13.8349 | 0.8829
125.847 | 2650 | 0.17145 | 1.2803 | 102.663 | 284.7528 | 28.4906 | 51.8006 | 0.36107 | 7.4394 | 1.0257 | 13.7869 | 0.88071
124.911 | 2700 | 0.17465 | 1.2837 | 101.8994 | 287.9677 | 28.8123 | 52.3854 | 0.3637 | 7.5782 | 1.0372 | 13.6871 | 0.87416
123.927 | 2750 | 0.1784 | 1.2812 | 101.0967 | 290.9899 | 29.1147 | 52.9352 | 0.36765 | 7.741 | 1.0481 | 13.54 | 0.86727
123.689 | 2800 | 0.18005 | 1.2745 | 100.9025 | 295.7116 | 29.5871 | 53.7942 | 0.36513 | 7.8125 | 1.0651 | 13.6336 | 0.8656
123.389 | 2850 | 0.1831 | 1.2604 | 100.6578 | 300.2622 | 30.0424 | 54.622 | 0.36568 | 7.9449 | 1.0815 | 13.6128 | 0.8635
122.519 | 2900 | 0.1879 | 1.2531 | 99.9481 | 303.3757 | 30.3539 | 55.1884 | 0.37142 | 8.1532 | 1.0927 | 13.4026 | 0.85742
121.837 | 2950 | 0.19255 | 1.2394 | 99.3917 | 306.8884 | 30.7054 | 55.8274 | 0.37625 | 8.3549 | 1.1054 | 13.2304 | 0.85264
121.709 | 3000 | 0.199 | 1.2273 | 99.2873 | 311.7621 | 31.193 | 56.714 | 0.38278 | 8.6348 | 1.1229 | 13.0049 | 0.85175
121.123 | 3050 | 0.20605 | 1.2193 | 98.8092 | 315.432 | 31.5602 | 57.3816 | 0.39173 | 8.9407 | 1.1362 | 12.7078 | 0.84765
121.124 | 3100 | 0.21005 | 1.2069 | 98.8101 | 320.6057 | 32.0778 | 58.3228 | 0.39289 | 9.1143 | 1.1548 | 12.6702 | 0.84765
120.851 | 3150 | 0.21605 | 1.1927 | 98.5873 | 325.0425 | 32.5217 | 59.1299 | 0.39859 | 9.3746 | 1.1708 | 12.4888 | 0.84574
120.596 | 3200 | 0.21795 | 1.1848 | 98.3793 | 329.5051 | 32.9683 | 59.9417 | 0.39665 | 9.4571 | 1.1869 | 12.5499 | 0.84396
120.84 | 3250 | 0.22305 | 1.1738 | 98.5784 | 335.3308 | 33.5511 | 61.0015 | 0.39888 | 9.6784 | 1.2078 | 12.4798 | 0.84567
121.633 | 3300 | 0.2255 | 1.1612 | 99.2253 | 342.7241 | 34.2909 | 62.3464 | 0.39457 | 9.7847 | 1.2345 | 12.6164 | 0.85122
122.181 | 3350 | 0.2285 | 1.151 | 99.6723 | 349.4844 | 34.9673 | 63.5762 | 0.39208 | 9.9148 | 1.2588 | 12.6963 | 0.85505
122.933 | 3400 | 0.2342 | 1.1412 | 100.2858 | 356.8837 | 35.7076 | 64.9223 | 0.39353 | 10.1622 | 1.2855 | 12.6496 | 0.86031
123.475 | 3450 | 0.23605 | 1.1267 | 100.7279 | 363.7286 | 36.3924 | 66.1674 | 0.38917 | 10.2424 | 1.3101 | 12.7912 | 0.86411
123.428 | 3500 | 0.24195 | 1.1198 | 100.6896 | 368.8596 | 36.9058 | 67.1008 | 0.39335 | 10.4985 | 1.3286 | 12.6553 | 0.86378
124.205 | 3550 | 0.24545 | 1.1062 | 101.3235 | 376.4842 | 37.6687 | 68.4879 | 0.39096 | 10.6503 | 1.3561 | 12.7327 | 0.86922
124.066 | 3600 | 0.25505 | 1.097 | 101.2101 | 381.3595 | 38.1565 | 69.3748 | 0.40106 | 11.0669 | 1.3736 | 12.4121 | 0.86824
123.967 | 3650 | 0.25755 | 1.094 | 101.1293 | 386.3476 | 38.6556 | 70.2822 | 0.39976 | 11.1754 | 1.3916 | 12.4524 | 0.86755
123.815 | 3700 | 0.26445 | 1.0966 | 101.0053 | 391.1599 | 39.137 | 71.1576 | 0.40542 | 11.4747 | 1.4089 | 12.2786 | 0.86649
123.767 | 3750 | 0.2651 | 1.0981 | 100.9661 | 396.2921 | 39.6505 | 72.0912 | 0.40115 | 11.503 | 1.4274 | 12.4092 | 0.86615
123.509 | 3800 | 0.2693 | 1.0991 | 100.7557 | 400.7389 | 40.0955 | 72.9001 | 0.40299 | 11.6852 | 1.4434 | 12.3527 | 0.86434
122.672 | 3850 | 0.27375 | 1.1053 | 100.0729 | 403.2603 | 40.3477 | 73.3588 | 0.40709 | 11.8783 | 1.4525 | 12.2284 | 0.85849
122.157 | 3900 | 0.2759 | 1.117 | 99.6527 | 406.7825 | 40.7001 | 73.9996 | 0.40673 | 11.9716 | 1.4652 | 12.239 | 0.85488
121.184 | 3950 | 0.28285 | 1.1226 | 98.859 | 408.7161 | 40.8936 | 74.3513 | 0.415 | 12.2731 | 1.4722 | 11.9951 | 0.84807
120.004 | 4000 | 0.28455 | 1.1246 | 97.8964 | 409.8595 | 41.008 | 74.5593 | 0.41633 | 12.3469 | 1.4763 | 11.9567 | 0.83982
118.734 | 4050 | 0.2871 | 1.1222 | 96.8603 | 410.591 | 41.0812 | 74.6924 | 0.41932 | 12.4576 | 1.4789 | 11.8717 | 0.83093
117.442 | 4100 | 0.28895 | 1.1239 | 95.8064 | 411.137 | 41.1358 | 74.7917 | 0.42146 | 12.5378 | 1.4809 | 11.8114 | 0.82189
116.5 | 4150 | 0.29305 | 1.1223 | 95.0379 | 412.813 | 41.3035 | 75.0966 | 0.4257 | 12.7157 | 1.4869 | 11.6936 | 0.81529
115.931 | 4200 | 0.2949 | 1.1218 | 94.5737 | 415.7461 | 41.597 | 75.6302 | 0.42537 | 12.796 | 1.4975 | 11.7028 | 0.81131
115.034 | 4250 | 0.29715 | 1.1246 | 93.842 | 417.4404 | 41.7665 | 75.9384 | 0.42687 | 12.8936 | 1.5036 | 11.6615 | 0.80503
114.391 | 4300 | 0.3022 | 1.1228 | 93.3174 | 419.9907 | 42.0217 | 76.4023 | 0.43149 | 13.1128 | 1.5128 | 11.5367 | 0.80053
114.016 | 4350 | 0.30605 | 1.1194 | 93.0115 | 423.4814 | 42.3709 | 77.0373 | 0.43339 | 13.2798 | 1.5254 | 11.4863 | 0.79791
113.871 | 4400 | 0.3092 | 1.1199 | 92.8932 | 427.8043 | 42.8035 | 77.8237 | 0.43342 | 13.4165 | 1.5409 | 11.4853 | 0.7969
113.985 | 4450 | 0.3099 | 1.1187 | 92.9862 | 433.0989 | 43.3332 | 78.7869 | 0.42909 | 13.4469 | 1.56 | 11.6012 | 0.79769
113.306 | 4500 | 0.31445 | 1.1156 | 92.4323 | 435.3562 | 43.5591 | 79.1975 | 0.43314 | 13.6443 | 1.5681 | 11.4929 | 0.79294
113.074 | 4550 | 0.3171 | 1.1095 | 92.2431 | 439.2922 | 43.9529 | 79.9135 | 0.43287 | 13.7593 | 1.5823 | 11.4999 | 0.79132
112.195 | 4600 | 0.3194 | 1.1057 | 91.526 | 440.6671 | 44.0904 | 80.1637 | 0.43465 | 13.8591 | 1.5873 | 11.4528 | 0.78517
111.061 | 4650 | 0.32055 | 1.0978 | 90.6009 | 440.9546 | 44.1192 | 80.216 | 0.43593 | 13.909 | 1.5883 | 11.4192 | 0.77723
109.973 | 4700 | 0.3207 | 1.0956 | 89.7133 | 441.3298 | 44.1567 | 80.2842 | 0.43577 | 13.9155 | 1.5896 | 11.4235 | 0.76962
108.654 | 4750 | 0.32485 | 1.0883 | 88.6373 | 440.6752 | 44.0912 | 80.1651 | 0.44206 | 14.0956 | 1.5873 | 11.2609 | 0.76039
107.076 | 4800 | 0.32455 | 1.084 | 87.35 | 438.8466 | 43.9083 | 79.8325 | 0.44349 | 14.0825 | 1.5807 | 11.2245 | 0.74934
105.24 | 4850 | 0.3257 | 1.0822 | 85.8523 | 435.8147 | 43.6049 | 79.2809 | 0.44816 | 14.1324 | 1.5698 | 11.1076 | 0.73649
103.632 | 4900 | 0.3277 | 1.0846 | 84.5405 | 433.58 | 43.3813 | 78.8744 | 0.45324 | 14.2192 | 1.5617 | 10.9832 | 0.72524
102.335 | 4950 | 0.32845 | 1.0882 | 83.4824 | 432.5225 | 43.2755 | 78.682 | 0.45538 | 14.2518 | 1.5579 | 10.9314 | 0.71616
101.106 | 5000 | 0.3287 | 1.0869 | 82.4798 | 431.6445 | 43.1877 | 78.5223 | 0.45666 | 14.2626 | 1.5548 | 10.9009 | 0.70756
99.3149 | 5050 | 0.32985 | 1.0891 | 81.0187 | 428.2379 | 42.8468 | 77.9026 | 0.4619 | 14.3125 | 1.5425 | 10.7772 | 0.69503
97.5815 | 5100 | 0.3297 | 1.0918 | 79.6046 | 424.9296 | 42.5158 | 77.3008 | 0.46529 | 14.306 | 1.5306 | 10.6988 | 0.6829
95.8486 | 5150 | 0.33095 | 1.0941 | 78.191 | 421.4755 | 42.1702 | 76.6724 | 0.47088 | 14.3603 | 1.5181 | 10.5717 | 0.67077
94.8033 | 5200 | 0.3338 | 1.0935 | 77.3383 | 420.9264 | 42.1153 | 76.5725 | 0.47555 | 14.4839 | 1.5162 | 10.4678 | 0.66346
93.0976 | 5250 | 0.3313 | 1.088 | 75.9468 | 417.3276 | 41.7552 | 75.9179 | 0.47606 | 14.3754 | 1.5032 | 10.4566 | 0.65152
91.7886 | 5300 | 0.3324 | 1.0834 | 74.8789 | 415.3784 | 41.5602 | 75.5633 | 0.47988 | 14.4232 | 1.4962 | 10.3734 | 0.64236
90.5938 | 5350 | 0.3308 | 1.0801 | 73.9042 | 413.8392 | 41.4062 | 75.2833 | 0.47935 | 14.3537 | 1.4906 | 10.3849 | 0.634
89.6374 | 5400 | 0.3388 | 1.079 | 73.124 | 413.2971 | 41.352 | 75.1847 | 0.49158 | 14.7009 | 1.4887 | 10.1264 | 0.6273
88.9256 | 5450 | 0.3438 | 1.0792 | 72.5434 | 413.8116 | 41.4034 | 75.2782 | 0.49822 | 14.9178 | 1.4905 | 9.9916 | 0.62232
88.6474 | 5500 | 0.3488 | 1.0837 | 72.3164 | 416.3015 | 41.6526 | 75.7312 | 0.50244 | 15.1348 | 1.4995 | 9.9076 | 0.62037