## Sheet1
R | 100 | Fres | 2321.5134
C | 4.7e-06
L | 0.001
Frequency | Vin | VLC | dB
100 | 2 | 0.0128 | -43.8764
200 | 2 | 0.0256 | -37.8558
500 | 2 | 0.066 | -29.6297
1000 | 2 | 0.157 | -22.1026
1500 | 2 | 0.328 | -15.7031
2000 | 2 | 0.94 | -6.558
2300 | 2 | 1.92 | -0.35458
2600 | 2 | 0.97 | -6.2852
3000 | 2 | 0.51 | -11.8692
3500 | 2 | 0.326 | -15.7562
4000 | 2 | 0.244 | -18.2728
4500 | 2 | 0.198 | -20.0873 | -3dB line |  | Fres Line
5000 | 2 | 0.168 | -21.5144 | X | Y | X | Y
6000 | 2 | 0.129 | -23.8088 | 2000 | -3.3546 | 2321.5134 | 0
8000 | 2 | 0.091 | -26.8398 | 2600 | -3.3546 | 2321.5134 | -10
10000 | 2 | 0.0705 | -29.0568
20000 | 2 | 0.0338 | -35.4423 | FL line |  | FH | 2450 | Hz
|  |  |  | X | Y | FL | 2160 | Hz
|  |  |  | 2160 | -1
|  |  |  | 2160 | -10 | Bandwidth | 290 | Hz
[6 empty] | Centre | 2321.5134 | Hz
FH line
|  |  |  | X | Y | Q Factor | 8.0052
|  |  |  | 2450 | -1
|  |  |  | 2450 | -10
-3dB
fH
fL
The peak doesn't line up with the resonant frequency line because there is no sample point at the resonant frequency
These cells are to draw the lines on the graph to allow you to estimate Q factor