## Dyno Data
Load | Dyno Speed | Fuel Flow Rate | Lambda | Power | Torque | BMEP | SFC | Thermal Effeicency | Baro | Humidity | Ambient temp | Specific Gravity of Fuel | calorific Value
Newtons | rpm | l/min | Lambda | kw | Nm | Pa | Kg/KwH | % | mBar | % | Deg C |  | Mj
102.275 | 1000 | 0.0704 | 1.2658 | 8.7327 | 83.4335 | 6.5495 | 0.36277 | 22.5535 | 1018.9 | 46 | 27 | 0.75 | 44
102.756 | 1050 | 0.0724 | 1.2678 | 9.2125 | 83.8259 | 6.5803 | 0.35365 | 23.1353
103.689 | 1100 | 0.0737 | 1.2734 | 9.7388 | 84.587 | 6.6401 | 0.34055 | 24.0256
104.209 | 1150 | 0.0728 | 1.2848 | 10.2325 | 85.0112 | 6.6734 | 0.32016 | 25.5557
105.811 | 1200 | 0.0744 | 1.2918 | 10.8416 | 86.3181 | 6.776 | 0.30881 | 26.4945
107.51 | 1250 | 0.07895 | 1.2973 | 11.4746 | 87.7041 | 6.8848 | 0.30962 | 26.4255
109.488 | 1300 | 0.079 | 1.299 | 12.1532 | 89.3177 | 7.0114 | 0.29252 | 27.9704
111.797 | 1350 | 0.0796 | 1.2947 | 12.8867 | 91.2013 | 7.1593 | 0.27796 | 29.4352
114.268 | 1400 | 0.0835 | 1.2855 | 13.6594 | 93.2171 | 7.3175 | 0.27509 | 29.7429
115.783 | 1450 | 0.0847 | 1.2782 | 14.3348 | 94.453 | 7.4146 | 0.26589 | 30.7713
116.985 | 1500 | 0.08865 | 1.2795 | 14.9831 | 95.4336 | 7.4915 | 0.26625 | 30.7298
117.788 | 1550 | 0.0932 | 1.2777 | 15.5888 | 96.0886 | 7.543 | 0.26904 | 30.4112
118.471 | 1600 | 0.0959 | 1.2824 | 16.1849 | 96.6458 | 7.5867 | 0.26664 | 30.6853
118.772 | 1650 | 0.09875 | 1.2903 | 16.7331 | 96.8913 | 7.606 | 0.26557 | 30.809
118.656 | 1700 | 0.10005 | 1.2994 | 17.2234 | 96.7967 | 7.5985 | 0.2614 | 31.2996
118.861 | 1750 | 0.10305 | 1.3105 | 17.7606 | 96.964 | 7.6117 | 0.2611 | 31.3362
119.584 | 1800 | 0.1093 | 1.3149 | 18.3791 | 97.5538 | 7.658 | 0.26761 | 30.5733
119.934 | 1850 | 0.11415 | 1.3185 | 18.9449 | 97.8393 | 7.6804 | 0.27114 | 30.1755
120.176 | 1900 | 0.11745 | 1.3189 | 19.4962 | 98.0367 | 7.6959 | 0.27109 | 30.1811
120.948 | 1950 | 0.12055 | 1.3148 | 20.1378 | 98.6665 | 7.7453 | 0.26938 | 30.3727
122.157 | 2000 | 0.12555 | 1.3165 | 20.8606 | 99.6527 | 7.8227 | 0.27083 | 30.2098
122.845 | 2050 | 0.12785 | 1.321 | 21.5026 | 100.214 | 7.8668 | 0.26756 | 30.5793
123.796 | 2100 | 0.1309 | 1.3229 | 22.1976 | 100.9898 | 7.9277 | 0.26537 | 30.8321
124.794 | 2150 | 0.13435 | 1.3216 | 22.9093 | 101.804 | 7.9916 | 0.2639 | 31.0035
125.137 | 2200 | 0.1377 | 1.3165 | 23.5065 | 102.0838 | 8.0136 | 0.26361 | 31.0378
126.028 | 2250 | 0.14105 | 1.3047 | 24.2119 | 102.8106 | 8.0706 | 0.26215 | 31.21
126.66 | 2300 | 0.14495 | 1.2965 | 24.8741 | 103.3262 | 8.1111 | 0.26223 | 31.2008
126.822 | 2350 | 0.14985 | 1.2823 | 25.4473 | 103.4583 | 8.1215 | 0.26499 | 30.8761
126.69 | 2400 | 0.1537 | 1.273 | 25.9617 | 103.3507 | 8.113 | 0.26641 | 30.7112
126.552 | 2450 | 0.15565 | 1.2698 | 26.4737 | 103.2381 | 8.1042 | 0.26457 | 30.9245
126.438 | 2500 | 0.1596 | 1.2745 | 26.9896 | 103.1451 | 8.0969 | 0.2661 | 30.7469
126.239 | 2550 | 0.1626 | 1.2788 | 27.4861 | 102.9827 | 8.0841 | 0.26621 | 30.7348
126.161 | 2600 | 0.16805 | 1.2763 | 28.0077 | 102.9191 | 8.0792 | 0.27001 | 30.3024
125.847 | 2650 | 0.17145 | 1.2803 | 28.4753 | 102.663 | 8.059 | 0.27095 | 30.1973
124.911 | 2700 | 0.17465 | 1.2837 | 28.7968 | 101.8994 | 7.9991 | 0.27292 | 29.9787
123.927 | 2750 | 0.1784 | 1.2812 | 29.099 | 101.0967 | 7.9361 | 0.27589 | 29.6565
123.689 | 2800 | 0.18005 | 1.2745 | 29.5712 | 100.9025 | 7.9208 | 0.27399 | 29.8616
123.389 | 2850 | 0.1831 | 1.2604 | 30.0262 | 100.6578 | 7.9016 | 0.27441 | 29.816
122.519 | 2900 | 0.1879 | 1.2531 | 30.3376 | 99.9481 | 7.8459 | 0.27871 | 29.3556
121.837 | 2950 | 0.19255 | 1.2394 | 30.6888 | 99.3917 | 7.8022 | 0.28234 | 28.9784
121.709 | 3000 | 0.199 | 1.2273 | 31.1762 | 99.2873 | 7.7941 | 0.28724 | 28.4844
121.123 | 3050 | 0.20605 | 1.2193 | 31.5432 | 98.8092 | 7.7565 | 0.29395 | 27.8337
121.124 | 3100 | 0.21005 | 1.2069 | 32.0606 | 98.8101 | 7.7566 | 0.29482 | 27.7515
120.851 | 3150 | 0.21605 | 1.1927 | 32.5042 | 98.5873 | 7.7391 | 0.29911 | 27.3541
120.596 | 3200 | 0.21795 | 1.1848 | 32.9505 | 98.3793 | 7.7228 | 0.29765 | 27.488
120.84 | 3250 | 0.22305 | 1.1738 | 33.5331 | 98.5784 | 7.7384 | 0.29932 | 27.3343
121.633 | 3300 | 0.2255 | 1.1612 | 34.2724 | 99.2253 | 7.7892 | 0.29608 | 27.6335
122.181 | 3350 | 0.2285 | 1.151 | 34.9484 | 99.6723 | 7.8243 | 0.29422 | 27.8086
122.933 | 3400 | 0.2342 | 1.1412 | 35.6884 | 100.2858 | 7.8724 | 0.29531 | 27.7062
123.475 | 3450 | 0.23605 | 1.1267 | 36.3729 | 100.7279 | 7.9071 | 0.29204 | 28.0163
123.428 | 3500 | 0.24195 | 1.1198 | 36.886 | 100.6896 | 7.9041 | 0.29517 | 27.7187
124.205 | 3550 | 0.24545 | 1.1062 | 37.6484 | 101.3235 | 7.9539 | 0.29338 | 27.8882
124.066 | 3600 | 0.25505 | 1.097 | 38.136 | 101.2101 | 7.945 | 0.30096 | 27.1861
123.967 | 3650 | 0.25755 | 1.094 | 38.6348 | 101.1293 | 7.9387 | 0.29998 | 27.2743
123.815 | 3700 | 0.26445 | 1.0966 | 39.116 | 101.0053 | 7.9289 | 0.30423 | 26.8935
123.767 | 3750 | 0.2651 | 1.0981 | 39.6292 | 100.9661 | 7.9258 | 0.30103 | 27.1796
123.509 | 3800 | 0.2693 | 1.0991 | 40.0739 | 100.7557 | 7.9093 | 0.3024 | 27.0559
122.672 | 3850 | 0.27375 | 1.1053 | 40.326 | 100.0729 | 7.8557 | 0.30548 | 26.7836
122.157 | 3900 | 0.2759 | 1.117 | 40.6783 | 99.6527 | 7.8227 | 0.30521 | 26.807
121.184 | 3950 | 0.28285 | 1.1226 | 40.8716 | 98.859 | 7.7604 | 0.31142 | 26.2726
120.004 | 4000 | 0.28455 | 1.1246 | 40.986 | 97.8964 | 7.6849 | 0.31242 | 26.1887
118.734 | 4050 | 0.2871 | 1.1222 | 41.0591 | 96.8603 | 7.6035 | 0.31466 | 26.0024
117.442 | 4100 | 0.28895 | 1.1239 | 41.1137 | 95.8064 | 7.5208 | 0.31626 | 25.8703
116.5 | 4150 | 0.29305 | 1.1223 | 41.2813 | 95.0379 | 7.4605 | 0.31945 | 25.6123
115.931 | 4200 | 0.2949 | 1.1218 | 41.5746 | 94.5737 | 7.424 | 0.3192 | 25.6325
115.034 | 4250 | 0.29715 | 1.1246 | 41.744 | 93.842 | 7.3666 | 0.32033 | 25.5421
114.391 | 4300 | 0.3022 | 1.1228 | 41.9991 | 93.3174 | 7.3254 | 0.32379 | 25.2687
114.016 | 4350 | 0.30605 | 1.1194 | 42.3481 | 93.0115 | 7.3014 | 0.32521 | 25.1582
113.871 | 4400 | 0.3092 | 1.1199 | 42.7804 | 92.8932 | 7.2921 | 0.32524 | 25.1561
113.985 | 4450 | 0.3099 | 1.1187 | 43.3099 | 92.9862 | 7.2994 | 0.32199 | 25.4099
113.306 | 4500 | 0.31445 | 1.1156 | 43.5356 | 92.4323 | 7.2559 | 0.32503 | 25.1727
113.074 | 4550 | 0.3171 | 1.1095 | 43.9292 | 92.2431 | 7.2411 | 0.32483 | 25.188
112.195 | 4600 | 0.3194 | 1.1057 | 44.0667 | 91.526 | 7.1848 | 0.32616 | 25.0849
111.061 | 4650 | 0.32055 | 1.0978 | 44.0955 | 90.6009 | 7.1122 | 0.32713 | 25.0112
109.973 | 4700 | 0.3207 | 1.0956 | 44.133 | 89.7133 | 7.0425 | 0.327 | 25.0208
108.654 | 4750 | 0.32485 | 1.0883 | 44.0675 | 88.6373 | 6.958 | 0.33172 | 24.6645
107.076 | 4800 | 0.32455 | 1.084 | 43.8847 | 87.35 | 6.857 | 0.3328 | 24.5849
105.24 | 4850 | 0.3257 | 1.0822 | 43.5815 | 85.8523 | 6.7394 | 0.3363 | 24.3288
103.632 | 4900 | 0.3277 | 1.0846 | 43.358 | 84.5405 | 6.6364 | 0.34011 | 24.0564
102.335 | 4950 | 0.32845 | 1.0882 | 43.2523 | 83.4824 | 6.5534 | 0.34172 | 23.9429
101.106 | 5000 | 0.3287 | 1.0869 | 43.1645 | 82.4798 | 6.4747 | 0.34268 | 23.8761
99.3149 | 5050 | 0.32985 | 1.0891 | 42.8238 | 81.0187 | 6.36 | 0.34661 | 23.6051
97.5815 | 5100 | 0.3297 | 1.0918 | 42.493 | 79.6046 | 6.249 | 0.34915 | 23.4334
95.8486 | 5150 | 0.33095 | 1.0941 | 42.1475 | 78.191 | 6.138 | 0.35335 | 23.1551
94.8033 | 5200 | 0.3338 | 1.0935 | 42.0926 | 77.3383 | 6.0711 | 0.35686 | 22.9275
93.0976 | 5250 | 0.3313 | 1.088 | 41.7328 | 75.9468 | 5.9618 | 0.35724 | 22.903
91.7886 | 5300 | 0.3324 | 1.0834 | 41.5378 | 74.8789 | 5.878 | 0.36011 | 22.7206
90.5938 | 5350 | 0.3308 | 1.0801 | 41.3839 | 73.9042 | 5.8015 | 0.3597 | 22.7459
89.6374 | 5400 | 0.3388 | 1.079 | 41.3297 | 73.124 | 5.7402 | 0.36889 | 22.1797
88.9256 | 5450 | 0.3438 | 1.0792 | 41.3812 | 72.5434 | 5.6947 | 0.37387 | 21.8844
88.6474 | 5500 | 0.3488 | 1.0837 | 41.6302 | 72.3164 | 5.6768 | 0.37703 | 21.7005

## Smoothed
Smoothed Data
Torque | SFC
86.0371 | 0.33064
86.2541 | 0.32796
86.6734 | 0.32314
87.2666 | 0.31687
88.0478 | 0.31032
88.973 | 0.3039
90.0041 | 0.297
91.0923 | 0.29047
92.1714 | 0.28499
93.1634 | 0.28033
94.048 | 0.27687
94.817 | 0.2743
95.4801 | 0.27217
96.0461 | 0.2705
96.5416 | 0.26924
97.0158 | 0.26863
97.4944 | 0.26865
97.9681 | 0.26875
98.4524 | 0.26866
98.9714 | 0.26837
99.5158 | 0.26799
100.049 | 0.26737
100.568 | 0.26674
101.052 | 0.26622
101.474 | 0.26589
101.844 | 0.26575
102.134 | 0.26591
102.325 | 0.26638
102.421 | 0.26696
102.44 | 0.26759
102.393 | 0.26847
102.282 | 0.26955
102.114 | 0.27091
101.878 | 0.27234
101.576 | 0.27389
101.248 | 0.27552
100.933 | 0.27713
100.62 | 0.27899
100.304 | 0.28123
100.017 | 0.28369
99.7825 | 0.28626
99.5893 | 0.28875
99.4611 | 0.29081
99.3872 | 0.29253
99.3799 | 0.29371
99.456 | 0.29455
99.6052 | 0.295
99.786 | 0.29535
99.9764 | 0.29581
100.141 | 0.2963
100.257 | 0.29716
100.336 | 0.29817
100.334 | 0.29958
100.258 | 0.30088
100.109 | 0.30225
99.8864 | 0.30345
99.5734 | 0.30486
99.1618 | 0.30648
98.6744 | 0.30818
98.1054 | 0.31012
97.4736 | 0.31196
96.8066 | 0.31377
96.1351 | 0.3155
95.4909 | 0.31716
94.8846 | 0.31863
94.3041 | 0.32005
93.7622 | 0.32145
93.2573 | 0.32266
92.7729 | 0.32366
92.2785 | 0.32453
91.725 | 0.32561
91.1127 | 0.32673
90.4062 | 0.32803
89.6063 | 0.32947
88.7235 | 0.33111
87.7583 | 0.33309
86.7198 | 0.33519
85.6289 | 0.33749
84.5193 | 0.33988
83.4079 | 0.34226
82.2903 | 0.34469
81.1569 | 0.34728
80.035 | 0.34992
78.949 | 0.35263
77.9262 | 0.35528
76.9524 | 0.3578
76.0623 | 0.36037
75.2709 | 0.36295
74.5934 | 0.36581
74.0384 | 0.36842
73.6079 | 0.37056