## Sheet1
| Date: | 2022-03-07
| Name of Surveyor: |  | Kerri Farmer
| Project ID: |  | ACBA4002-Practical-21-22
| Back Site | Intermediate Site | Fore Site | Rise | Fall | Reduced Level (m) | Remarks | Distance/Chainage (m) | X-Axis | Y-Axis
| 1.483 |  |  |  |  | 37 | BM | 0 | 0 | 37
A | 1.685 |  | 1.402 | 0.081 |  | 37.081 | CP1 | 20 | 20 | 37.081
B |  | 1.489 |  | 0.196 |  | 37.277 |  | 40 | 40 | 37.277
C |  | 1.489 |  | 0 |  | 37.277 |  | 60 | 60 | 37.277
D |  | 1.478 |  | 0.011 |  | 37.288 |  | 80 | 80 | 37.288
E | 1.49 |  | 1.48 |  | -0.002 | 37.286 | CP2 | 100 | 100 | 37.286
F |  | 1.569 |  |  | -0.079 | 37.207 |  | 120 | 120 | 37.207
G |  | 1.71 |  |  | -0.141 | 37.066 |  | 140 | 140 | 37.066
H |  | 1.565 |  | 0.145 |  | 37.211 |  | 160 | 160 | 37.211
J | 1.505 |  | 1.481 | 0.084 |  | 37.295 | CP3 | 180 | 180 | 37.295
K |  | 1.567 |  |  | -0.062 | 37.233 |  | 200 | 200 | 37.233
L |  | 1.589 |  |  | -0.022 | 37.211 |  | 220 | 220 | 37.211
M |  | 1.722 |  |  | -0.133 | 37.078 |  | 240 | 240 | 37.078
N |  | 1.764 |  |  | -0.042 | 37.036 |  | 260 | 260 | 37.036
O | 2.189 |  | 1.689 | 0.075 |  | 37.111 | CP4 | 280 | 280 | 37.111
P |  | 1.9 |  | 0.289 |  | 37.4 |  | 300 | 300 | 37.4
Q |  | 1.402 |  | 0.498 |  | 37.898 |  | 320 | 320 | 37.898
R |  | 1.949 |  |  | -0.547 | 37.351 |  | 340 | 340 | 37.351
S | 0.601 |  | 1.8 | 0.149 |  | 37.5 | CP5 | 360 | 360 | 37.5
T |  | 0.56 |  | 0.041 |  | 37.541 |  | 380 | 380 | 37.541
U |  | 1.62 |  |  | -1.06 | 36.481 |  | 400 | 400 | 36.481
V |  | 0.589 |  | 1.031 |  | 37.512 |  | 420 | 420 | 37.512
W |  | 1.682 |  |  | -1.093 | 36.419 |  | 440 | 440 | 36.419
X |  | 1.62 |  | 0.062 |  | 36.481 |  | 460 | 460 | 36.481
Y |  |  | 1.384 | 0.236 |  | 36.717 |  | 480 | 480 | 36.717
| 8.953 |  | 9.236 |  | CHECK | -0.283
| CHECK | -0.283
[11 empty] | Cut | Unit volume/Constant | Number/Quantity | Total Volume
[11 empty] | C1 | 1 | 135 | 135
[11 empty] | C2 | 1 | 9 | 9
[13 empty] | Total Cut | 144
[11 empty] | Fill | Unit volume/Constant | Number/Quantity | Total Volume
[11 empty] | F1 | -1 | 3 | -3
[11 empty] | F2 | -1 | 9 | -9
[13 empty] | Total Cut | -12
[12 empty] | Total Earthwork | Cut + Fill | 132
BM
CP1
B
C
D
F
G
H
A
BM