## Results
[6 empty] | Baro | Humidity | Ambient temp | Radius | CV | Displacement | Bore | Stroke
[6 empty] | mBar | % | Deg C | m | KJ/kg | in^3 | in | in
[6 empty] | 1018.9 | 46 | 27 | 0.81578 | 45000 | 96.7826 | 2.95 | 3.54
Load | Dyno Speed | Fuel Flow Rate | Lambda | Torque | Torque | BHP | Power | SFC | SFC | BMEP | Corrected Power | Overall Thermal Efficiency | BMEP
Newtons | rpm | l/min | Lambda | Nm | Ft/lb |  | kW | kg/kWh | g/kWh | PSI | kW | kW/kWh | bar | Values | Formulas
102.275 | 1000 | 0.0704 | 1.2658 | 83.4335 | 61.5405 | 11.7175 | 8.7374 | 0.36258 | 362.579 | 95.8883 | 8.7921 | 22.2024 | 6.6113 | SFC | (Fuel-Flow*0.75*60)/Power
102.756 | 1050 | 0.0724 | 1.2678 | 83.8259 | 61.83 | 12.3613 | 9.2174 | 0.35346 | 353.461 | 96.3392 | 9.2752 | 22.7751 | 6.6424 | OTE | Power/(S.F.C*CV)
103.689 | 1100 | 0.0737 | 1.2734 | 84.587 | 62.3914 | 13.0675 | 9.744 | 0.34036 | 340.3624 | 97.214 | 9.8051 | 23.6516 | 6.7027 | BHP | (RPM*Torque(ft/lb))/5252
104.209 | 1150 | 0.0728 | 1.2848 | 85.0112 | 62.7043 | 13.73 | 10.238 | 0.31998 | 319.9837 | 97.7015 | 10.3022 | 25.1579 | 6.7363 | Power (kW) | (RPM*Torque(Nm))/9549
105.811 | 1200 | 0.0744 | 1.2918 | 86.3181 | 63.6682 | 14.5472 | 10.8474 | 0.30865 | 308.6458 | 99.2035 | 10.9153 | 26.082 | 6.8398 | BMEP (PSI) | (150.8xTorque)/ Displacement(in)
107.51 | 1250 | 0.07895 | 1.2973 | 87.7041 | 64.6905 | 15.3966 | 11.4808 | 0.30945 | 309.4516 | 100.7964 | 11.5527 | 26.0141 | 6.9497 | Corrected Power | P*(1.01325/p)*(T/293)^0.5
109.488 | 1300 | 0.079 | 1.299 | 89.3177 | 65.8807 | 16.3071 | 12.1597 | 0.29236 | 292.3592 | 102.6508 | 12.2359 | 27.535 | 7.0775 | Torque | Force*Distance
111.797 | 1350 | 0.0796 | 1.2947 | 91.2013 | 67.2701 | 17.2914 | 12.8937 | 0.27781 | 277.8105 | 104.8157 | 12.9744 | 28.977 | 7.2268
114.268 | 1400 | 0.0835 | 1.2855 | 93.2171 | 68.7569 | 18.3282 | 13.6668 | 0.27494 | 274.9371 | 107.1324 | 13.7524 | 29.2798 | 7.3865
115.783 | 1450 | 0.0847 | 1.2782 | 94.453 | 69.6685 | 19.2345 | 14.3425 | 0.26575 | 265.7481 | 108.5527 | 14.4324 | 30.2923 | 7.4845
116.985 | 1500 | 0.08865 | 1.2795 | 95.4336 | 70.3918 | 20.1043 | 14.9911 | 0.26611 | 266.1073 | 109.6797 | 15.085 | 30.2514 | 7.5622
117.788 | 1550 | 0.0932 | 1.2777 | 96.0886 | 70.875 | 20.917 | 15.5972 | 0.26889 | 268.895 | 110.4325 | 15.6949 | 29.9378 | 7.6141
118.471 | 1600 | 0.0959 | 1.2824 | 96.6458 | 71.2859 | 21.717 | 16.1937 | 0.26649 | 266.4932 | 111.0729 | 16.2951 | 30.2076 | 7.6582
118.772 | 1650 | 0.09875 | 1.2903 | 96.8913 | 71.4671 | 22.4525 | 16.7421 | 0.26542 | 265.423 | 111.3551 | 16.847 | 30.3294 | 7.6777
118.656 | 1700 | 0.10005 | 1.2994 | 96.7967 | 71.3973 | 23.1103 | 17.2326 | 0.26126 | 261.263 | 111.2463 | 17.3406 | 30.8123 | 7.6702
118.861 | 1750 | 0.10305 | 1.3105 | 96.964 | 71.5206 | 23.8311 | 17.7701 | 0.26096 | 260.9577 | 111.4385 | 17.8814 | 30.8483 | 7.6834
119.584 | 1800 | 0.1093 | 1.3149 | 97.5538 | 71.9557 | 24.6611 | 18.389 | 0.26747 | 267.4694 | 112.1164 | 18.5042 | 30.0973 | 7.7302
119.934 | 1850 | 0.11415 | 1.3185 | 97.8393 | 72.1663 | 25.4203 | 18.9551 | 0.271 | 270.995 | 112.4445 | 19.0739 | 29.7057 | 7.7528
120.176 | 1900 | 0.11745 | 1.3189 | 98.0367 | 72.3119 | 26.16 | 19.5067 | 0.27095 | 270.945 | 112.6714 | 19.6289 | 29.7112 | 7.7684
120.948 | 1950 | 0.12055 | 1.3148 | 98.6665 | 72.7764 | 27.0209 | 20.1487 | 0.26924 | 269.2362 | 113.3952 | 20.2749 | 29.8998 | 7.8183
122.157 | 2000 | 0.12555 | 1.3165 | 99.6527 | 73.5039 | 27.9908 | 20.8719 | 0.27069 | 270.6873 | 114.5287 | 21.0026 | 29.7395 | 7.8965
122.845 | 2050 | 0.12785 | 1.321 | 100.214 | 73.9178 | 28.8522 | 21.5142 | 0.26742 | 267.4169 | 115.1737 | 21.6489 | 30.1032 | 7.941
123.796 | 2100 | 0.1309 | 1.3229 | 100.9898 | 74.4901 | 29.7847 | 22.2095 | 0.26522 | 265.2242 | 116.0654 | 22.3486 | 30.3521 | 8.0024
124.794 | 2150 | 0.13435 | 1.3216 | 101.804 | 75.0906 | 30.7397 | 22.9216 | 0.26376 | 263.7576 | 117.001 | 23.0652 | 30.5209 | 8.0669
125.137 | 2200 | 0.1377 | 1.3165 | 102.0838 | 75.297 | 31.541 | 23.5191 | 0.26347 | 263.4663 | 117.3226 | 23.6665 | 30.5546 | 8.0891
126.028 | 2250 | 0.14105 | 1.3047 | 102.8106 | 75.8331 | 32.4875 | 24.2249 | 0.26201 | 262.0131 | 118.158 | 24.3767 | 30.7241 | 8.1467
126.66 | 2300 | 0.14495 | 1.2965 | 103.3262 | 76.2134 | 33.376 | 24.8874 | 0.26209 | 262.09 | 118.7505 | 25.0433 | 30.7151 | 8.1876
126.822 | 2350 | 0.14985 | 1.2823 | 103.4583 | 76.3109 | 34.1452 | 25.461 | 0.26485 | 264.8462 | 118.9024 | 25.6205 | 30.3954 | 8.198
126.69 | 2400 | 0.1537 | 1.273 | 103.3507 | 76.2314 | 34.8354 | 25.9757 | 0.26627 | 266.2685 | 118.7786 | 26.1384 | 30.2331 | 8.1895
126.552 | 2450 | 0.15565 | 1.2698 | 103.2381 | 76.1484 | 35.5224 | 26.4879 | 0.26443 | 264.4317 | 118.6493 | 26.6539 | 30.4431 | 8.1806
126.438 | 2500 | 0.1596 | 1.2745 | 103.1451 | 76.0798 | 36.2147 | 27.0042 | 0.26596 | 265.959 | 118.5424 | 27.1733 | 30.2682 | 8.1732
126.239 | 2550 | 0.1626 | 1.2788 | 102.9827 | 75.9601 | 36.8808 | 27.5009 | 0.26606 | 266.0641 | 118.3558 | 27.6732 | 30.2563 | 8.1603
126.161 | 2600 | 0.16805 | 1.2763 | 102.9191 | 75.9131 | 37.5808 | 28.0228 | 0.26986 | 269.8606 | 118.2827 | 28.1983 | 29.8306 | 8.1553
125.847 | 2650 | 0.17145 | 1.2803 | 102.663 | 75.7242 | 38.2081 | 28.4906 | 0.2708 | 270.7997 | 117.9883 | 28.6691 | 29.7272 | 8.135
124.911 | 2700 | 0.17465 | 1.2837 | 101.8994 | 75.161 | 38.6395 | 28.8123 | 0.27277 | 272.7744 | 117.1107 | 28.9927 | 29.512 | 8.0745
123.927 | 2750 | 0.1784 | 1.2812 | 101.0967 | 74.5689 | 39.045 | 29.1147 | 0.27574 | 275.7374 | 116.1882 | 29.297 | 29.1948 | 8.0109
123.689 | 2800 | 0.18005 | 1.2745 | 100.9025 | 74.4257 | 39.6786 | 29.5871 | 0.27384 | 273.8442 | 115.965 | 29.7724 | 29.3967 | 7.9955
123.389 | 2850 | 0.1831 | 1.2604 | 100.6578 | 74.2452 | 40.2892 | 30.0424 | 0.27426 | 274.2626 | 115.6838 | 30.2306 | 29.3518 | 7.9761
122.519 | 2900 | 0.1879 | 1.2531 | 99.9481 | 73.7217 | 40.7069 | 30.3539 | 0.27856 | 278.5639 | 114.8681 | 30.544 | 28.8986 | 7.9199
121.837 | 2950 | 0.19255 | 1.2394 | 99.3917 | 73.3113 | 41.1783 | 30.7054 | 0.28219 | 282.1901 | 114.2287 | 30.8977 | 28.5273 | 7.8758
121.709 | 3000 | 0.199 | 1.2273 | 99.2873 | 73.2343 | 41.8322 | 31.193 | 0.28708 | 287.0837 | 114.1087 | 31.3884 | 28.041 | 7.8675
121.123 | 3050 | 0.20605 | 1.2193 | 98.8092 | 72.8817 | 42.3247 | 31.5602 | 0.2938 | 293.7958 | 113.5593 | 31.7579 | 27.4004 | 7.8296
121.124 | 3100 | 0.21005 | 1.2069 | 98.8101 | 72.8823 | 43.0189 | 32.0778 | 0.29467 | 294.6662 | 113.5602 | 32.2788 | 27.3194 | 7.8297
120.851 | 3150 | 0.21605 | 1.1927 | 98.5873 | 72.718 | 43.6142 | 32.5217 | 0.29895 | 298.9461 | 113.3043 | 32.7255 | 26.9283 | 7.8121
120.596 | 3200 | 0.21795 | 1.1848 | 98.3793 | 72.5646 | 44.213 | 32.9683 | 0.29749 | 297.4908 | 113.0652 | 33.1748 | 27.06 | 7.7956
120.84 | 3250 | 0.22305 | 1.1738 | 98.5784 | 72.7114 | 44.9947 | 33.5511 | 0.29916 | 299.1628 | 113.294 | 33.7613 | 26.9088 | 7.8113
121.633 | 3300 | 0.2255 | 1.1612 | 99.2253 | 73.1886 | 45.9867 | 34.2909 | 0.29592 | 295.9243 | 114.0374 | 34.5057 | 27.2033 | 7.8626
122.181 | 3350 | 0.2285 | 1.151 | 99.6723 | 73.5183 | 46.8938 | 34.9673 | 0.29406 | 294.0608 | 114.5512 | 35.1863 | 27.3757 | 7.898
122.933 | 3400 | 0.2342 | 1.1412 | 100.2858 | 73.9708 | 47.8867 | 35.7076 | 0.29515 | 295.1474 | 115.2563 | 35.9312 | 27.2749 | 7.9466
123.475 | 3450 | 0.23605 | 1.1267 | 100.7279 | 74.2969 | 48.8051 | 36.3924 | 0.29188 | 291.8807 | 115.7644 | 36.6204 | 27.5801 | 7.9817
123.428 | 3500 | 0.24195 | 1.1198 | 100.6896 | 74.2686 | 49.4936 | 36.9058 | 0.29501 | 295.0145 | 115.7203 | 37.137 | 27.2872 | 7.9786
124.205 | 3550 | 0.24545 | 1.1062 | 101.3235 | 74.7362 | 50.5167 | 37.6687 | 0.29322 | 293.221 | 116.4488 | 37.9046 | 27.4541 | 8.0289
124.066 | 3600 | 0.25505 | 1.097 | 101.2101 | 74.6525 | 51.1708 | 38.1565 | 0.30079 | 300.7942 | 116.3185 | 38.3955 | 26.7628 | 8.0199
123.967 | 3650 | 0.25755 | 1.094 | 101.1293 | 74.593 | 51.8401 | 38.6556 | 0.29982 | 299.821 | 116.2257 | 38.8977 | 26.8497 | 8.0135
123.815 | 3700 | 0.26445 | 1.0966 | 101.0053 | 74.5015 | 52.4858 | 39.137 | 0.30407 | 304.0661 | 116.0832 | 39.3822 | 26.4749 | 8.0037
123.767 | 3750 | 0.2651 | 1.0981 | 100.9661 | 74.4726 | 53.1745 | 39.6505 | 0.30087 | 300.866 | 116.0382 | 39.8989 | 26.7565 | 8.0006
123.509 | 3800 | 0.2693 | 1.0991 | 100.7557 | 74.3174 | 53.7711 | 40.0955 | 0.30224 | 302.2412 | 115.7963 | 40.3466 | 26.6347 | 7.9839
122.672 | 3850 | 0.27375 | 1.1053 | 100.0729 | 73.8138 | 54.1095 | 40.3477 | 0.30531 | 305.3145 | 115.0115 | 40.6005 | 26.3666 | 7.9298
122.157 | 3900 | 0.2759 | 1.117 | 99.6527 | 73.5039 | 54.5821 | 40.7001 | 0.30505 | 305.048 | 114.5287 | 40.9551 | 26.3897 | 7.8965
121.184 | 3950 | 0.28285 | 1.1226 | 98.859 | 72.9184 | 54.8415 | 40.8936 | 0.31125 | 311.2528 | 113.6165 | 41.1498 | 25.8636 | 7.8336
120.004 | 4000 | 0.28455 | 1.1246 | 97.8964 | 72.2084 | 54.995 | 41.008 | 0.31225 | 312.2499 | 112.5102 | 41.2649 | 25.781 | 7.7573
118.734 | 4050 | 0.2871 | 1.1222 | 96.8603 | 71.4442 | 55.0931 | 41.0812 | 0.31449 | 314.4869 | 111.3195 | 41.3385 | 25.5976 | 7.6752
117.442 | 4100 | 0.28895 | 1.1239 | 95.8064 | 70.6668 | 55.1664 | 41.1358 | 0.31609 | 316.093 | 110.1081 | 41.3935 | 25.4675 | 7.5917
116.5 | 4150 | 0.29305 | 1.1223 | 95.0379 | 70.1 | 55.3912 | 41.3035 | 0.31928 | 319.2767 | 109.225 | 41.5622 | 25.2136 | 7.5308
115.931 | 4200 | 0.2949 | 1.1218 | 94.5737 | 69.7576 | 55.7848 | 41.597 | 0.31903 | 319.0255 | 108.6915 | 41.8575 | 25.2334 | 7.494
115.034 | 4250 | 0.29715 | 1.1246 | 93.842 | 69.2178 | 56.0122 | 41.7665 | 0.32015 | 320.1548 | 107.8505 | 42.0281 | 25.1444 | 7.436
114.391 | 4300 | 0.3022 | 1.1228 | 93.3174 | 68.8309 | 56.3543 | 42.0217 | 0.32362 | 323.6187 | 107.2477 | 42.2849 | 24.8753 | 7.3945
114.016 | 4350 | 0.30605 | 1.1194 | 93.0115 | 68.6053 | 56.8227 | 42.3709 | 0.32504 | 325.04 | 106.8961 | 42.6363 | 24.7665 | 7.3702
113.871 | 4400 | 0.3092 | 1.1199 | 92.8932 | 68.518 | 57.4028 | 42.8035 | 0.32507 | 325.0672 | 106.7601 | 43.0716 | 24.7645 | 7.3609
113.985 | 4450 | 0.3099 | 1.1187 | 92.9862 | 68.5866 | 58.1132 | 43.3332 | 0.32182 | 321.8202 | 106.867 | 43.6046 | 25.0143 | 7.3682
113.306 | 4500 | 0.31445 | 1.1156 | 92.4323 | 68.1781 | 58.4161 | 43.5591 | 0.32485 | 324.8521 | 106.2304 | 43.8319 | 24.7808 | 7.3243
113.074 | 4550 | 0.3171 | 1.1095 | 92.2431 | 68.0385 | 58.9442 | 43.9529 | 0.32465 | 324.6546 | 106.0129 | 44.2282 | 24.7959 | 7.3093
112.195 | 4600 | 0.3194 | 1.1057 | 91.526 | 67.5096 | 59.1287 | 44.0904 | 0.32599 | 325.9891 | 105.1888 | 44.3666 | 24.6944 | 7.2525
111.061 | 4650 | 0.32055 | 1.0978 | 90.6009 | 66.8272 | 59.1673 | 44.1192 | 0.32695 | 326.9495 | 104.1256 | 44.3955 | 24.6219 | 7.1792
109.973 | 4700 | 0.3207 | 1.0956 | 89.7133 | 66.1726 | 59.2176 | 44.1567 | 0.32682 | 326.8244 | 103.1056 | 44.4333 | 24.6313 | 7.1089
108.654 | 4750 | 0.32485 | 1.0883 | 88.6373 | 65.3789 | 59.1298 | 44.0912 | 0.33155 | 331.5454 | 101.8689 | 44.3674 | 24.2806 | 7.0236
107.076 | 4800 | 0.32455 | 1.084 | 87.35 | 64.4294 | 58.8844 | 43.9083 | 0.33262 | 332.6195 | 100.3895 | 44.1833 | 24.2022 | 6.9216
105.24 | 4850 | 0.3257 | 1.0822 | 85.8523 | 63.3246 | 58.4776 | 43.6049 | 0.33612 | 336.1202 | 98.6681 | 43.8781 | 23.9501 | 6.8029
103.632 | 4900 | 0.3277 | 1.0846 | 84.5405 | 62.3571 | 58.1778 | 43.3813 | 0.33993 | 339.9272 | 97.1605 | 43.6531 | 23.6819 | 6.699
102.335 | 4950 | 0.32845 | 1.0882 | 83.4824 | 61.5766 | 58.0359 | 43.2755 | 0.34154 | 341.5383 | 95.9445 | 43.5466 | 23.5702 | 6.6151
101.106 | 5000 | 0.3287 | 1.0869 | 82.4798 | 60.8371 | 57.9181 | 43.1877 | 0.34249 | 342.4934 | 94.7923 | 43.4582 | 23.5044 | 6.5357
99.3149 | 5050 | 0.32985 | 1.0891 | 81.0187 | 59.7594 | 57.461 | 42.8468 | 0.34643 | 346.4258 | 93.113 | 43.1152 | 23.2376 | 6.4199
97.5815 | 5100 | 0.3297 | 1.0918 | 79.6046 | 58.7164 | 57.0171 | 42.5158 | 0.34896 | 348.9641 | 91.4879 | 42.7821 | 23.0686 | 6.3079
95.8486 | 5150 | 0.33095 | 1.0941 | 78.191 | 57.6737 | 56.5536 | 42.1702 | 0.35316 | 353.1579 | 89.8632 | 42.4344 | 22.7947 | 6.1959
94.8033 | 5200 | 0.3338 | 1.0935 | 77.3383 | 57.0447 | 56.4799 | 42.1153 | 0.35666 | 356.6638 | 88.8832 | 42.3791 | 22.5706 | 6.1283
93.0976 | 5250 | 0.3313 | 1.088 | 75.9468 | 56.0184 | 55.997 | 41.7552 | 0.35705 | 357.0451 | 87.284 | 42.0168 | 22.5465 | 6.018
91.7886 | 5300 | 0.3324 | 1.0834 | 74.8789 | 55.2307 | 55.7355 | 41.5602 | 0.35991 | 359.9116 | 86.0567 | 41.8205 | 22.3669 | 5.9334
90.5938 | 5350 | 0.3308 | 1.0801 | 73.9042 | 54.5118 | 55.5289 | 41.4062 | 0.35951 | 359.5114 | 84.9365 | 41.6656 | 22.3918 | 5.8562
89.6374 | 5400 | 0.3388 | 1.079 | 73.124 | 53.9363 | 55.4562 | 41.352 | 0.36869 | 368.6887 | 84.0398 | 41.611 | 21.8344 | 5.7943
88.9256 | 5450 | 0.3438 | 1.0792 | 72.5434 | 53.508 | 55.5252 | 41.4034 | 0.37366 | 373.6647 | 83.3725 | 41.6628 | 21.5437 | 5.7483
88.6474 | 5500 | 0.3488 | 1.0837 | 72.3164 | 53.3406 | 55.8593 | 41.6526 | 0.37683 | 376.8316 | 83.1117 | 41.9135 | 21.3626 | 5.7304

## Graphs and Data
Smoothed SFC | Smoothed Torque | Smoothed Power | Engine Speed
kg/kWh | Nm | BHP | RPM
0.33647 | 83.4335 | 13.4408 | 1000
0.33312 | 83.8259 | 13.6623 | 1050
0.32715 | 84.587 | 14.0512 | 1100
0.31947 | 85.0112 | 14.5665 | 1150
0.31174 | 86.3181 | 15.1893 | 1200
0.3044 | 87.7041 | 15.8947 | 1250
0.29641 | 89.3177 | 16.6642 | 1300
0.28894 | 91.2013 | 17.4795 | 1350
0.2829 | 93.2171 | 18.3191 | 1400
0.27789 | 94.453 | 19.1574 | 1450
0.27444 | 95.4336 | 19.9859 | 1500
0.27206 | 96.0886 | 20.7991 | 1550
0.27008 | 96.6458 | 21.5972 | 1600
0.26857 | 96.8913 | 22.3799 | 1650
0.26746 | 96.7967 | 23.1532 | 1700
0.26715 | 96.964 | 23.9321 | 1750
0.26764 | 97.5538 | 24.7239 | 1800
0.26814 | 97.8393 | 25.5239 | 1850
0.26828 | 98.0367 | 26.3371 | 1900
0.26808 | 98.6665 | 27.1731 | 1950
0.26772 | 99.6527 | 28.0286 | 2000
0.26699 | 100.214 | 28.8891 | 2050
0.2662 | 100.9898 | 29.7542 | 2100
0.26554 | 101.804 | 30.6155 | 2150
0.2651 | 102.0838 | 31.4608 | 2200
0.26488 | 102.8106 | 32.2957 | 2250
0.26502 | 103.3262 | 33.106 | 2300
0.26554 | 103.4583 | 33.8816 | 2350
0.26615 | 103.3507 | 34.6233 | 2400
0.26674 | 103.2381 | 35.3378 | 2450
0.26763 | 103.1451 | 36.0285 | 2500
0.26873 | 102.9827 | 36.6952 | 2550
0.27018 | 102.9191 | 37.3381 | 2600
0.27167 | 102.663 | 37.9499 | 2650
0.27327 | 101.8994 | 38.5284 | 2700
0.27493 | 101.0967 | 39.0926 | 2750
0.27649 | 100.9025 | 39.6629 | 2800
0.27839 | 100.6578 | 40.2312 | 2850
0.28082 | 99.9481 | 40.7921 | 2900
0.28354 | 99.3917 | 41.3639 | 2950
0.28644 | 99.2873 | 41.9595 | 3000
0.28925 | 98.8092 | 42.5715 | 3050
0.29147 | 98.8101 | 43.2153 | 3100
0.29329 | 98.5873 | 43.8843 | 3150
0.29438 | 98.3793 | 44.588 | 3200
0.29506 | 98.5784 | 45.34 | 3250
0.29523 | 99.2253 | 46.1363 | 3300
0.2953 | 99.6723 | 46.9519 | 3350
0.29552 | 100.2858 | 47.7749 | 3400
0.2958 | 100.7279 | 48.5835 | 3450
0.29659 | 100.6896 | 49.3637 | 3500
0.29757 | 101.3235 | 50.1272 | 3550
0.29912 | 101.2101 | 50.8406 | 3600
0.30044 | 101.1293 | 51.5115 | 3650
0.30185 | 101.0053 | 52.1402 | 3700
0.30297 | 100.9661 | 52.7245 | 3750
0.30437 | 100.7557 | 53.2509 | 3800
0.30604 | 100.0729 | 53.7104 | 3850
0.30779 | 99.6527 | 54.1187 | 3900
0.30991 | 98.859 | 54.4673 | 3950
0.31185 | 97.8964 | 54.7678 | 4000
0.31374 | 96.8603 | 55.0391 | 4050
0.31553 | 95.8064 | 55.3035 | 4100
0.31725 | 95.0379 | 55.5855 | 4150
0.31871 | 94.5737 | 55.8925 | 4200
0.32013 | 93.842 | 56.2133 | 4250
0.32155 | 93.3174 | 56.56 | 4300
0.3227 | 93.0115 | 56.9331 | 4350
0.32355 | 92.8932 | 57.3204 | 4400
0.3242 | 92.9862 | 57.6971 | 4450
0.32516 | 92.4323 | 58.0203 | 4500
0.32616 | 92.2431 | 58.2926 | 4550
0.32735 | 91.526 | 58.4812 | 4600
0.32872 | 90.6009 | 58.5864 | 4650
0.33031 | 89.7133 | 58.617 | 4700
0.33235 | 88.6373 | 58.5704 | 4750
0.3345 | 87.35 | 58.4519 | 4800
0.33689 | 85.8523 | 58.2777 | 4850
0.33938 | 84.5405 | 58.0779 | 4900
0.34179 | 83.4824 | 57.8652 | 4950
0.34424 | 82.4798 | 57.6305 | 5000
0.34692 | 81.0187 | 57.3589 | 5050
0.34965 | 79.6046 | 57.0742 | 5100
0.35248 | 78.191 | 56.7968 | 5150
0.35522 | 77.3383 | 56.5506 | 5200
0.35777 | 75.9468 | 56.3136 | 5250
0.36042 | 74.8789 | 56.1173 | 5300
0.36313 | 73.9042 | 55.97 | 5350
0.36631 | 73.124 | 55.8795 | 5400
0.36918 | 72.5434 | 55.8434 | 5450
0.37148 | 72.3164 | 55.8482 | 5500