## Sheet1
Name: Odysseas Androutsos
SID: 2005263
Module Code: ACHA4003
Assumptions
Mass of fuel, Oil, Coolant = | 10 | kg
Mass of Rider = | 65 | kg
Density of air = | 1.167 | kg/m3 @ 20oC and 987mbar
Motorcycle Model | Kawasaki Ninja ZX-10R 2021 | Zero SR/F 2020 | CBR1000RR 2007 | BMW S 1000RR - 2016 | Zero SR/F 2020 - Modified |  |  | BETA 300RR - Certif. | CRF450X-2008
Max. Length | 2.085 |  | 2.03 | 2.05 |  |  |  | 2.172 | 2.186
Max. Width | 0.75 |  | 0.72 | 0.826 |  |  |  | 0.807 | 0.825
Overall Height | 1.185 |  | 1.118 | 1.138 |  |  |  | 1.27 | 1.257
Wheel Base | 1.45 |  | 1.402 | 1.425 |  |  |  | 1.482 | 1.488
Rake Angle | 25.0o | 24.5o | 23.5o | 23,5o | 24.5o |  |  |  | 26.8o
Trail | 105 | 94 | 100 | 97 | 94 |  |  |  | 111
Primary Gear ratio | 1.6809 | 1 | 1.6042 | 1.652 | 1 |  |  | 2.5 | 2.7391
Top gear ratio | 1.3043 | 1 | 1.16 | 1.261 | 1 |  |  | 0.85714 | 0.90909
Final Reduction | 2.4118 | 4.5 | 2.625 | 2.6471 | 3.95 |  |  | 3 | 3.6923
Dry weight | 207 | 225.9 | 176 | 175.5 | 225.9 |  |  | 101.6 | 108
Front tyre size | 120/70ZR17M/C | 120/70 ZR17 | 120/70 ZR17 |  | 120/70 ZR17 |  |  |  | 80/100-21
Front Tyre size (m) | 0.6 | 0.599 | 0.599 |  | 0.599
Rear tyre size | 190/55ZR17M/C | 180/55 ZR17 | 190/50 ZR17 | 190/55 ZR17 | 180/55 ZR17 |  |  | 140/80 - 18 | 100/90-19
Rear tyre size (m) | 0.641 | 0.63 | 0.622 | 0.64 | 0.63 |  |  | 0.681 | 0.663
Time from 0-100km/hr in sec | 2.91 | 3.7 | 3 | 3.1 | 3.7 |  |  |  | 4.3
Top Speed km/hr | 304 | 200 | 295 | 201.2 | 200 |  |  |  | 133
Drag Coefficient (assummed) | 0.6 | 0.62 | 0.6 | 0.6 | 0.62 |  |  | 0.728 | 0.728
Frontal Area (m2) | 0.642 | 0.65 | 0.58 | 0.642 | 0.65 |  |  | 0.831 | 0.837
Max Power | 149.3 | 82 | 126.4 | 145.3 | 66.2 |  |  | 29.306 | 41
RPM at Max. Power | 13200 | 5000 | 12500 | 13500 | 6500 |  |  | 8300 | 9000
Calculated Max. Speed | 301.6307 | 131.9469 | 300.03 | 295.3426 | 195.415 |  |  | 165.7341 | 122.3318
Kawasaki Ninja ZX-10R 2021
[6 empty] | V - km/hr | V - m/s | F in (N) | Fr - in (N)
[6 empty] | 0 | 0 |  | 55.3284
[6 empty] | 10 | 2.7778 | 53748 | 57.0627
[6 empty] | 20 | 5.5556 | 26874 | 62.2656
[6 empty] | 30 | 8.3333 | 17916 | 70.937
[6 empty] | 40 | 11.1111 | 13437 | 83.0771
[6 empty] | 50 | 13.8889 | 10749.6 | 98.6857
[6 empty] | 60 | 16.6667 | 8958 | 117.7629
[6 empty] | 70 | 19.4444 | 7678.2857 | 140.3087
[6 empty] | 80 | 22.2222 | 6718.5 | 166.3231
[6 empty] | 90 | 25 | 5972 | 195.806
[6 empty] | 100 | 27.7778 | 5374.8 | 228.7576
[6 empty] | 110 | 30.5556 | 4886.1818 | 265.1777
[6 empty] | 120 | 33.3333 | 4479 | 305.0664
[6 empty] | 130 | 36.1111 | 4134.4615 | 348.4237
[6 empty] | 140 | 38.8889 | 3839.1429 | 395.2496
[6 empty] | 150 | 41.6667 | 3583.2 | 445.544
[6 empty] | 160 | 44.4444 | 3359.25 | 499.3071
[6 empty] | 170 | 47.2222 | 3161.6471 | 556.5387
[6 empty] | 180 | 50 | 2986 | 617.2389
[6 empty] | 190 | 52.7778 | 2828.8421 | 681.4077
[6 empty] | 200 | 55.5556 | 2687.4 | 749.0451
[6 empty] | 210 | 58.3333 | 2559.4286 | 820.151
[6 empty] | 220 | 61.1111 | 2443.0909 | 894.7256
[6 empty] | 230 | 63.8889 | 2336.8696 | 972.7687
[6 empty] | 240 | 66.6667 | 2239.5 | 1054.2804
[6 empty] | 250 | 69.4444 | 2149.92 | 1139.2607
[6 empty] | 260 | 72.2222 | 2067.2308 | 1227.7096
[6 empty] | 262 | 72.7778 | 2051.4504 | 1245.8156
[6 empty] | 280 | 77.7778 | 1919.5714 | 1415.0131
[6 empty] | 290 | 80.5556 | 1853.3793 | 1513.8677
[6 empty] | 300 | 83.3333 | 1791.6 | 1616.1909
[6 empty] | 311 | 86.3889 | 1728.2315 | 1732.7526
[6 empty] | 320 | 88.8889 | 1679.625 | 1831.2431
[6 empty] | 330 | 91.6667 | 1628.7273 | 1943.972
[6 empty] | 340 | 94.4444 | 1580.8235 | 2060.1696
[6 empty] | 350 | 97.2222 | 1535.6571 | 2179.8357
Modified
[6 empty] | Zero SR/F 2020 |  |  |  | Zero SR/F 2020
[6 empty] | V - km/hr | V - m/s | F in (N) | Fr - in (N) | V - km/hr | V - m/s | F in (N) | Fr - in (N)
[6 empty] | 0 | 0 |  | 59.0366 | 0 | 0 |  | 59.0366
[6 empty] | 10 | 2.7778 | 29520 | 60.851 | 10 | 2.7778 | 14760 | 60.851
[6 empty] | 20 | 5.5556 | 14760 | 66.2943 | 20 | 5.5556 | 7380 | 66.2943
[6 empty] | 30 | 8.3333 | 9840 | 75.3665 | 30 | 8.3333 | 4920 | 75.3665
[6 empty] | 40 | 11.1111 | 7380 | 88.0675 | 40 | 11.1111 | 3690 | 88.0675
[6 empty] | 50 | 13.8889 | 5904 | 104.3974 | 50 | 13.8889 | 2952 | 104.3974
[6 empty] | 60 | 16.6667 | 4920 | 124.3562 | 60 | 16.6667 | 2460 | 124.3562
[6 empty] | 70 | 19.4444 | 4217.1429 | 147.9438 | 70 | 19.4444 | 2108.5714 | 147.9438
[6 empty] | 80 | 22.2222 | 3690 | 175.1603 | 80 | 22.2222 | 1845 | 175.1603
[6 empty] | 90 | 25 | 3280 | 206.0056 | 90 | 25 | 1640 | 206.0056
[6 empty] | 100 | 27.7778 | 2952 | 240.4799 | 100 | 27.7778 | 1476 | 240.4799
[6 empty] | 110 | 30.5556 | 2683.6364 | 278.583 | 110 | 30.5556 | 1341.8182 | 278.583
[6 empty] | 120 | 33.3333 | 2460 | 320.3149 | 120 | 33.3333 | 1230 | 320.3149
[6 empty] | 130 | 36.1111 | 2270.7692 | 365.6757 | 130 | 36.1111 | 1135.3846 | 365.6757
[6 empty] | 140 | 38.8889 | 2108.5714 | 414.6654 | 140 | 38.8889 | 1054.2857 | 414.6654
[6 empty] | 150 | 41.6667 | 1968 | 467.284 | 150 | 41.6667 | 984 | 467.284
[6 empty] | 160 | 44.4444 | 1845 | 523.5314 | 160 | 44.4444 | 922.5 | 523.5314
[6 empty] | 170 | 47.2222 | 1736.4706 | 583.4077 | 170 | 47.2222 | 868.2353 | 583.4077
[6 empty] | 180 | 50 | 1640 | 646.9128 | 180 | 50 | 820 | 646.9128
[6 empty] | 190 | 52.7778 | 1553.6842 | 714.0468 | 195 | 54.1667 | 756.9231 | 748.9747
[6 empty] | 200 | 55.5556 | 1476 | 784.8097 | 200 | 55.5556 | 738 | 784.8097
[6 empty] | 210 | 58.3333 | 1405.7143 | 859.2015 | 210 | 58.3333 | 702.8571 | 859.2015
[6 empty] | 220 | 61.1111 | 1341.8182 | 937.2221 | 220 | 61.1111 | 670.9091 | 937.2221
[6 empty] | 230 | 63.8889 | 1283.4783 | 1018.8716 | 230 | 63.8889 | 641.7391 | 1018.8716
[6 empty] | 240 | 66.6667 | 1230 | 1104.1499 | 240 | 66.6667 | 615 | 1104.1499
[6 empty] | 249 | 69.1667 | 1185.5422 | 1184.0031 | 250 | 69.4444 | 590.4 | 1193.0571
[6 empty] | 260 | 72.2222 | 1135.3846 | 1285.5932 | 260 | 72.2222 | 567.6923 | 1285.5932
[6 empty] | 270 | 75 | 1093.3333 | 1381.7581 | 270 | 75 | 546.6667 | 1381.7581
[6 empty] | 280 | 77.7778 | 1054.2857 | 1481.552 | 280 | 77.7778 | 527.1429 | 1481.552
[6 empty] | 290 | 80.5556 | 1017.931 | 1584.9746 | 290 | 80.5556 | 508.9655 | 1584.9746
[6 empty] | 300 | 83.3333 | 984 | 1692.0262 | 300 | 83.3333 | 492 | 1692.0262
[6 empty] | 310 | 86.1111 | 952.2581 | 1802.7066 | 310 | 86.1111 | 476.129 | 1802.7066
[6 empty] | 320 | 88.8889 | 922.5 | 1917.0158 | 320 | 88.8889 | 461.25 | 1917.0158
[6 empty] | 330 | 91.6667 | 894.5455 | 2034.954 | 330 | 91.6667 | 447.2727 | 2034.954
[6 empty] | 340 | 94.4444 | 868.2353 | 2156.521 | 340 | 94.4444 | 434.1176 | 2156.521
[6 empty] | 350 | 97.2222 | 843.4286 | 2281.7168 | 350 | 97.2222 | 421.7143 | 2281.7168
CBR1000RR 2007
[6 empty] | V - km/hr | V - m/s | F in (N) | Fr - in (N)
[6 empty] | 0 | 0 |  | 49.2462
[6 empty] | 10 | 2.7778 | 45504 | 50.813
[6 empty] | 20 | 5.5556 | 22752 | 55.5134
[6 empty] | 30 | 8.3333 | 15168 | 63.3475
[6 empty] | 40 | 11.1111 | 11376 | 74.3151
[6 empty] | 50 | 13.8889 | 9100.8 | 88.4163
[6 empty] | 60 | 16.6667 | 7584 | 105.6512
[6 empty] | 70 | 19.4444 | 6500.5714 | 126.0197
[6 empty] | 80 | 22.2222 | 5688 | 149.5218
[6 empty] | 90 | 25 | 5056 | 176.1575
[6 empty] | 100 | 27.7778 | 4550.4 | 205.9268
[6 empty] | 110 | 30.5556 | 4136.7273 | 238.8297
[6 empty] | 120 | 33.3333 | 3792 | 274.8662
[6 empty] | 130 | 36.1111 | 3500.3077 | 314.0363
[6 empty] | 140 | 38.8889 | 3250.2857 | 356.3401
[6 empty] | 150 | 41.6667 | 3033.6 | 401.7774
[6 empty] | 160 | 44.4444 | 2844 | 450.3484
[6 empty] | 170 | 47.2222 | 2676.7059 | 502.053
[6 empty] | 180 | 50 | 2528 | 556.8912
[6 empty] | 190 | 52.7778 | 2394.9474 | 614.863
[6 empty] | 200 | 55.5556 | 2275.2 | 675.9684
[6 empty] | 210 | 58.3333 | 2166.8571 | 740.2074
[6 empty] | 220 | 61.1111 | 2068.3636 | 807.5801
[6 empty] | 230 | 63.8889 | 1978.4348 | 878.0863
[6 empty] | 240 | 66.6667 | 1896 | 951.7262
[6 empty] | 250 | 69.4444 | 1820.16 | 1028.4997
[6 empty] | 260 | 72.2222 | 1750.1538 | 1108.4068
[6 empty] | 270 | 75 | 1685.3333 | 1191.4475
[6 empty] | 280 | 77.7778 | 1625.1429 | 1277.6218
[6 empty] | 290 | 80.5556 | 1569.1034 | 1366.9297
[6 empty] | 300 | 83.3333 | 1516.8 | 1459.3712
[6 empty] | 304 | 84.4444 | 1496.8421 | 1497.2252
[6 empty] | 320 | 88.8889 | 1422 | 1653.6551
[6 empty] | 330 | 91.6667 | 1378.9091 | 1755.4975
[6 empty] | 340 | 94.4444 | 1338.3529 | 1860.4734
[6 empty] | 350 | 97.2222 | 1300.1143 | 1968.583
BMW S 1000RR - 2016
[6 empty] | V - km/hr | V - m/s | F in (N) | Fr - in (N)
[6 empty] | 0 | 0 |  | 49.1481
[6 empty] | 10 | 2.7778 | 52308 | 50.8824
[6 empty] | 20 | 5.5556 | 26154 | 56.0853
[6 empty] | 30 | 8.3333 | 17436 | 64.7567
[6 empty] | 40 | 11.1111 | 13077 | 76.8968
[6 empty] | 50 | 13.8889 | 10461.6 | 92.5054
[6 empty] | 60 | 16.6667 | 8718 | 111.5826
[6 empty] | 70 | 19.4444 | 7472.5714 | 134.1284
[6 empty] | 80 | 22.2222 | 6538.5 | 160.1428
[6 empty] | 90 | 25 | 5812 | 189.6257
[6 empty] | 100 | 27.7778 | 5230.8 | 222.5773
[6 empty] | 110 | 30.5556 | 4755.2727 | 258.9974
[6 empty] | 120 | 33.3333 | 4359 | 298.8861
[6 empty] | 130 | 36.1111 | 4023.6923 | 342.2434
[6 empty] | 140 | 38.8889 | 3736.2857 | 389.0693
[6 empty] | 150 | 41.6667 | 3487.2 | 439.3637
[6 empty] | 160 | 44.4444 | 3269.25 | 493.1268
[6 empty] | 170 | 47.2222 | 3076.9412 | 550.3584
[6 empty] | 180 | 50 | 2906 | 611.0586
[6 empty] | 190 | 52.7778 | 2753.0526 | 675.2274
[6 empty] | 200 | 55.5556 | 2615.4 | 742.8648
[6 empty] | 210 | 58.3333 | 2490.8571 | 813.9707
[6 empty] | 220 | 61.1111 | 2377.6364 | 888.5453
[6 empty] | 230 | 63.8889 | 2274.2609 | 966.5884
[6 empty] | 240 | 66.6667 | 2179.5 | 1048.1001
[6 empty] | 250 | 69.4444 | 2092.32 | 1133.0804
[6 empty] | 260 | 72.2222 | 2011.8462 | 1221.5293
[6 empty] | 270 | 75 | 1937.3333 | 1313.4467
[6 empty] | 280 | 77.7778 | 1868.1429 | 1408.8328
[6 empty] | 290 | 80.5556 | 1803.7241 | 1507.6874
[6 empty] | 308 | 85.5556 | 1698.3117 | 1694.3665
[6 empty] | 310 | 86.1111 | 1687.3548 | 1715.8024
[6 empty] | 320 | 88.8889 | 1634.625 | 1825.0628
[6 empty] | 330 | 91.6667 | 1585.0909 | 1937.7917
[6 empty] | 340 | 94.4444 | 1538.4706 | 2053.9893
[6 empty] | 350 | 97.2222 | 1494.5143 | 2173.6554