## GrE HnD BsC
[5 empty] | Baro | Humidity | Ambient temp
[5 empty] | mBar | % | Deg C
[5 empty] | 1018.9 | 46 | 27
Load | Dyno Speed | Fuel Flow Rate | Lambda | Corrected Power | Torque | BMEP | SFC | Overall Thermal Efficiency | Brake Power | 0.816
Newtons | rpm | l/min | Lambda | kW | Nm | kPa | g/kWh | % | KW
102.275 | 1000 | 0.0704 | 1.2658 | 8.7318 | 83.4564 | 655.465 | 360.0741 | 0.22723 | 8.7395
102.756 | 1050 | 0.0724 | 1.2678 | 9.2115 | 83.8489 | 658.5477 | 351.0192 | 0.23309 | 9.2197
103.689 | 1100 | 0.0737 | 1.2734 | 9.7378 | 84.6102 | 664.5271 | 338.011 | 0.24206 | 9.7464
104.209 | 1150 | 0.0728 | 1.2848 | 10.2315 | 85.0345 | 667.8597 | 317.773 | 0.25747 | 10.2405
105.811 | 1200 | 0.0744 | 1.2918 | 10.8405 | 86.3418 | 678.1267 | 306.5135 | 0.26693 | 10.85
107.51 | 1250 | 0.07895 | 1.2973 | 11.4735 | 87.7282 | 689.0154 | 307.3138 | 0.26624 | 11.4836
109.488 | 1300 | 0.079 | 1.299 | 12.1519 | 89.3422 | 701.6921 | 290.3394 | 0.2818 | 12.1627
111.797 | 1350 | 0.0796 | 1.2947 | 12.8855 | 91.2264 | 716.4901 | 275.8912 | 0.29656 | 12.8968
114.268 | 1400 | 0.0835 | 1.2855 | 13.658 | 93.2427 | 732.3264 | 273.0377 | 0.29966 | 13.6701
115.783 | 1450 | 0.0847 | 1.2782 | 14.3334 | 94.4789 | 742.0358 | 263.9121 | 0.31002 | 14.346
116.985 | 1500 | 0.08865 | 1.2795 | 14.9816 | 95.4598 | 749.7392 | 264.2689 | 0.3096 | 14.9948
117.788 | 1550 | 0.0932 | 1.2777 | 15.5872 | 96.115 | 754.8855 | 267.0373 | 0.30639 | 15.601
118.471 | 1600 | 0.0959 | 1.2824 | 16.1833 | 96.6723 | 759.2628 | 264.6521 | 0.30915 | 16.1976
118.772 | 1650 | 0.09875 | 1.2903 | 16.7315 | 96.918 | 761.1918 | 263.5893 | 0.3104 | 16.7462
118.656 | 1700 | 0.10005 | 1.2994 | 17.2216 | 96.8233 | 760.4484 | 259.4581 | 0.31534 | 17.2368
118.861 | 1750 | 0.10305 | 1.3105 | 17.7588 | 96.9906 | 761.7622 | 259.1548 | 0.31571 | 17.7745
119.584 | 1800 | 0.1093 | 1.3149 | 18.3773 | 97.5805 | 766.3958 | 265.6216 | 0.30803 | 18.3935
119.934 | 1850 | 0.11415 | 1.3185 | 18.9431 | 97.8661 | 768.6389 | 269.1229 | 0.30402 | 18.9598
120.176 | 1900 | 0.11745 | 1.3189 | 19.4943 | 98.0636 | 770.1898 | 269.0732 | 0.30407 | 19.5115
120.948 | 1950 | 0.12055 | 1.3148 | 20.1358 | 98.6936 | 775.1375 | 267.3761 | 0.306 | 20.1536
122.157 | 2000 | 0.12555 | 1.3165 | 20.8586 | 99.6801 | 782.8858 | 268.8172 | 0.30436 | 20.877
122.845 | 2050 | 0.12785 | 1.321 | 21.5004 | 100.2415 | 787.2951 | 265.5695 | 0.30809 | 21.5194
123.796 | 2100 | 0.1309 | 1.3229 | 22.1953 | 101.0175 | 793.3899 | 263.3919 | 0.31063 | 22.2149
124.794 | 2150 | 0.13435 | 1.3216 | 22.907 | 101.8319 | 799.7859 | 261.9354 | 0.31236 | 22.9272
125.137 | 2200 | 0.1377 | 1.3165 | 23.5041 | 102.1118 | 801.9841 | 261.6461 | 0.31271 | 23.5249
126.028 | 2250 | 0.14105 | 1.3047 | 24.2095 | 102.8388 | 807.6944 | 260.203 | 0.31444 | 24.2308
126.66 | 2300 | 0.14495 | 1.2965 | 24.8716 | 103.3546 | 811.7448 | 260.2793 | 0.31435 | 24.8935
126.822 | 2350 | 0.14985 | 1.2823 | 25.4448 | 103.4868 | 812.783 | 263.0165 | 0.31108 | 25.4672
126.69 | 2400 | 0.1537 | 1.273 | 25.9591 | 103.379 | 811.9371 | 264.429 | 0.30941 | 25.982
126.552 | 2450 | 0.15565 | 1.2698 | 26.471 | 103.2664 | 811.0527 | 262.6049 | 0.31156 | 26.4944
126.438 | 2500 | 0.1596 | 1.2745 | 26.9869 | 103.1734 | 810.3221 | 264.1217 | 0.30977 | 27.0107
126.239 | 2550 | 0.1626 | 1.2788 | 27.4833 | 103.011 | 809.0467 | 264.226 | 0.30965 | 27.5076
126.161 | 2600 | 0.16805 | 1.2763 | 28.0049 | 102.9474 | 808.5468 | 267.9963 | 0.3053 | 28.0296
125.847 | 2650 | 0.17145 | 1.2803 | 28.4724 | 102.6912 | 806.5344 | 268.9289 | 0.30424 | 28.4975
124.911 | 2700 | 0.17465 | 1.2837 | 28.7939 | 101.9274 | 800.5357 | 270.8899 | 0.30203 | 28.8193
123.927 | 2750 | 0.1784 | 1.2812 | 29.0961 | 101.1244 | 794.2294 | 273.8325 | 0.29879 | 29.1217
123.689 | 2800 | 0.18005 | 1.2745 | 29.5682 | 100.9302 | 792.7041 | 271.9523 | 0.30085 | 29.5943
123.389 | 2850 | 0.1831 | 1.2604 | 30.0232 | 100.6854 | 790.7815 | 272.3678 | 0.3004 | 30.0497
122.519 | 2900 | 0.1879 | 1.2531 | 30.3345 | 99.9755 | 785.2058 | 276.6394 | 0.29576 | 30.3613
121.837 | 2950 | 0.19255 | 1.2394 | 30.6858 | 99.419 | 780.8349 | 280.2406 | 0.29196 | 30.7128
121.709 | 3000 | 0.199 | 1.2273 | 31.1731 | 99.3145 | 780.0146 | 285.1004 | 0.28698 | 31.2006
121.123 | 3050 | 0.20605 | 1.2193 | 31.54 | 98.8364 | 776.259 | 291.7662 | 0.28042 | 31.5679
121.124 | 3100 | 0.21005 | 1.2069 | 32.0574 | 98.8372 | 776.2654 | 292.6305 | 0.2796 | 32.0856
120.851 | 3150 | 0.21605 | 1.1927 | 32.501 | 98.6144 | 774.5158 | 296.8809 | 0.27559 | 32.5297
120.596 | 3200 | 0.21795 | 1.1848 | 32.9472 | 98.4063 | 772.8816 | 295.4355 | 0.27694 | 32.9763
120.84 | 3250 | 0.22305 | 1.1738 | 33.5297 | 98.6054 | 774.4453 | 297.0961 | 0.27539 | 33.5593
121.633 | 3300 | 0.2255 | 1.1612 | 34.269 | 99.2525 | 779.5275 | 293.8799 | 0.27841 | 34.2992
122.181 | 3350 | 0.2285 | 1.151 | 34.9449 | 99.6997 | 783.0396 | 292.0293 | 0.28017 | 34.9758
122.933 | 3400 | 0.2342 | 1.1412 | 35.6848 | 100.3133 | 787.859 | 293.1084 | 0.27914 | 35.7163
123.475 | 3450 | 0.23605 | 1.1267 | 36.3692 | 100.7556 | 791.3326 | 289.8642 | 0.28226 | 36.4013
123.428 | 3500 | 0.24195 | 1.1198 | 36.8823 | 100.7172 | 791.0314 | 292.9764 | 0.27927 | 36.9148
124.205 | 3550 | 0.24545 | 1.1062 | 37.6447 | 101.3513 | 796.0111 | 291.1953 | 0.28097 | 37.6779
124.066 | 3600 | 0.25505 | 1.097 | 38.1321 | 101.2379 | 795.1203 | 298.7162 | 0.2739 | 38.1658
123.967 | 3650 | 0.25755 | 1.094 | 38.6309 | 101.1571 | 794.4858 | 297.7497 | 0.27479 | 38.665
123.815 | 3700 | 0.26445 | 1.0966 | 39.1121 | 101.033 | 793.5116 | 301.9655 | 0.27095 | 39.1466
123.767 | 3750 | 0.2651 | 1.0981 | 39.6253 | 100.9939 | 793.204 | 298.7874 | 0.27383 | 39.6602
123.509 | 3800 | 0.2693 | 1.0991 | 40.0699 | 100.7833 | 791.5505 | 300.1531 | 0.27259 | 40.1052
122.672 | 3850 | 0.27375 | 1.1053 | 40.322 | 100.1004 | 786.1863 | 303.2052 | 0.26984 | 40.3576
122.157 | 3900 | 0.2759 | 1.117 | 40.6742 | 99.6801 | 782.8858 | 302.9406 | 0.27008 | 40.7101
121.184 | 3950 | 0.28285 | 1.1226 | 40.8675 | 98.8861 | 776.65 | 309.1025 | 0.2647 | 40.9036
120.004 | 4000 | 0.28455 | 1.1246 | 40.9819 | 97.9233 | 769.0875 | 310.0928 | 0.26385 | 41.018
118.734 | 4050 | 0.2871 | 1.1222 | 41.055 | 96.8869 | 760.9483 | 312.3143 | 0.26197 | 41.0912
117.442 | 4100 | 0.28895 | 1.1239 | 41.1096 | 95.8327 | 752.668 | 313.9093 | 0.26064 | 41.1459
116.5 | 4150 | 0.29305 | 1.1223 | 41.2772 | 95.064 | 746.6309 | 317.0709 | 0.25804 | 41.3136
115.931 | 4200 | 0.2949 | 1.1218 | 41.5705 | 94.5997 | 742.9843 | 316.8215 | 0.25825 | 41.6071
115.034 | 4250 | 0.29715 | 1.1246 | 41.7399 | 93.8677 | 737.2355 | 317.943 | 0.25734 | 41.7767
114.391 | 4300 | 0.3022 | 1.1228 | 41.9949 | 93.3431 | 733.1146 | 321.383 | 0.25458 | 42.0319
114.016 | 4350 | 0.30605 | 1.1194 | 42.3439 | 93.0371 | 730.7113 | 322.7945 | 0.25347 | 42.3813
113.871 | 4400 | 0.3092 | 1.1199 | 42.7762 | 92.9187 | 729.782 | 322.8215 | 0.25345 | 42.8139
113.985 | 4450 | 0.3099 | 1.1187 | 43.3056 | 93.0118 | 730.5127 | 319.5969 | 0.256 | 43.3438
113.306 | 4500 | 0.31445 | 1.1156 | 43.5313 | 92.4577 | 726.161 | 322.6078 | 0.25361 | 43.5697
113.074 | 4550 | 0.3171 | 1.1095 | 43.9248 | 92.2684 | 724.6742 | 322.4117 | 0.25377 | 43.9636
112.195 | 4600 | 0.3194 | 1.1057 | 44.0623 | 91.5511 | 719.0408 | 323.737 | 0.25273 | 44.1012
111.061 | 4650 | 0.32055 | 1.0978 | 44.091 | 90.6258 | 711.7732 | 324.6908 | 0.25199 | 44.1299
109.973 | 4700 | 0.3207 | 1.0956 | 44.1286 | 89.738 | 704.8004 | 324.5666 | 0.25208 | 44.1675
108.654 | 4750 | 0.32485 | 1.0883 | 44.0631 | 88.6617 | 696.3471 | 329.2549 | 0.24849 | 44.102
107.076 | 4800 | 0.32455 | 1.084 | 43.8803 | 87.374 | 686.2339 | 330.3216 | 0.24769 | 43.919
105.24 | 4850 | 0.3257 | 1.0822 | 43.5771 | 85.8758 | 674.4673 | 333.7982 | 0.24511 | 43.6156
103.632 | 4900 | 0.3277 | 1.0846 | 43.3537 | 84.5637 | 664.1618 | 337.5788 | 0.24237 | 43.3919
102.335 | 4950 | 0.32845 | 1.0882 | 43.2479 | 83.5054 | 655.8496 | 339.1787 | 0.24122 | 43.2861
101.106 | 5000 | 0.3287 | 1.0869 | 43.1601 | 82.5025 | 647.9731 | 340.1273 | 0.24055 | 43.1982
99.3149 | 5050 | 0.32985 | 1.0891 | 42.8195 | 81.041 | 636.4942 | 344.0325 | 0.23782 | 42.8573
97.5815 | 5100 | 0.3297 | 1.0918 | 42.4887 | 79.6265 | 625.3851 | 346.5533 | 0.23609 | 42.5262
95.8486 | 5150 | 0.33095 | 1.0941 | 42.1433 | 78.2125 | 614.2792 | 350.7181 | 0.23329 | 42.1805
94.8033 | 5200 | 0.3338 | 1.0935 | 42.0884 | 77.3595 | 607.58 | 354.1998 | 0.23099 | 42.1255
93.0976 | 5250 | 0.3313 | 1.088 | 41.7286 | 75.9676 | 596.6485 | 354.5785 | 0.23075 | 41.7654
91.7886 | 5300 | 0.3324 | 1.0834 | 41.5337 | 74.8995 | 588.2593 | 357.4252 | 0.22891 | 41.5703
90.5938 | 5350 | 0.3308 | 1.0801 | 41.3798 | 73.9245 | 580.602 | 357.0278 | 0.22916 | 41.4163
89.6374 | 5400 | 0.3388 | 1.079 | 41.3256 | 73.1441 | 574.4726 | 366.1417 | 0.22346 | 41.362
88.9256 | 5450 | 0.3438 | 1.0792 | 41.377 | 72.5633 | 569.9107 | 371.0832 | 0.22048 | 41.4135
88.6474 | 5500 | 0.3488 | 1.0837 | 41.626 | 72.3363 | 568.1278 | 374.2282 | 0.21863 | 41.6627
Engine Dyno Torque arm length (M):