## GrE HnD BsC
[7 empty] | Baro | Humidity | Ambient temp |  | Area
[7 empty] | mBar | % | Deg C |  | 0.44179 | 0.0044179
[7 empty] | 1018.9 | 46 | 27
Load | Dyno Speed | Fuel Flow Rate | Lambda | Torque | power | Power | Power | Corrected power | Corrected power | BMEP | SFC | SFC | Thermal Efficiency
Newtons | rpm | l/min | Lambda | Nm | W | KW | BHP | W | kw | KN/m2 | Kg/kWh | Kg/s | %
102.275 | 1000 | 0.0704 | 1.2658 | 83.4335 | 8737.1347 | 8.7371 | 15.886 | 2637.5588 | 2.6376 | 20586.3886 | 27.6792 | 0.027679 | 41.9277
102.756 | 1050 | 0.0724 | 1.2678 | 83.8259 | 9217.1368 | 9.2171 | 16.7588 | 2782.4614 | 2.7825 | 22814.2569 | 30.0294 | 0.030029 | 40.7694
103.689 | 1100 | 0.0737 | 1.2734 | 84.587 | 9743.7226 | 9.7437 | 17.7162 | 2941.4267 | 2.9414 | 25266.1224 | 32.3151 | 0.032315 | 40.0503
104.209 | 1150 | 0.0728 | 1.2848 | 85.0112 | 10237.705 | 10.2377 | 18.6144 | 3090.5497 | 3.0905 | 27753.7357 | 33.5387 | 0.033539 | 40.5454
105.811 | 1200 | 0.0744 | 1.2918 | 86.3181 | 10847.0491 | 10.847 | 19.7223 | 3274.498 | 3.2745 | 30684.1326 | 36.3159 | 0.036316 | 39.6735
107.51 | 1250 | 0.07895 | 1.2973 | 87.7041 | 11480.4369 | 11.4804 | 20.874 | 3465.7046 | 3.4657 | 33829.0208 | 40.7871 | 0.040787 | 37.387
109.488 | 1300 | 0.079 | 1.299 | 89.3177 | 12159.3236 | 12.1593 | 22.1083 | 3670.6463 | 3.6706 | 37262.6525 | 43.2264 | 0.043226 | 37.3634
111.797 | 1350 | 0.0796 | 1.2947 | 91.2013 | 12893.2814 | 12.8933 | 23.4428 | 3892.2129 | 3.8922 | 41031.5786 | 46.1837 | 0.046184 | 37.0817
114.268 | 1400 | 0.0835 | 1.2855 | 93.2171 | 13666.3395 | 13.6663 | 24.8484 | 4125.583 | 4.1256 | 45102.5646 | 51.3513 | 0.051351 | 35.3498
115.783 | 1450 | 0.0847 | 1.2782 | 94.453 | 14342.0867 | 14.3421 | 26.0771 | 4329.577 | 4.3296 | 49023.1645 | 54.6649 | 0.054665 | 34.849
116.985 | 1500 | 0.08865 | 1.2795 | 95.4336 | 14990.6678 | 14.9907 | 27.2563 | 4525.3701 | 4.5254 | 53007.0014 | 59.8015 | 0.059802 | 33.2962
117.788 | 1550 | 0.0932 | 1.2777 | 96.0886 | 15596.6845 | 15.5967 | 28.3582 | 4708.3139 | 4.7083 | 56988.2057 | 65.4125 | 0.065412 | 31.6707
118.471 | 1600 | 0.0959 | 1.2824 | 96.6458 | 16193.159 | 16.1932 | 29.4427 | 4888.3771 | 4.8884 | 61076.2774 | 69.8816 | 0.069882 | 30.779
118.772 | 1650 | 0.09875 | 1.2903 | 96.8913 | 16741.6229 | 16.7416 | 30.44 | 5053.9469 | 5.0539 | 65118.2165 | 74.3956 | 0.074396 | 29.8907
118.656 | 1700 | 0.10005 | 1.2994 | 96.7967 | 17232.0985 | 17.2321 | 31.3318 | 5202.0113 | 5.202 | 69057.0602 | 77.5832 | 0.077583 | 29.5023
118.861 | 1750 | 0.10305 | 1.3105 | 96.964 | 17769.5721 | 17.7696 | 32.309 | 5364.2634 | 5.3643 | 73305.4082 | 82.4019 | 0.082402 | 28.6434
119.584 | 1800 | 0.1093 | 1.3149 | 97.5538 | 18388.45 | 18.3885 | 33.4343 | 5551.0897 | 5.5511 | 78025.8711 | 90.4436 | 0.090444 | 27.0056
119.934 | 1850 | 0.11415 | 1.3185 | 97.8393 | 18954.5548 | 18.9546 | 34.4636 | 5721.9849 | 5.722 | 82662.0773 | 97.3648 | 0.097365 | 25.8581
120.176 | 1900 | 0.11745 | 1.3189 | 98.0367 | 19506.1198 | 19.5061 | 35.4664 | 5888.4909 | 5.8885 | 87366.6103 | 103.0947 | 0.10309 | 25.1316
120.948 | 1950 | 0.12055 | 1.3148 | 98.6665 | 20148.0419 | 20.148 | 36.6336 | 6082.2738 | 6.0823 | 92616.5189 | 109.2981 | 0.1093 | 24.4853
122.157 | 2000 | 0.12555 | 1.3165 | 99.6527 | 20871.2229 | 20.8712 | 37.9485 | 6300.5871 | 6.3006 | 98400.8589 | 117.9172 | 0.11792 | 23.5102
122.845 | 2050 | 0.12785 | 1.321 | 100.214 | 21513.4909 | 21.5135 | 39.1163 | 6494.4744 | 6.4945 | 103964.6621 | 123.7725 | 0.12377 | 23.0873
123.796 | 2100 | 0.1309 | 1.3229 | 100.9898 | 22208.8182 | 22.2088 | 40.3805 | 6704.3792 | 6.7044 | 109942.5337 | 130.821 | 0.13082 | 22.5493
124.794 | 2150 | 0.13435 | 1.3216 | 101.804 | 22920.9022 | 22.9209 | 41.6753 | 6919.3425 | 6.9193 | 116169.2444 | 138.574 | 0.13857 | 21.9703
125.137 | 2200 | 0.1377 | 1.3165 | 102.0838 | 23518.4103 | 23.5184 | 42.7617 | 7099.7178 | 7.0997 | 121969.6114 | 145.7318 | 0.14573 | 21.4358
126.028 | 2250 | 0.14105 | 1.3047 | 102.8106 | 24224.1811 | 24.2242 | 44.0449 | 7312.7753 | 7.3128 | 128485.0566 | 153.7569 | 0.15376 | 20.9267
126.66 | 2300 | 0.14495 | 1.2965 | 103.3262 | 24886.6742 | 24.8867 | 45.2495 | 7512.7681 | 7.5128 | 134932.2292 | 162.3296 | 0.16233 | 20.3636
126.822 | 2350 | 0.14985 | 1.2823 | 103.4583 | 25460.2112 | 25.4602 | 46.2923 | 7685.907 | 7.6859 | 141042.7808 | 171.6846 | 0.17168 | 19.6977
126.69 | 2400 | 0.1537 | 1.273 | 103.3507 | 25974.8543 | 25.9749 | 47.228 | 7841.267 | 7.8413 | 146955.3357 | 179.6551 | 0.17966 | 19.2043
126.552 | 2450 | 0.15565 | 1.2698 | 103.2381 | 26487.1139 | 26.4871 | 48.1594 | 7995.9075 | 7.9959 | 152975.4436 | 185.5224 | 0.18552 | 18.9637
126.438 | 2500 | 0.1596 | 1.2745 | 103.1451 | 27003.3203 | 27.0033 | 49.098 | 8151.7395 | 8.1517 | 159139.5679 | 193.9378 | 0.19394 | 18.4944
126.239 | 2550 | 0.1626 | 1.2788 | 102.9827 | 27500.0364 | 27.5 | 50.0011 | 8301.6877 | 8.3017 | 165308.2187 | 201.2178 | 0.20122 | 18.1532
126.161 | 2600 | 0.16805 | 1.2763 | 102.9191 | 28021.928 | 28.0219 | 50.9501 | 8459.2359 | 8.4592 | 171748.2649 | 211.9088 | 0.21191 | 17.5645
125.847 | 2650 | 0.17145 | 1.2803 | 102.663 | 28489.7267 | 28.4897 | 51.8006 | 8600.4546 | 8.6005 | 177973.4235 | 219.8054 | 0.21981 | 17.2161
124.911 | 2700 | 0.17465 | 1.2837 | 101.8994 | 28811.3754 | 28.8114 | 52.3854 | 8697.5536 | 8.6976 | 183378.6423 | 226.4358 | 0.22644 | 16.9007
123.927 | 2750 | 0.1784 | 1.2812 | 101.0967 | 29113.7516 | 29.1138 | 52.9352 | 8788.8347 | 8.7888 | 188734.7472 | 233.7252 | 0.23373 | 16.5454
123.689 | 2800 | 0.18005 | 1.2745 | 100.9025 | 29586.1634 | 29.5862 | 53.7942 | 8931.4459 | 8.9314 | 195284.458 | 239.7145 | 0.23971 | 16.3938
123.389 | 2850 | 0.1831 | 1.2604 | 100.6578 | 30041.447 | 30.0414 | 54.622 | 9068.8865 | 9.0689 | 201830.4572 | 247.5265 | 0.24753 | 16.1207
122.519 | 2900 | 0.1879 | 1.2531 | 99.9481 | 30352.9554 | 30.353 | 55.1884 | 9162.9244 | 9.1629 | 207500.8972 | 256.6494 | 0.25665 | 15.7089
121.837 | 2950 | 0.19255 | 1.2394 | 99.3917 | 30704.4099 | 30.7044 | 55.8274 | 9269.0212 | 9.269 | 213522.5603 | 266.046 | 0.26605 | 15.3296
121.709 | 3000 | 0.199 | 1.2273 | 99.2873 | 31192.0193 | 31.192 | 56.714 | 9416.2204 | 9.4162 | 220589.9606 | 279.3245 | 0.27932 | 14.8327
121.123 | 3050 | 0.20605 | 1.2193 | 98.8092 | 31559.2011 | 31.5592 | 57.3816 | 9527.0649 | 9.5271 | 226906.4479 | 292.6248 | 0.29262 | 14.3252
121.124 | 3100 | 0.21005 | 1.2069 | 98.8101 | 32076.8299 | 32.0768 | 58.3228 | 9683.3262 | 9.6833 | 234408.9188 | 303.1982 | 0.3032 | 14.0524
120.851 | 3150 | 0.21605 | 1.1927 | 98.5873 | 32520.7344 | 32.5207 | 59.1299 | 9817.3317 | 9.8173 | 241485.9653 | 316.1747 | 0.31617 | 13.6621
120.596 | 3200 | 0.21795 | 1.1848 | 98.3793 | 32967.2274 | 32.9672 | 59.9417 | 9952.1187 | 9.9521 | 248687.1809 | 323.3343 | 0.32333 | 13.543
120.84 | 3250 | 0.22305 | 1.1738 | 98.5784 | 33550.0846 | 33.5501 | 61.0015 | 10128.0711 | 10.1281 | 257038.3816 | 336.7506 | 0.33675 | 13.2334
121.633 | 3300 | 0.2255 | 1.1612 | 99.2253 | 34289.7959 | 34.2898 | 62.3464 | 10351.3745 | 10.3514 | 266747.1806 | 347.9557 | 0.34796 | 13.0896
122.181 | 3350 | 0.2285 | 1.151 | 99.6723 | 34966.1668 | 34.9662 | 63.5762 | 10555.5568 | 10.5556 | 276130.1501 | 359.5396 | 0.35954 | 12.9178
122.933 | 3400 | 0.2342 | 1.1412 | 100.2858 | 35706.4718 | 35.7065 | 64.9223 | 10779.0395 | 10.779 | 286184.9912 | 376.3105 | 0.37631 | 12.6034
123.475 | 3450 | 0.23605 | 1.1267 | 100.7279 | 36391.3086 | 36.3913 | 66.1674 | 10985.7774 | 10.9858 | 295963.2342 | 386.5576 | 0.38656 | 12.5046
123.428 | 3500 | 0.24195 | 1.1198 | 100.6896 | 36904.6659 | 36.9047 | 67.1008 | 11140.7493 | 11.1407 | 304488.0971 | 401.8088 | 0.40181 | 12.1997
124.205 | 3550 | 0.24545 | 1.1062 | 101.3235 | 37667.5154 | 37.6675 | 68.4879 | 11371.0376 | 11.371 | 315221.8582 | 416.0471 | 0.41605 | 12.0257
124.066 | 3600 | 0.25505 | 1.097 | 101.2101 | 38155.2957 | 38.1553 | 69.3748 | 11518.2883 | 11.5183 | 323801.1013 | 437.9179 | 0.43792 | 11.5731
123.967 | 3650 | 0.25755 | 1.094 | 101.1293 | 38654.361 | 38.6544 | 70.2822 | 11668.9457 | 11.6689 | 332592.4298 | 447.9944 | 0.44799 | 11.4607
123.815 | 3700 | 0.26445 | 1.0966 | 101.0053 | 39135.8282 | 39.1358 | 71.1576 | 11814.2906 | 11.8143 | 341347.9112 | 465.7261 | 0.46573 | 11.1617
123.767 | 3750 | 0.2651 | 1.0981 | 100.9661 | 39649.3137 | 39.6493 | 72.0912 | 11969.3012 | 11.9693 | 350499.9329 | 472.9965 | 0.473 | 11.1343
123.509 | 3800 | 0.2693 | 1.0991 | 100.7557 | 40094.2177 | 40.0942 | 72.9001 | 12103.6085 | 12.1036 | 359158.6564 | 485.8818 | 0.48588 | 10.9607
122.672 | 3850 | 0.27375 | 1.1053 | 100.0729 | 40346.4862 | 40.3465 | 73.3588 | 12179.7631 | 12.1798 | 366173.9497 | 497.0183 | 0.49702 | 10.7825
122.157 | 3900 | 0.2759 | 1.117 | 99.6527 | 40698.8847 | 40.6989 | 73.9996 | 12286.1448 | 12.2861 | 374169.2661 | 505.297 | 0.5053 | 10.6985
121.184 | 3950 | 0.28285 | 1.1226 | 98.859 | 40892.3361 | 40.8923 | 74.3513 | 12344.5438 | 12.3445 | 380767.6242 | 520.4879 | 0.52049 | 10.4356
120.004 | 4000 | 0.28455 | 1.1246 | 97.8964 | 41006.7411 | 41.0067 | 74.5593 | 12379.0802 | 12.3791 | 386666.2304 | 525.0811 | 0.52508 | 10.3732
118.734 | 4050 | 0.2871 | 1.1222 | 96.8603 | 41079.9271 | 41.0799 | 74.6924 | 12401.1736 | 12.4012 | 392198.2801 | 530.7321 | 0.53073 | 10.2811
117.442 | 4100 | 0.28895 | 1.1239 | 95.8064 | 41134.5582 | 41.1346 | 74.7917 | 12417.6656 | 12.4177 | 397568.2476 | 534.8624 | 0.53486 | 10.2153
116.5 | 4150 | 0.29305 | 1.1223 | 95.0379 | 41302.236 | 41.3022 | 75.0966 | 12468.284 | 12.4683 | 404057.0217 | 544.6629 | 0.54466 | 10.0724
115.931 | 4200 | 0.2949 | 1.1218 | 94.5737 | 41595.6978 | 41.5957 | 75.6302 | 12556.874 | 12.5569 | 411830.6851 | 551.9957 | 0.552 | 10.0092
115.034 | 4250 | 0.29715 | 1.1246 | 93.842 | 41765.2123 | 41.7652 | 75.9384 | 12608.0469 | 12.608 | 418431.7407 | 558.474 | 0.55847 | 9.9334
114.391 | 4300 | 0.3022 | 1.1228 | 93.3174 | 42020.3683 | 42.0204 | 76.4023 | 12685.0732 | 12.6851 | 425940.8638 | 571.435 | 0.57143 | 9.7674
114.016 | 4350 | 0.30605 | 1.1194 | 93.0115 | 42369.623 | 42.3696 | 77.0373 | 12790.5059 | 12.7905 | 434475.0623 | 583.525 | 0.58353 | 9.6445
113.871 | 4400 | 0.3092 | 1.1199 | 92.8932 | 42802.1272 | 42.8021 | 77.8237 | 12921.0699 | 12.9211 | 443955.0772 | 595.5488 | 0.59555 | 9.5463
113.985 | 4450 | 0.3099 | 1.1187 | 92.9862 | 43331.8526 | 43.3319 | 78.7869 | 13080.9829 | 13.081 | 454556.911 | 604.2843 | 0.60428 | 9.5247
113.306 | 4500 | 0.31445 | 1.1156 | 92.4323 | 43557.7025 | 43.5577 | 79.1975 | 13149.1623 | 13.1492 | 462060.1079 | 616.3524 | 0.61635 | 9.3869
113.074 | 4550 | 0.3171 | 1.1095 | 92.2431 | 43951.4993 | 43.9515 | 79.9135 | 13268.0414 | 13.268 | 471417.9213 | 627.1659 | 0.62717 | 9.3084
112.195 | 4600 | 0.3194 | 1.1057 | 91.526 | 44089.0638 | 44.0891 | 80.1637 | 13309.5692 | 13.3096 | 478090.0506 | 633.6921 | 0.63369 | 9.2414
111.061 | 4650 | 0.32055 | 1.0978 | 90.6009 | 44117.8231 | 44.1178 | 80.216 | 13318.251 | 13.3183 | 483601.9294 | 636.3886 | 0.63639 | 9.2083
109.973 | 4700 | 0.3207 | 1.0956 | 89.7133 | 44155.3644 | 44.1554 | 80.2842 | 13329.584 | 13.3296 | 489217.8875 | 637.2281 | 0.63723 | 9.204
108.654 | 4750 | 0.32485 | 1.0883 | 88.6373 | 44089.8754 | 44.0899 | 80.1651 | 13309.8142 | 13.3098 | 493689.0309 | 644.5168 | 0.64452 | 9.0864
107.076 | 4800 | 0.32455 | 1.084 | 87.35 | 43906.9145 | 43.9069 | 79.8325 | 13254.5821 | 13.2546 | 496815.5189 | 641.2495 | 0.64125 | 9.0948
105.24 | 4850 | 0.3257 | 1.0822 | 85.8523 | 43603.5772 | 43.6036 | 79.2809 | 13163.0109 | 13.163 | 498522.6055 | 639.0758 | 0.63908 | 9.0627
103.632 | 4900 | 0.3277 | 1.0846 | 84.5405 | 43379.9954 | 43.38 | 78.8744 | 13095.5163 | 13.0955 | 501079.4353 | 639.7031 | 0.6397 | 9.0073
102.335 | 4950 | 0.32845 | 1.0882 | 83.4824 | 43274.1888 | 43.2742 | 78.682 | 13063.5754 | 13.0636 | 504957.8538 | 639.6033 | 0.6396 | 8.9868
101.106 | 5000 | 0.3287 | 1.0869 | 82.4798 | 43186.3476 | 43.1863 | 78.5223 | 13037.058 | 13.0371 | 509023.0832 | 638.7909 | 0.63879 | 8.9799
99.3149 | 5050 | 0.32985 | 1.0891 | 81.0187 | 42845.5113 | 42.8455 | 77.9026 | 12934.1666 | 12.9342 | 510055.8176 | 635.9666 | 0.63597 | 8.9486
97.5815 | 5100 | 0.3297 | 1.0918 | 79.6046 | 42514.5129 | 42.5145 | 77.3008 | 12834.2451 | 12.8342 | 511126.4804 | 630.7666 | 0.63077 | 8.9527
95.8486 | 5150 | 0.33095 | 1.0941 | 78.191 | 42168.9265 | 42.1689 | 76.6724 | 12729.9198 | 12.7299 | 511942.0126 | 628.0113 | 0.62801 | 8.9189
94.8033 | 5200 | 0.3338 | 1.0935 | 77.3383 | 42113.9853 | 42.114 | 76.5725 | 12713.3342 | 12.7133 | 516238.8466 | 632.5942 | 0.63259 | 8.8427
93.0976 | 5250 | 0.3313 | 1.088 | 75.9468 | 41753.9273 | 41.7539 | 75.9179 | 12604.6402 | 12.6046 | 516746.6046 | 622.4884 | 0.62249 | 8.9095
91.7886 | 5300 | 0.3324 | 1.0834 | 74.8789 | 41558.9109 | 41.5589 | 75.5633 | 12545.7688 | 12.5458 | 519231.4915 | 621.6382 | 0.62164 | 8.88
90.5938 | 5350 | 0.3308 | 1.0801 | 73.9042 | 41404.9058 | 41.4049 | 75.2833 | 12499.2779 | 12.4993 | 522187.6308 | 616.3534 | 0.61635 | 8.9229
89.6374 | 5400 | 0.3388 | 1.079 | 73.124 | 41350.6702 | 41.3507 | 75.1847 | 12482.9053 | 12.4829 | 526377.4917 | 630.4323 | 0.63043 | 8.7122
88.9256 | 5450 | 0.3438 | 1.0792 | 72.5434 | 41402.1456 | 41.4021 | 75.2782 | 12498.4446 | 12.4984 | 531912.686 | 640.5326 | 0.64053 | 8.5855
88.6474 | 5500 | 0.3488 | 1.0837 | 72.3164 | 41651.2687 | 41.6513 | 75.7312 | 12573.6497 | 12.5736 | 540022.5819 | 653.7583 | 0.65376 | 8.4625