## Sheet1
Time | height (m) | Acceleration (m/s/2) | Vehicle speed |  | Gradient (⁰) | Rolling resistance (N) | Aerodynamic Resistance (N) | Length (m) | Distance (m) | Gradient Resistance (N) | Total resistance | Power (W) | Power (Kw) | Average Power (W) | Average Power (Kw) | energy in battery | joules in Battery
|  |  | MPH | M/s | [11 empty] | energy in battery
0 | 0 | 0 | 0 | 0 |  | 0 | 0 | 0 | 0 | 0 | 0 | 0 | 0 | 0 | 0 | 0 | 0
1 | 0 | 0.89408 | 2 | 0.89408 | 0 | 87.2331 | 0.79521 | 0.89408 | 0.89408 | 0 | 88.0283 | 78.7043 | 0.078704 | 6289.66 | 6.29 | 6.2113 | 6.2113
2 | 0 | 0.89408 | 4 | 1.7882 | 0 | 87.2331 | 3.1809 | 1.7882 | 2.6822 | 0 | 90.4139 | 161.6746 | 0.16167 | 6289.66 | 6.29 | 6.1283 | 12.3396 |  | Vehicle mass (KG) | 684.02
3 | 0 | 0.89408 | 6 | 2.6822 | 0 | 87.2331 | 7.1569 | 2.6822 | 5.3645 | 0 | 94.39 | 253.1766 | 0.25318 | 6289.66 | 6.29 | 6.0368 | 18.3764 |  | Air Density (KG/m3) | 1.2
4 | 0 | 0.89408 | 8 | 3.5763 | 0 | 87.2331 | 12.7234 | 3.5763 | 8.9408 | 0 | 99.9565 | 357.4763 | 0.35748 | 6289.66 | 6.29 | 5.9325 | 24.309 |  | Frontal Area (m2) | 2.7633
5 | 0 | 0.89408 | 10 | 4.4704 | 0 | 87.2331 | 19.8803 | 4.4704 | 13.4112 | 0 | 107.1134 | 478.8397 | 0.47884 | 6289.66 | 6.29 | 5.8112 | 30.1201 |  | CD | 0.6
6 | 0 | 0.89408 | 12 | 5.3645 | 0 | 87.2331 | 28.6277 | 5.3645 | 18.7757 | 0 | 115.8607 | 621.5326 | 0.62153 | 6289.66 | 6.29 | 5.6685 | 35.7886 |  | Wheel radius (m) | 0.2
7 | 0 | 0.89408 | 14 | 6.2586 | 0 | 87.2331 | 38.9654 | 6.2586 | 25.0342 | 0 | 126.1985 | 789.8208 | 0.78982 | 6289.66 | 6.29 | 5.5002 | 41.2888 |  | Concrete | 0.013
9 | 0 | 0.89408 | 16 | 7.1526 | 0 | 87.2331 | 50.8936 | 7.1526 | 32.1869 | 0 | 138.1267 | 987.9704 | 0.98797 | 6289.66 | 6.29 | 5.302 | 46.5908 |  | Mud | 0.225
10 | 0 | 0.89408 | 18 | 8.0467 | 0 | 87.2331 | 64.4122 | 8.0467 | 40.2336 | 0 | 151.6453 | 1220.2473 | 1.2202 | 6289.66 | 6.29 | 5.0698 | 51.6606 |  | Gravel | 0.03
11 | 0 | 0.89408 | 20 | 8.9408 | 0 | 87.2331 | 79.5213 | 8.9408 | 49.1744 | 0 | 166.7543 | 1490.9172 | 1.4909 | 6289.66 | 6.29 | 4.7991 | 56.4596 |  | Average weight of male in UK (kg) | 83.6
12 | 0 | 0.89408 | 22 | 9.8349 | 0 | 87.2331 | 96.2207 | 9.8349 | 59.0093 | 0 | 183.4538 | 1804.2462 | 1.8042 | 6289.66 | 6.29 | 4.4858 | 60.9454
13 | 0 | 0.89408 | 24 | 10.729 | 0 | 87.2331 | 114.5106 | 10.729 | 69.7382 | 0 | 201.7437 | 2164.5001 | 2.1645 | 6289.66 | 6.29 | 4.1255 | 65.0709
14 | 0 | 0.89408 | 26 | 11.623 | 0 | 87.2331 | 134.3909 | 11.623 | 81.3613 | 0 | 221.624 | 2575.9448 | 2.5759 | 6289.66 | 6.29 | 3.7141 | 68.7849
15 | 0 | 0.89408 | 28 | 12.5171 | 0 | 87.2331 | 155.8617 | 12.5171 | 93.8784 | 0 | 243.0948 | 3042.8462 | 3.0428 | 6289.66 | 6.29 | 3.2472 | 72.0321 | 6.2897
16 | 0 | 0.89408 | 30 | 13.4112 | 0 | 87.2331 | 178.9229 | 13.4112 | 107.2896 | 0 | 266.1559 | 3569.4703 | 3.5695 | 6289.66 | 6.29 | 2.7205 | 74.7526
17 | 0 | -0.89408 | 28 | 12.5171 | 0 | 87.2331 | 155.8617 | 12.5171 | 119.8067 | 0 | 243.0948 | 3042.8462 | 3.0428 | 6289.66 | 6.29 | 3.2472 | 77.9998
18 | 0 | 0 | 28 | 12.5171 | 0 | 87.2331 | 155.8617 | 12.5171 | 132.3238 | 0 | 243.0948 | 3042.8462 | 3.0428 | 6289.66 | 6.29 | 3.2472 | 81.2469
19 | 0 | -0.89408 | 26 | 11.623 | 0 | 87.2331 | 134.3909 | 11.623 | 143.9469 | 0 | 221.624 | 2575.9448 | 2.5759 | 6289.66 | 6.29 | 3.7141 | 84.961
20 | 0 | -0.89408 | 24 | 10.729 | 0 | 87.2331 | 114.5106 | 10.729 | 154.6758 | 0 | 201.7437 | 2164.5001 | 2.1645 | 6289.66 | 6.29 | 4.1255 | 89.0865
21 | 0 | 0 | 24 | 10.729 | 0 | 87.2331 | 114.5106 | 10.729 | 165.4048 | 568.7038 | 770.4475 | 8266.1006 | 8.2661 | 6289.66 | 6.29 | -1.9761 | 87.1104
22 | 2 | 0.89408 | 26 | 11.623 | 8.11 | 87.2331 | 134.3909 | 11.623 | 177.0278 | 524.9574 | 746.5814 | 8677.5453 | 8.6775 | 6289.66 | 6.29 | -2.3875 | 84.7228
23 | 4 | 0 | 26 | 11.623 | 8.11 | 87.2331 | 134.3909 | 11.623 | 188.6509 | 524.9574 | 746.5814 | 8677.5453 | 8.6775 | 6289.66 | 6.29 | -2.3875 | 82.3353
24 | 6 | -0.89408 | 24 | 10.729 | 8.11 | 87.2331 | 114.5106 | 10.729 | 199.3798 | 568.7038 | 770.4475 | 8266.1006 | 8.2661 | 6289.66 | 6.29 | -1.9761 | 80.3592
25 | 8 | 0 | 24 | 10.729 | 8.11 | 87.2331 | 114.5106 | 10.729 | 210.1088 | 568.7038 | 770.4475 | 8266.1006 | 8.2661 | 6289.66 | 6.29 | -1.9761 | 78.3831
26 | 10 | 0 | 24 | 10.729 | 8.11 | 87.2331 | 114.5106 | 10.729 | 220.8378 | 0 | 201.7437 | 2164.5001 | 2.1645 | 6289.66 | 6.29 | 4.1255 | 82.5086
27 | 10 | 0 | 24 | 10.729 | 8.11 | 87.2331 | 114.5106 | 10.729 | 231.5667 | 0 | 201.7437 | 2164.5001 | 2.1645 | 6289.66 | 6.29 | 4.1255 | 86.6341
28 | 10 | 0 | 24 | 10.729 | 8.11 | 87.2331 | 114.5106 | 10.729 | 242.2957 | 0 | 201.7437 | 2164.5001 | 2.1645 | 6289.66 | 6.29 | 4.1255 | 90.7596
29 | 10 | 0 | 24 | 10.729 | 8.11 | 87.2331 | 114.5106 | 10.729 | 253.0246 | 0 | 201.7437 | 2164.5001 | 2.1645 | 6289.66 | 6.29 | 4.1255 | 94.8851
30 | 10 | 0 | 24 | 10.729 | -5.73 | 87.2331 | 114.5106 | 10.729 | 263.7536 | 568.7038 | 770.4475 | 8266.1006 | 8.2661 | 6289.66 | 6.29 | -1.9761 | 92.909
31 | 12 | 0 | 24 | 10.729 | -5.73 | 1509.8031 | 114.5106 | 10.729 | 274.4826 | 0 | 1624.3138 | 17427.1975 | 17.4272 | 6289.66 | 6.29 | -11.1372 | 81.7718
32 | 12 | 0 | 24 | 10.729 | -5.09 | 1509.8031 | 114.5106 | 10.729 | 285.2115 | 0 | 1624.3138 | 17427.1975 | 17.4272 | 6289.66 | 6.29 | -11.1372 | 70.6346
33 | 12 | -0.89408 | 22 | 9.8349 | -5.09 | 1509.8031 | 96.2207 | 9.8349 | 295.0464 | 516.3585 | 2122.3823 | 20873.3756 | 20.8734 | 6289.66 | 6.29 | -14.5834 | 56.0512
34 | 8 | 0 | 22 | 9.8349 | -2.51 | 1509.8031 | 96.2207 | 9.8349 | 304.8813 | 0 | 1606.0239 | 15795.0521 | 15.7951 | 6289.66 | 6.29 | -9.5051 | 46.5462
35 | 8 | 0 | 22 | 9.8349 | -2.51 | 1509.8031 | 96.2207 | 9.8349 | 314.7162 | 0 | 1606.0239 | 15795.0521 | 15.7951 | 6289.66 | 6.29 | -9.5051 | 37.0411 |  | 6289.6662
36 | 8 | 0.89408 | 24 | 10.729 | -2.51 | 1509.8031 | 114.5106 | 10.729 | 325.4451 | 0 | 1624.3138 | 17427.1975 | 17.4272 | 6289.66 | 6.29 | -11.1372 | 25.9039
37 | 8 | 0 | 24 | 10.729 | -2.51 | 1509.8031 | 114.5106 | 10.729 | 336.1741 | -568.7038 | 1055.61 | 11325.597 | 11.3256 | 6289.66 | 6.29 | -5.0356 | 20.8683
38 | 6 | 0.89408 | 26 | 11.623 | -2.51 | 1509.8031 | 134.3909 | 11.623 | 347.7971 | 0 | 1644.1941 | 19110.5337 | 19.1105 | 6289.66 | 6.29 | -12.8205 | 8.0478
39 | 6 | 0 | 26 | 11.623 | -2.51 | 1509.8031 | 134.3909 | 11.623 | 359.4202 | -524.9574 | 1119.2367 | 13008.9331 | 13.0089 | 6289.66 | 6.29 | -6.7189 | 1.3289
40 | 4 | 0 | 26 | 11.623 | -2.51 | 1509.8031 | 134.3909 | 11.623 | 371.0432 | 0 | 1644.1941 | 19110.5337 | 19.1105 | 6289.66 | 6.29 | -12.8205 | -11.4917
41 | 4 | 0 | 26 | 11.623 | -2.51 | 1509.8031 | 134.3909 | 11.623 | 382.6662 | 0 | 1644.1941 | 19110.5337 | 19.1105 | 6289.66 | 6.29 | -12.8205 | -24.3122
42 | 4 | 0 | 26 | 11.623 | -2.51 | 1509.8031 | 134.3909 | 11.623 | 394.2893 | -524.9574 | 1119.2367 | 13008.9331 | 13.0089 | 6289.66 | 6.29 | -6.7189 | -31.0311
43 | 2 | 0 | 26 | 11.623 | -2.51 | 1509.8031 | 134.3909 | 11.623 | 405.9123 | 0 | 1644.1941 | 19110.5337 | 19.1105 | 6289.66 | 6.29 | -12.8205 | -43.8517
44 | 2 | 0.89408 | 28 | 12.5171 | -2.51 | 1509.8031 | 155.8617 | 12.5171 | 418.4294 | 0 | 1665.6648 | 20849.3266 | 20.8493 | 6289.66 | 6.29 | -14.5593 | -58.411
45 | 2 | 0 | 28 | 12.5171 | -2.51 | 1509.8031 | 155.8617 | 12.5171 | 430.9466 | -487.4604 | 1178.2044 | 14747.7261 | 14.7477 | 6289.66 | 6.29 | -8.4577 | -66.8687
46 | 0 | 0 | 28 | 12.5171 | -2.51 | 1509.8031 | 155.8617 | 12.5171 | 443.4637 | 0 | 1665.6648 | 20849.3266 | 20.8493 | 6289.66 | 6.29 | -14.5593 | -81.428
47 | 0 | 0 | 28 | 12.5171 | -2.51 | 1509.8031 | 155.8617 | 12.5171 | 455.9808 | 0 | 1665.6648 | 20849.3266 | 20.8493 | 6289.66 | 6.29 | -14.5593 | -95.9874
48 | 0 | 0 | 28 | 12.5171 | -2.51 | 1509.8031 | 155.8617 | 12.5171 | 468.4979 | 0 | 1665.6648 | 20849.3266 | 20.8493 | 6289.66 | 6.29 | -14.5593 | -110.5467
49 | 0 | -0.89408 | 26 | 11.623 | -2.51 | 1509.8031 | 134.3909 | 11.623 | 480.121 | 0 | 1644.1941 | 19110.5337 | 19.1105 | 6289.66 | 6.29 | -12.8205 | -123.3672
50 | 0 | -0.89408 | 24 | 10.729 | -2.51 | 1509.8031 | 114.5106 | 10.729 | 490.8499 | 0 | 1624.3138 | 17427.1975 | 17.4272 | 6289.66 | 6.29 | -11.1372 | -134.5044
51 | 0 | 0 | 24 | 10.729 | -2.51 | 1509.8031 | 114.5106 | 10.729 | 501.5789 | 568.7038 | 2193.0176 | 23528.798 | 23.5288 | 6289.66 | 6.29 | -17.2388 | -151.7432
52 | 2 | -0.89408 | 22 | 9.8349 | -2.51 | 1509.8031 | 96.2207 | 9.8349 | 511.4138 | 0 | 1606.0239 | 15795.0521 | 15.7951 | 6289.66 | 6.29 | -9.5051 | -161.2483
53 | 2 | 0 | 22 | 9.8349 | -4.14 | 1509.8031 | 96.2207 | 9.8349 | 521.2486 | 620.4042 | 2226.428 | 21896.6526 | 21.8967 | 6289.66 | 6.29 | -15.6067 | -176.8549
54 | 4 | -0.89408 | 20 | 8.9408 | -4.14 | 1509.8031 | 79.5213 | 8.9408 | 530.1894 | 0 | 1589.3244 | 14209.8317 | 14.2098 | 6289.66 | 6.29 | -7.9198 | -184.7748
55 | 4 | 0 | 20 | 8.9408 | -4.14 | 1509.8031 | 79.5213 | 8.9408 | 539.1302 | 0 | 1589.3244 | 14209.8317 | 14.2098 | 6289.66 | 6.29 | -7.9198 | -192.6946
56 | 4 | -0.89408 | 18 | 8.0467 | -4.14 | 1509.8031 | 64.4122 | 8.0467 | 547.177 | -758.2718 | 815.9436 | 6565.6698 | 6.5657 | 6289.66 | 6.29 | -0.27567 | -192.9703
57 | 2 | 0 | 18 | 8.0467 | -4.14 | 1509.8031 | 64.4122 | 8.0467 | 555.2237 | 0 | 1574.2154 | 12667.2703 | 12.6673 | 6289.66 | 6.29 | -6.3773 | -199.3475
58 | 2 | 0 | 18 | 8.0467 | -4.14 | 1509.8031 | 64.4122 | 8.0467 | 563.2704 | 0 | 1574.2154 | 12667.2703 | 12.6673 | 6289.66 | 6.29 | -6.3773 | -205.7248
59 | 2 | 0 | 18 | 8.0467 | -4.14 | 1509.8031 | 64.4122 | 8.0467 | 571.3171 | -758.2718 | 815.9436 | 6565.6698 | 6.5657 | 6289.66 | 6.29 | -0.27567 | -206.0005
60 | 0 | 0 | 18 | 8.0467 | -4.14 | 1509.8031 | 64.4122 | 8.0467 | 579.3638 | 0 | 1574.2154 | 12667.2703 | 12.6673 | 6289.66 | 6.29 | -6.3773 | -212.3777
61 | 0 | 0.89408 | 20 | 8.9408 | -4.14 | 201.3071 | 79.5213 | 8.9408 | 588.3046 | 0 | 280.8284 | 2510.8301 | 2.5108 | 6289.66 | 6.29 | 3.7792 | -208.5986
62 | 0 | 0.89408 | 22 | 9.8349 | -4.14 | 201.3071 | 96.2207 | 9.8349 | 598.1395 | 0 | 297.5278 | 2926.1504 | 2.9262 | 6289.66 | 6.29 | 3.3638 | -205.2347
63 | 0 | 0.89408 | 24 | 10.729 | -4.14 | 201.3071 | 114.5106 | 10.729 | 608.8685 | 0 | 315.8177 | 3388.3956 | 3.3884 | 6289.66 | 6.29 | 2.9016 | -202.3331
64 | 0 | 0 | 24 | 10.729 | -4.14 | 201.3071 | 114.5106 | 10.729 | 619.5974 | 568.7038 | 884.5215 | 9489.9961 | 9.49 | 6289.66 | 6.29 | -3.2 | -205.5331
65 | 2 | 0 | 24 | 10.729 | 6.79 | 201.3071 | 114.5106 | 10.729 | 630.3264 | 568.7038 | 884.5215 | 9489.9961 | 9.49 | 6289.66 | 6.29 | -3.2 | -208.7331
66 | 4 | 0 | 24 | 10.729 | 6.79 | 201.3071 | 114.5106 | 10.729 | 641.0554 | 568.7038 | 884.5215 | 9489.9961 | 9.49 | 6289.66 | 6.29 | -3.2 | -211.9331
67 | 6 | 0 | 24 | 10.729 | 6.79 | 201.3071 | 114.5106 | 10.729 | 651.7843 | 568.7038 | 884.5215 | 9489.9961 | 9.49 | 6289.66 | 6.29 | -3.2 | -215.1331
68 | 8 | -0.89408 | 22 | 9.8349 | 6.79 | 201.3071 | 96.2207 | 9.8349 | 661.6192 | 620.4042 | 917.932 | 9027.7509 | 9.0278 | 6289.66 | 6.29 | -2.7378 | -217.8709
69 | 10 | 0 | 22 | 9.8349 | 6.79 | 201.3071 | 96.2207 | 9.8349 | 671.4541 | 620.4042 | 917.932 | 9027.7509 | 9.0278 | 6289.66 | 6.29 | -2.7378 | -220.6086 | -225.2535
70 | 12 | -0.89408 | 20 | 8.9408 | 6.79 | 201.3071 | 79.5213 | 8.9408 | 680.3949 | 682.4446 | 963.2729 | 8612.4307 | 8.6124 | 6289.66 | 6.29 | -2.3224 | -222.931
71 | 14 | 0 | 20 | 8.9408 | 6.79 | 201.3071 | 79.5213 | 8.9408 | 689.3357 | 682.4446 | 963.2729 | 8612.4307 | 8.6124 | 6289.66 | 6.29 | -2.3224 | -225.2535
72 | 16 | 0 | 20 | 8.9408 | 6.79 | 201.3071 | 79.5213 | 8.9408 | 698.2765 | 0 | 280.8284 | 2510.8301 | 2.5108 | 6289.66 | 6.29 | 3.7792 | -221.4743
73 | 16 | 0 | 20 | 8.9408 | 6.79 | 201.3071 | 79.5213 | 8.9408 | 707.2173 | 0 | 280.8284 | 2510.8301 | 2.5108 | 6289.66 | 6.29 | 3.7792 | -217.6951
74 | 16 | 0.89408 | 22 | 9.8349 | 6.79 | 201.3071 | 96.2207 | 9.8349 | 717.0522 | 620.4042 | 917.932 | 9027.7509 | 9.0278 | 6289.66 | 6.29 | -2.7378 | -220.4329
75 | 18 | 0 | 22 | 9.8349 | 6.79 | 201.3071 | 96.2207 | 9.8349 | 726.887 | 0 | 297.5278 | 2926.1504 | 2.9262 | 6289.66 | 6.29 | 3.3638 | -217.069
76 | 18 | -0.89408 | 20 | 8.9408 | 6.79 | 201.3071 | 79.5213 | 8.9408 | 735.8278 | 0 | 280.8284 | 2510.8301 | 2.5108 | 6289.66 | 6.29 | 3.7792 | -213.2899
77 | 18 | -0.89408 | 18 | 8.0467 | 6.79 | 201.3071 | 64.4122 | 8.0467 | 743.8746 | 0 | 265.7193 | 2138.1689 | 2.1382 | 6289.66 | 6.29 | 4.1518 | -209.138
78 | 18 | -0.89408 | 16 | 7.1526 | 6.79 | 201.3071 | 50.8936 | 7.1526 | 751.0272 | 853.0557 | 1105.2564 | 7905.5013 | 7.9055 | 6289.66 | 6.29 | -1.6155 | -210.7535
79 | 20 | 0 | 16 | 7.1526 | 6.79 | 201.3071 | 50.8936 | 7.1526 | 758.1798 | 0 | 252.2007 | 1803.9008 | 1.8039 | 6289.66 | 6.29 | 4.4861 | -206.2674
80 | 20 | 0 | 16 | 7.1526 | 6.79 | 201.3071 | 50.8936 | 7.1526 | 765.3325 | 0 | 252.2007 | 1803.9008 | 1.8039 | 6289.66 | 6.29 | 4.4861 | -201.7813
81 | 20 | 0 | 16 | 7.1526 | 6.79 | 201.3071 | 50.8936 | 7.1526 | 772.4851 | 0 | 252.2007 | 1803.9008 | 1.8039 | 6289.66 | 6.29 | 4.4861 | -197.2952
82 | 20 | -0.89408 | 14 | 6.2586 | 6.79 | 201.3071 | 38.9654 | 6.2586 | 778.7437 | 0 | 240.2725 | 1503.7599 | 1.5038 | 6289.66 | 6.29 | 4.7862 | -192.509
83 | 20 | -0.89408 | 12 | 5.3645 | 6.79 | 201.3071 | 28.6277 | 5.3645 | 784.1082 | 0 | 229.9347 | 1233.4803 | 1.2335 | 6289.66 | 6.29 | 5.0565 | -187.4525
84 | 20 | 0 | 12 | 5.3645 | 6.79 | 201.3071 | 28.6277 | 5.3645 | 789.4726 | -1137.4076 | -907.4729 | -4868.1202 | -4.8681 | 6289.66 | 6.29 | 11.1581 | -176.2944
85 | 18 | 0 | 12 | 5.3645 | -3.96 | 201.3071 | 28.6277 | 5.3645 | 794.8371 | -1137.4076 | -907.4729 | -4868.1202 | -4.8681 | 6289.66 | 6.29 | 11.1581 | -165.1362
86 | 16 | 0 | 12 | 5.3645 | -3.96 | 201.3071 | 28.6277 | 5.3645 | 800.2016 | 0 | 229.9347 | 1233.4803 | 1.2335 | 6289.66 | 6.29 | 5.0565 | -160.0797
87 | 16 | 0.89408 | 14 | 6.2586 | -3.96 | 201.3071 | 38.9654 | 6.2586 | 806.4602 | 0 | 240.2725 | 1503.7599 | 1.5038 | 6289.66 | 6.29 | 4.7862 | -155.2935
88 | 16 | 0 | 14 | 6.2586 | -3.96 | 201.3071 | 38.9654 | 6.2586 | 812.7187 | 0 | 240.2725 | 1503.7599 | 1.5038 | 6289.66 | 6.29 | 4.7862 | -150.5072
89 | 16 | 0 | 14 | 6.2586 | -3.96 | 201.3071 | 38.9654 | 6.2586 | 818.9773 | 0 | 240.2725 | 1503.7599 | 1.5038 | 6289.66 | 6.29 | 4.7862 | -145.721
90 | 16 | 0.89408 | 16 | 7.1526 | -3.96 | 201.3071 | 50.8936 | 7.1526 | 826.1299 | -853.0557 | -600.855 | -4297.6997 | -4.2977 | 6289.66 | 6.29 | 10.5877 | -135.1333
91 | 14 | 0 | 16 | 7.1526 | -3.96 | 201.3071 | 50.8936 | 7.1526 | 833.2826 | 0 | 252.2007 | 1803.9008 | 1.8039 | 6289.66 | 6.29 | 4.4861 | -130.6472
92 | 14 | 0 | 16 | 7.1526 | -3.96 | 201.3071 | 50.8936 | 7.1526 | 840.4352 | 0 | 252.2007 | 1803.9008 | 1.8039 | 6289.66 | 6.29 | 4.4861 | -126.1611
93 | 14 | 0.89408 | 18 | 8.0467 | -3.96 | 201.3071 | 64.4122 | 8.0467 | 848.4819 | 0 | 265.7193 | 2138.1689 | 2.1382 | 6289.66 | 6.29 | 4.1518 | -122.0093
94 | 14 | 0 | 18 | 8.0467 | -3.96 | 201.3071 | 64.4122 | 8.0467 | 856.5286 | -758.2718 | -492.5524 | -3963.4316 | -3.9634 | 6289.66 | 6.29 | 10.2534 | -111.7558
95 | 12 | 0 | 18 | 8.0467 | -3.96 | 201.3071 | 64.4122 | 8.0467 | 864.5754 | 0 | 265.7193 | 2138.1689 | 2.1382 | 6289.66 | 6.29 | 4.1518 | -107.604
96 | 12 | 0.89408 | 20 | 8.9408 | -3.96 | 201.3071 | 79.5213 | 8.9408 | 873.5162 | -682.4446 | -401.6162 | -3590.7704 | -3.5908 | 6289.66 | 6.29 | 9.8808 | -97.7232
97 | 10 | 0 | 20 | 8.9408 | -3.96 | 201.3071 | 79.5213 | 8.9408 | 882.457 | 0 | 280.8284 | 2510.8301 | 2.5108 | 6289.66 | 6.29 | 3.7792 | -93.9441
98 | 10 | 0 | 20 | 8.9408 | -3.96 | 201.3071 | 79.5213 | 8.9408 | 891.3978 | -682.4446 | -401.6162 | -3590.7704 | -3.5908 | 6289.66 | 6.29 | 9.8808 | -84.0633
99 | 8 | 0.89408 | 22 | 9.8349 | -3.96 | 201.3071 | 96.2207 | 9.8349 | 901.2326 | -620.4042 | -322.8763 | -3175.4501 | -3.1755 | 6289.66 | 6.29 | 9.4655 | -74.5978
100 | 6 | 0.89408 | 24 | 10.729 | -3.96 | 201.3071 | 114.5106 | 10.729 | 911.9616 | 473.3286 | 789.1463 | 8466.7191 | 8.4667 | 6289.66 | 6.29 | -2.1767 | -76.7746
101 | 2 | 0.89408 | 26 | 11.623 | -3.96 | 201.3071 | 134.3909 | 11.623 | 923.5846 | -524.9574 | -189.2593 | -2199.7689 | -2.1998 | 6289.66 | 6.29 | 8.4898 | -68.2848
102 | 0 | 0 | 26 | 11.623 | -3.96 | 201.3071 | 134.3909 | 11.623 | 935.2077 | 0 | 335.698 | 3901.8316 | 3.9018 | 6289.66 | 6.29 | 2.3882 | -65.8966
103 | 0 | 0 | 26 | 11.623 | -3.96 | 201.3071 | 134.3909 | 11.623 | 946.8307 | 0 | 335.698 | 3901.8316 | 3.9018 | 6289.66 | 6.29 | 2.3882 | -63.5085
104 | 0 | 0 | 26 | 11.623 | -3.96 | 201.3071 | 134.3909 | 11.623 | 958.4538 | 0 | 335.698 | 3901.8316 | 3.9018 | 6289.66 | 6.29 | 2.3882 | -61.1203
105 | 0 | 0 | 26 | 11.623 | -3.96 | 201.3071 | 134.3909 | 11.623 | 970.0768 | 0 | 335.698 | 3901.8316 | 3.9018 | 6289.66 | 6.29 | 2.3882 | -58.7321
106 | 0 | 0 | 26 | 11.623 | -3.96 | 201.3071 | 134.3909 | 11.623 | 981.6998 | 0 | 335.698 | 3901.8316 | 3.9018 | 6289.66 | 6.29 | 2.3882 | -56.344
107 | 0 | 0.89408 | 28 | 12.5171 | -3.96 | 201.3071 | 155.8617 | 12.5171 | 994.217 | 0 | 357.1688 | 4470.7244 | 4.4707 | 6289.66 | 6.29 | 1.8193 | -54.5247
108 | 0 | 0.89408 | 30 | 13.4112 | -3.96 | 201.3071 | 178.9229 | 13.4112 | 1007.6282 | 0 | 380.2299 | 5099.3398 | 5.0993 | 6289.66 | 6.29 | 1.1907 | -53.334
109 | 0 | -0.89408 | 28 | 12.5171 | -3.96 | 201.3071 | 155.8617 | 12.5171 | 1020.1453 | 0 | 357.1688 | 4470.7244 | 4.4707 | 6289.66 | 6.29 | 1.8193 | -51.5147
110 | 0 | -0.89408 | 26 | 11.623 | -3.96 | 201.3071 | 134.3909 | 11.623 | 1031.7683 | 0 | 335.698 | 3901.8316 | 3.9018 | 6289.66 | 6.29 | 2.3882 | -49.1266
111 | 0 | -0.89408 | 24 | 10.729 | -3.96 | 201.3071 | 114.5106 | 10.729 | 1042.4973 | 0 | 315.8177 | 3388.3956 | 3.3884 | 6289.66 | 6.29 | 2.9016 | -46.225
112 | 0 | -0.89408 | 22 | 9.8349 | -3.96 | 201.3071 | 96.2207 | 9.8349 | 1052.3322 | 0 | 297.5278 | 2926.1504 | 2.9262 | 6289.66 | 6.29 | 3.3638 | -42.8611
113 | 0 | -0.89408 | 20 | 8.9408 | -3.96 | 201.3071 | 79.5213 | 8.9408 | 1061.273 | 0 | 280.8284 | 2510.8301 | 2.5108 | 6289.66 | 6.29 | 3.7792 | -39.0819
114 | 0 | -1.7882 | 16 | 7.1526 | -3.96 | 201.3071 | 50.8936 | 7.1526 | 1068.4256 | 0 | 252.2007 | 1803.9008 | 1.8039 | 6289.66 | 6.29 | 4.4861 | -34.5958
115 | 0 | -1.7882 | 12 | 5.3645 | -3.96 | 201.3071 | 28.6277 | 5.3645 | 1073.7901 | 0 | 229.9347 | 1233.4803 | 1.2335 | 6289.66 | 6.29 | 5.0565 | -29.5393
116 | 0 | -1.7882 | 8 | 3.5763 | -3.96 | 201.3071 | 12.7234 | 3.5763 | 1077.3664 | 0 | 214.0305 | 765.4415 | 0.76544 | 6289.66 | 6.29 | 5.5246 | -24.0148
117 | 0 | -0.89408 | 6 | 2.6822 | -3.96 | 201.3071 | 7.1569 | 2.6822 | 1080.0486 | 0 | 208.464 | 559.1505 | 0.55915 | 6289.66 | 6.29 | 5.7308 | -18.2839
118 | 0 | -0.89408 | 4 | 1.7882 | -3.96 | 201.3071 | 3.1809 | 1.7882 | 1081.8368 | 0 | 204.4879 | 365.6571 | 0.36566 | 6289.66 | 6.29 | 5.9243 | -12.3596
119 | 0 | -0.89408 | 2 | 0.89408 | -3.96 | 201.3071 | 0.79521 | 0.89408 | 1082.7309 | 0 | 202.1023 | 180.6956 | 0.1807 | 6289.66 | 6.29 | 6.1093 | -6.2503
120 | 0 | [11 empty] | 0 | 6289.66 | 6.29 | 6.29 | 0.039726