## Sheet1
| Column1 | Low | Medium | High | Extra High | Total | Variables | Values | Column4
| Duration(s) | 589 | 433 | 455 | 323 | 1800
| Stop Dur(s) | 150 | 49 | 31 | 8 | 235
| Distance(m) | 3095 | 4756 | 7162 | 8254 | 23267
| Max Speed(m/s) | 15.7 | 21.3 | 27.1 | 36.5 | 100.6
| Average Speed with stops, m/s | 5.3 | 10.9 | 15.7 | 25.5 | 57.4
| Min Accel(m/s^2) | -1.5 | -1.5 | -1.5 | -1.4 | -5.9
| Max accel(m/s^2) | 1.6 | 1.6 | 1.7 | 1.1 | 6
[7 empty] | Mass(Kg) | 929
[7 empty] | CD | 0.33
[7 empty] | ρ | 1.23
[7 empty] | Frontal area(m^2) |  | 2.07
[7 empty] | Crr | 0.023
| Min Force(N) | Max Force(N) | Aerodynamic resistance(N) |  | Rolling Resistance(N)
| ma | ma | 0.5(ρ )(cd)(A)(V^2) |  | Crr x W
| -5481.1 | 5574 | 1384.1501 |  | 21.367
| Acceleration(ar) Resistance +ve |  |  | Acceleration Resistance(ar) -ve
| (ma) + (Ar+Rr) |  |  | (ma) + (Ar+Rr)
| 6979.5171 |  |  | -4075.5829
| Total Tractive force(Ft) +ve(N) |  |  | Total Tractive Force -ve(N)
| Ar + Rr + ar |  |  | Ar+Rr-ar
| 8385.0342 |  |  | -2670.0658
Power Requirement(W)
Ft x v
481300.9622
| Acceleration Resistance(N | Velocity(m/s |  |  | Velocity(m/s) | Aerodynamic Resistance(N)
| 5607.1678 | 5.3 |  |  | 5.3 | 11.8008
| 5645.2799 | 10.9 |  |  | 10.9 | 49.9129
| 5698.9191 | 15.7 |  |  | 15.7 | 103.5521
| 5868.5413 | 25.5 |  |  | 25.5 | 273.1743
| Velocity(m/s | Acceleration Resistance(N)
| 5.3 | 5607.2
| 10.9 | 5645.2799
| 15.7 | 5698.9
| 25.5 | 5868.5
Tf = Ar + RR + ar |  | work=TfxTime
Tf(N) | Time(s) | Work(J) | Time(S) | Cumulative Traction energy(kJ)
5640.3678 | 589 | 3322176.6292 | 589 | 3322.1766
5716.5597 | 433 | 2475270.3529 | 433 | 2475.2704
5823.8191 | 455 | 2649837.6683 | 455 | 2649.8377
6163.0413 | 323 | 1990662.3243 | 323 | 1990.6623