## Sheet1
FREQ | VIN | VLC | ATTENUATION
100 | 2 | 0.0128 | -43.8764
200 | 2 | 0.0256 | -37.8558
500 | 2 | 0.066 | -29.6297
1000 | 2 | 0.157 | -22.1026
1500 | 2 | 0.328 | -15.7031
2000 | 2 | 0.94 | -6.558
2300 | 2 | 1.92 | -0.35458
2600 | 2 | 0.97 | -6.2852
3000 | 2 | 0.51 | -11.8692
3500 | 2 | 0.326 | -15.7562
4000 | 2 | 0.244 | -18.2728
4500 | 2 | 0.198 | -20.0873
5000 | 2 | 0.168 | -21.5144
6000 | 2 | 0.129 | -23.8088
8000 | 2 | 0.091 | -26.8398
10000 | 2 | 0.0705 | -29.0568
20000 | 2 | 0.0338 | -35.4423
| FREQ | Vin | VLC | VLC*2 | mV -> V | Attenuation
| 100 | 2 | 0.65 | 1.3 | 0.0013 | -63.7417
| 200 | 2 | 1.25 | 2.5 | 0.0025 | -58.0618
| 500 | 2 | 3.2 | 6.4 | 0.0064 | -49.897
| 1000 | 2 | 6.65 | 13.3 | 0.0133 | -43.5436
| 1500 | 2 | 10.45 | 20.9 | 0.0209 | -39.6177 | [5 empty] | Proteus | Frequency (Hz) | Output Voltage (mV) | Gain:
| 2000 | 2 | 15.15 | 30.3 | 0.0303 | -36.3917 | [6 empty] | 1k | 300 | 1.5 | PT1 |  | PT2
| 2500 | 2 | 21.3 | 42.6 | 0.0426 | -33.4324 | [6 empty] | 2k | 300 | 1.5
| 3000 | 2 | 30.05 | 60.1 | 0.0601 | -30.4431 | [6 empty] | 5k | 300 | 1.5 | 250k | 238.5 | 310k | 217.96
| 3500 | 2 | 44.25 | 88.5 | 0.0885 | -27.0817 | [6 empty] | 8k | 300 | 1.5
| 4000 | 2 | 72.5 | 145 | 0.145 | -22.7932 | [6 empty] | 10k | 300 | 1.5 | 300k | 221.94 | 320k | 213.98
| 4500 | 2 | 158.75 | 317.5 | 0.3175 | -15.9857 | [6 empty] | 20k | 300 | 1.5
| 4800 | 2 | 420 | 840 | 0.84 | -7.535 | [6 empty] | 50k | 295 | 1.475 | 350k | 204.06 | 330k | 210.7
| 5000 | 2 | 805 | 1610 | 1.61 | -1.8841 | [6 empty] | 80k | 290 | 1.45
| 5100 | 2 | 480 | 960 | 0.96 | -6.3752 | [6 empty] | 100k | 286.2 | 1.431 | 400k | 188.82 | 340k | 206.2
| 5200 | 2 | 313.75 | 627.5 | 0.6275 | -10.0683 | [6 empty] | 150k | 272.5 | 1.3625
| 5300 | 2 | 230 | 460 | 0.46 | -12.7654 | [6 empty] | 200k | 258.38 | 1.2919
| 5400 | 2 | 181.25 | 362.5 | 0.3625 | -14.8344 | [6 empty] | 300k | 230 | 1.15
| 5500 | 2 | 150 | 300 | 0.3 | -16.4782 | [6 empty] | 500k | 168.28 | 0.8414
| 5600 | 2 | 128.75 | 257.5 | 0.2575 | -17.8051 | [6 empty] | 600k | 145 | 0.725
| 5800 | 2 | 100 | 200 | 0.2 | -20 | [6 empty] | 700k | 127.5 | 0.6375
| 6000 | 2 | 82.5 | 165 | 0.165 | -21.6709 | [6 empty] | 800k | 115.94 | 0.5797
| 6200 | 2 | 70 | 140 | 0.14 | -23.098 | [6 empty] | 1M | 100 | 0.5
| 6500 | 2 | 57.75 | 115.5 | 0.1155 | -24.769 | [6 empty] | 2M | 48 | 0.24
| 10000 | 2 | 20.75 | 41.5 | 0.041 | -33.7649 | [6 empty] | 5M | 21 | 0.105
| 15000 | 2 | 11.5 | 23 | 0.023 | -38.786 | [6 empty] | 8M | 14.5 | 0.0725
| 20000 | 2 | 8.3 | 16.6 | 0.0166 | -41.6184
|  | f1 | 4850
|  | fr | 4950
|  | f2 | 5050
|  | BW | 200
|  | Q | 24.75
|  | Theory fr | 5032.9
|  | Q | 31.62
Board Testing
|  | Freq | Vin | Vout (mV) | mV -> V | V | Attenuation (dB)
|  | 100 | 2 | 15.2 |  | 0.0152 | -42.3837
|  | 200 | 2 | 15.2 |  | 0.0152 | -42.3837
|  | 500 | 2 | 16.8 |  | 0.0168 | -41.5144
|  | 1000 | 2 | 20.8 |  | 0.0208 | -39.6593
|  | 1500 | 2 | 28 |  | 0.028 | -37.0774
|  | 2000 | 2 | 36 |  | 0.036 | -34.8945
|  | 2500 | 2 | 45.1 |  | 0.0451 | -32.9371
|  | 3000 | 2 | 60.2 |  | 0.0602 | -30.4287
|  | 3300 | 2 | 74.8 |  | 0.0748 | -28.5426
|  | 3500 | 2 | 81.6 |  | 0.0816 | -27.7868
|  | 4000 | 2 | 110.4 |  | 0.1104 | -25.1612
|  | 4500 | 2 | 148 |  | 0.148 | -22.6154
|  | 5000 | 2 | 159.2 |  | 0.1592 | -21.9817
|  | 5100 | 2 | 158.4 |  | 0.1584 | -22.0255
|  | 5200 | 2 | 157.6 |  | 0.1576 | -22.0695
|  | 5300 | 2 | 155.2 |  | 0.1552 | -22.2028
|  | 5400 | 2 | 153.6 |  | 0.1536 | -22.2928
|  | 5500 | 2 | 150.4 |  | 0.1504 | -22.4756
|  | 5600 | 2 | 148 |  | 0.148 | -22.6154
|  | 5800 | 2 | 136.8 |  | 0.1368 | -23.2989
|  | 6000 | 2 | 125.6 |  | 0.1256 | -24.0408
|  | 6200 | 2 | 116 |  | 0.116 | -24.7314
|  | 6500 | 2 | 102.4 |  | 0.1024 | -25.8146
|  | 7000 | 2 | 86.4 |  | 0.0864 | -27.2903
|  | 7300 | 2 | 75.4 |  | 0.0754 | -28.4732
|  | 8000 | 2 | 64.8 |  | 0.0648 | -29.7891
|  | 9000 | 2 | 52.8 |  | 0.0528 | -31.5679
|  | 10000 | 2 | 44 |  | 0.044 | -33.1515
|  | 15000 | 2 | 26.4 |  | 0.0264 | -37.5885
|  | 20000 | 2 | 22.4 |  | 0.0224 | -39.0156
Breadboard
|  |  | F1 | 4000
|  |  | Fr | 5000
|  |  | F2 | 6000
|  |  | BW | 2000
|  |  | Q | 2.5
Board Testing
|  |  |  | Freq | Vin | Vout (mV) | mV -> V | V | Attenuation (dB)
|  |  |  | 100 | 2 | 15.2 |  | 0.0152 | -42.3837
|  |  |  | 200 | 2 | 15.2 |  | 0.0152 | -42.3837
|  |  |  | 500 | 2 | 16.8 |  | 0.0168 | -41.5144
|  |  |  | 1000 | 2 | 20.8 |  | 0.0208 | -39.6593
|  |  |  | 1500 | 2 | 28 |  | 0.028 | -37.0774
|  |  |  | 2000 | 2 | 36 |  | 0.036 | -34.8945
|  |  |  | 2500 | 2 | 45.1 |  | 0.0451 | -32.9371
|  |  |  | 3000 | 2 | 60.2 |  | 0.0602 | -30.4287
|  |  |  | 3300 | 2 | 74.8 |  | 0.0748 | -28.5426
|  |  |  | 3500 | 2 | 81.6 |  | 0.0816 | -27.7868
|  |  |  | 4000 | 2 | 110.4 |  | 0.1104 | -25.1612
|  |  |  | 4500 | 2 | 148 |  | 0.148 | -22.6154
|  |  |  | 5000 | 2 | 159.2 |  | 0.1592 | -21.9817
|  |  |  | 5100 | 2 | 158.4 |  | 0.1584 | -22.0255
|  |  |  | 5200 | 2 | 157.6 |  | 0.1576 | -22.0695
|  |  |  | 5300 | 2 | 155.2 |  | 0.1552 | -22.2028
|  |  |  | 5400 | 2 | 153.6 |  | 0.1536 | -22.2928
|  |  |  | 5500 | 2 | 150.4 |  | 0.1504 | -22.4756
|  |  |  | 5600 | 2 | 148 |  | 0.148 | -22.6154
|  |  |  | 5800 | 2 | 136.8 |  | 0.1368 | -23.2989
|  |  |  | 6000 | 2 | 125.6 |  | 0.1256 | -24.0408
|  |  |  | 6200 | 2 | 116 |  | 0.116 | -24.7314
|  |  |  | 6500 | 2 | 102.4 |  | 0.1024 | -25.8146
|  |  |  | 7000 | 2 | 86.4 |  | 0.0864 | -27.2903
|  |  |  | 7300 | 2 | 75.4 |  | 0.0754 | -28.4732
|  |  |  | 8000 | 2 | 64.8 |  | 0.0648 | -29.7891
|  |  |  | 9000 | 2 | 52.8 |  | 0.0528 | -31.5679
|  |  |  | 10000 | 2 | 44 |  | 0.044 | -33.1515
|  |  |  | 15000 | 2 | 26.4 |  | 0.0264 | -37.5885
|  |  |  | 20000 | 2 | 22.4 |  | 0.0224 | -39.0156 | Breadboard
[10 empty] | F1 | 4000
[10 empty] | Fr | 5000
[10 empty] | F2 | 6000
[10 empty] | BW | 2000
[10 empty] | Q | 2.5