## GrE HnD BsC
[5 empty] | Baro | Baro | Humidity | Ambient temp | Ambient temp | CF
[5 empty] | Pa | mBar | % | Deg C | Deg K |  |  |  | 1
[5 empty] | 1.0189 | 1018.9 | 46 | 27 | 300 | 1.0063
Load | Dyno Speed | Fuel Flow Rate | Lambda | Torque | Power | Corrected Power | Power | Fuel Flow Rate | Fuel Flow Rate | SFC | BMEP | Overall Thermal Efficiency
Newtons | rpm | l/min | Lambda | Nm | Kw | Kw | Hp | cc/s | Kg/s | Kg/kWh | Kpa | %
102.275 | 1000 | 0.0704 | 1.2658 | 83.4335 | 8.7371 | 8.7919 | 10.9109 | 1.1733 | 0.00088 | 0.36033 | 655.2851 | 22.2017
102.756 | 1050 | 0.0724 | 1.2678 | 83.8259 | 9.2171 | 9.2749 | 11.5103 | 1.2067 | 0.000905 | 0.35127 | 658.3669 | 22.7744
103.689 | 1100 | 0.0737 | 1.2734 | 84.587 | 9.7437 | 9.8048 | 12.1679 | 1.2283 | 0.00092125 | 0.33825 | 664.3447 | 23.6509
104.209 | 1150 | 0.0728 | 1.2848 | 85.0112 | 10.2377 | 10.3018 | 12.7848 | 1.2133 | 0.00091 | 0.318 | 667.6764 | 25.1571
105.811 | 1200 | 0.0744 | 1.2918 | 86.3181 | 10.847 | 10.915 | 13.5457 | 1.24 | 0.00093 | 0.30673 | 677.9406 | 26.0812
107.51 | 1250 | 0.07895 | 1.2973 | 87.7041 | 11.4804 | 11.5523 | 14.3367 | 1.3158 | 0.00098688 | 0.30753 | 688.8262 | 26.0133
109.488 | 1300 | 0.079 | 1.299 | 89.3177 | 12.1593 | 12.2355 | 15.1845 | 1.3167 | 0.0009875 | 0.29055 | 701.4994 | 27.5341
111.797 | 1350 | 0.0796 | 1.2947 | 91.2013 | 12.8933 | 12.974 | 16.101 | 1.3267 | 0.000995 | 0.27609 | 716.2934 | 28.9761
114.268 | 1400 | 0.0835 | 1.2855 | 93.2171 | 13.6663 | 13.7519 | 17.0664 | 1.3917 | 0.0010438 | 0.27323 | 732.1253 | 29.2789
115.783 | 1450 | 0.0847 | 1.2782 | 94.453 | 14.3421 | 14.4319 | 17.9103 | 1.4117 | 0.0010588 | 0.2641 | 741.8321 | 30.2913
116.985 | 1500 | 0.08865 | 1.2795 | 95.4336 | 14.9907 | 15.0846 | 18.7202 | 1.4775 | 0.0011081 | 0.26446 | 749.5334 | 30.2504
117.788 | 1550 | 0.0932 | 1.2777 | 96.0886 | 15.5967 | 15.6944 | 19.477 | 1.5533 | 0.001165 | 0.26723 | 754.6783 | 29.9368
118.471 | 1600 | 0.0959 | 1.2824 | 96.6458 | 16.1932 | 16.2946 | 20.2219 | 1.5983 | 0.0011987 | 0.26484 | 759.0543 | 30.2066
118.772 | 1650 | 0.09875 | 1.2903 | 96.8913 | 16.7416 | 16.8465 | 20.9068 | 1.6458 | 0.0012344 | 0.26378 | 760.9829 | 30.3284
118.656 | 1700 | 0.10005 | 1.2994 | 96.7967 | 17.2321 | 17.34 | 21.5193 | 1.6675 | 0.0012506 | 0.25964 | 760.2396 | 30.8113
118.861 | 1750 | 0.10305 | 1.3105 | 96.964 | 17.7696 | 17.8809 | 22.1905 | 1.7175 | 0.0012881 | 0.25934 | 761.5531 | 30.8474
119.584 | 1800 | 0.1093 | 1.3149 | 97.5538 | 18.3885 | 18.5036 | 22.9634 | 1.8217 | 0.0013662 | 0.26581 | 766.1854 | 30.0964
119.934 | 1850 | 0.11415 | 1.3185 | 97.8393 | 18.9546 | 19.0733 | 23.6703 | 1.9025 | 0.0014269 | 0.26932 | 768.4279 | 29.7048
120.176 | 1900 | 0.11745 | 1.3189 | 98.0367 | 19.5061 | 19.6283 | 24.3591 | 1.9575 | 0.0014681 | 0.26927 | 769.9784 | 29.7103
120.948 | 1950 | 0.12055 | 1.3148 | 98.6665 | 20.148 | 20.2742 | 25.1607 | 2.0092 | 0.0015069 | 0.26757 | 774.9247 | 29.8989
122.157 | 2000 | 0.12555 | 1.3165 | 99.6527 | 20.8712 | 21.002 | 26.0638 | 2.0925 | 0.0015694 | 0.26901 | 782.6709 | 29.7386
122.845 | 2050 | 0.12785 | 1.321 | 100.214 | 21.5135 | 21.6482 | 26.8659 | 2.1308 | 0.0015981 | 0.26576 | 787.0789 | 30.1023
123.796 | 2100 | 0.1309 | 1.3229 | 100.9898 | 22.2088 | 22.3479 | 27.7342 | 2.1817 | 0.0016362 | 0.26358 | 793.1721 | 30.3511
124.794 | 2150 | 0.13435 | 1.3216 | 101.804 | 22.9209 | 23.0645 | 28.6235 | 2.2392 | 0.0016794 | 0.26212 | 799.5664 | 30.5199
125.137 | 2200 | 0.1377 | 1.3165 | 102.0838 | 23.5184 | 23.6657 | 29.3696 | 2.295 | 0.0017212 | 0.26183 | 801.764 | 30.5537
126.028 | 2250 | 0.14105 | 1.3047 | 102.8106 | 24.2242 | 24.3759 | 30.251 | 2.3508 | 0.0017631 | 0.26039 | 807.4727 | 30.7231
126.66 | 2300 | 0.14495 | 1.2965 | 103.3262 | 24.8867 | 25.0426 | 31.0783 | 2.4158 | 0.0018119 | 0.26047 | 811.522 | 30.7141
126.822 | 2350 | 0.14985 | 1.2823 | 103.4583 | 25.4602 | 25.6197 | 31.7945 | 2.4975 | 0.0018731 | 0.26321 | 812.5599 | 30.3945
126.69 | 2400 | 0.1537 | 1.273 | 103.3507 | 25.9749 | 26.1376 | 32.4372 | 2.5617 | 0.0019212 | 0.26462 | 811.7142 | 30.2321
126.552 | 2450 | 0.15565 | 1.2698 | 103.2381 | 26.4871 | 26.653 | 33.0769 | 2.5942 | 0.0019456 | 0.26279 | 810.83 | 30.4421
126.438 | 2500 | 0.1596 | 1.2745 | 103.1451 | 27.0033 | 27.1725 | 33.7216 | 2.66 | 0.001995 | 0.26431 | 810.0996 | 30.2673
126.239 | 2550 | 0.1626 | 1.2788 | 102.9827 | 27.5 | 27.6723 | 34.3419 | 2.71 | 0.0020325 | 0.26442 | 808.8246 | 30.2553
126.161 | 2600 | 0.16805 | 1.2763 | 102.9191 | 28.0219 | 28.1975 | 34.9936 | 2.8008 | 0.0021006 | 0.26819 | 808.3248 | 29.8297
125.847 | 2650 | 0.17145 | 1.2803 | 102.663 | 28.4897 | 28.6682 | 35.5778 | 2.8575 | 0.0021431 | 0.26912 | 806.313 | 29.7263
124.911 | 2700 | 0.17465 | 1.2837 | 101.8994 | 28.8114 | 28.9918 | 35.9795 | 2.9108 | 0.0021831 | 0.27108 | 800.316 | 29.5111
123.927 | 2750 | 0.1784 | 1.2812 | 101.0967 | 29.1138 | 29.2961 | 36.3571 | 2.9733 | 0.00223 | 0.27403 | 794.0114 | 29.1939
123.689 | 2800 | 0.18005 | 1.2745 | 100.9025 | 29.5862 | 29.7715 | 36.947 | 3.0008 | 0.0022506 | 0.27215 | 792.4865 | 29.3958
123.389 | 2850 | 0.1831 | 1.2604 | 100.6578 | 30.0414 | 30.2296 | 37.5156 | 3.0517 | 0.0022888 | 0.27256 | 790.5644 | 29.3509
122.519 | 2900 | 0.1879 | 1.2531 | 99.9481 | 30.353 | 30.5431 | 37.9046 | 3.1317 | 0.0023488 | 0.27684 | 784.9902 | 28.8977
121.837 | 2950 | 0.19255 | 1.2394 | 99.3917 | 30.7044 | 30.8967 | 38.3435 | 3.2092 | 0.0024069 | 0.28044 | 780.6206 | 28.5264
121.709 | 3000 | 0.199 | 1.2273 | 99.2873 | 31.192 | 31.3874 | 38.9524 | 3.3167 | 0.0024875 | 0.28531 | 779.8005 | 28.0401
121.123 | 3050 | 0.20605 | 1.2193 | 98.8092 | 31.5592 | 31.7569 | 39.4109 | 3.4342 | 0.0025756 | 0.29198 | 776.0459 | 27.3995
121.124 | 3100 | 0.21005 | 1.2069 | 98.8101 | 32.0768 | 32.2778 | 40.0573 | 3.5008 | 0.0026256 | 0.29284 | 776.0523 | 27.3186
120.851 | 3150 | 0.21605 | 1.1927 | 98.5873 | 32.5207 | 32.7244 | 40.6117 | 3.6008 | 0.0027006 | 0.29709 | 774.3032 | 26.9275
120.596 | 3200 | 0.21795 | 1.1848 | 98.3793 | 32.9672 | 33.1737 | 41.1693 | 3.6325 | 0.0027244 | 0.29565 | 772.6694 | 27.0592
120.84 | 3250 | 0.22305 | 1.1738 | 98.5784 | 33.5501 | 33.7602 | 41.8971 | 3.7175 | 0.0027881 | 0.29731 | 774.2327 | 26.908
121.633 | 3300 | 0.2255 | 1.1612 | 99.2253 | 34.2898 | 34.5046 | 42.8209 | 3.7583 | 0.0028188 | 0.29409 | 779.3135 | 27.2024
122.181 | 3350 | 0.2285 | 1.151 | 99.6723 | 34.9662 | 35.1852 | 43.6655 | 3.8083 | 0.0028562 | 0.29224 | 782.8246 | 27.3748
122.933 | 3400 | 0.2342 | 1.1412 | 100.2858 | 35.7065 | 35.9301 | 44.59 | 3.9033 | 0.0029275 | 0.29332 | 787.6428 | 27.274
123.475 | 3450 | 0.23605 | 1.1267 | 100.7279 | 36.3913 | 36.6193 | 45.4452 | 3.9342 | 0.0029506 | 0.29007 | 791.1154 | 27.5793
123.428 | 3500 | 0.24195 | 1.1198 | 100.6896 | 36.9047 | 37.1358 | 46.0863 | 4.0325 | 0.0030244 | 0.29319 | 790.8143 | 27.2863
124.205 | 3550 | 0.24545 | 1.1062 | 101.3235 | 37.6675 | 37.9035 | 47.039 | 4.0908 | 0.0030681 | 0.2914 | 795.7926 | 27.4532
124.066 | 3600 | 0.25505 | 1.097 | 101.2101 | 38.1553 | 38.3943 | 47.6481 | 4.2508 | 0.0031881 | 0.29893 | 794.902 | 26.762
123.967 | 3650 | 0.25755 | 1.094 | 101.1293 | 38.6544 | 38.8965 | 48.2713 | 4.2925 | 0.0032194 | 0.29796 | 794.2677 | 26.8489
123.815 | 3700 | 0.26445 | 1.0966 | 101.0053 | 39.1358 | 39.381 | 48.8726 | 4.4075 | 0.0033056 | 0.30218 | 793.2938 | 26.474
123.767 | 3750 | 0.2651 | 1.0981 | 100.9661 | 39.6493 | 39.8977 | 49.5138 | 4.4183 | 0.0033137 | 0.299 | 792.9863 | 26.7556
123.509 | 3800 | 0.2693 | 1.0991 | 100.7557 | 40.0942 | 40.3454 | 50.0694 | 4.4883 | 0.0033662 | 0.30037 | 791.3332 | 26.6339
122.672 | 3850 | 0.27375 | 1.1053 | 100.0729 | 40.3465 | 40.5992 | 50.3844 | 4.5625 | 0.0034219 | 0.30342 | 785.9705 | 26.3658
122.157 | 3900 | 0.2759 | 1.117 | 99.6527 | 40.6989 | 40.9538 | 50.8245 | 4.5983 | 0.0034487 | 0.30316 | 782.6709 | 26.3888
121.184 | 3950 | 0.28285 | 1.1226 | 98.859 | 40.8923 | 41.1485 | 51.0661 | 4.7142 | 0.0035356 | 0.30932 | 776.4368 | 25.8628
120.004 | 4000 | 0.28455 | 1.1246 | 97.8964 | 41.0067 | 41.2636 | 51.209 | 4.7425 | 0.0035569 | 0.31032 | 768.8764 | 25.7802
118.734 | 4050 | 0.2871 | 1.1222 | 96.8603 | 41.0799 | 41.3372 | 51.3003 | 4.785 | 0.0035888 | 0.31254 | 760.7394 | 25.5968
117.442 | 4100 | 0.28895 | 1.1239 | 95.8064 | 41.1346 | 41.3922 | 51.3686 | 4.8158 | 0.0036119 | 0.31414 | 752.4614 | 25.4667
116.5 | 4150 | 0.29305 | 1.1223 | 95.0379 | 41.3022 | 41.5609 | 51.578 | 4.8842 | 0.0036631 | 0.3173 | 746.426 | 25.2128
115.931 | 4200 | 0.2949 | 1.1218 | 94.5737 | 41.5957 | 41.8562 | 51.9444 | 4.915 | 0.0036862 | 0.31705 | 742.7803 | 25.2327
115.034 | 4250 | 0.29715 | 1.1246 | 93.842 | 41.7652 | 42.0268 | 52.1561 | 4.9525 | 0.0037144 | 0.31817 | 737.0332 | 25.1436
114.391 | 4300 | 0.3022 | 1.1228 | 93.3174 | 42.0204 | 42.2836 | 52.4748 | 5.0367 | 0.0037775 | 0.32161 | 732.9134 | 24.8745
114.016 | 4350 | 0.30605 | 1.1194 | 93.0115 | 42.3696 | 42.635 | 52.9109 | 5.1008 | 0.0038256 | 0.32303 | 730.5107 | 24.7658
113.871 | 4400 | 0.3092 | 1.1199 | 92.8932 | 42.8021 | 43.0702 | 53.451 | 5.1533 | 0.003865 | 0.32305 | 729.5817 | 24.7637
113.985 | 4450 | 0.3099 | 1.1187 | 92.9862 | 43.3319 | 43.6033 | 54.1125 | 5.165 | 0.0038738 | 0.31983 | 730.3121 | 25.0135
113.306 | 4500 | 0.31445 | 1.1156 | 92.4323 | 43.5577 | 43.8305 | 54.3946 | 5.2408 | 0.0039306 | 0.32284 | 725.9617 | 24.7801
113.074 | 4550 | 0.3171 | 1.1095 | 92.2431 | 43.9515 | 44.2268 | 54.8863 | 5.285 | 0.0039637 | 0.32264 | 724.4753 | 24.7952
112.195 | 4600 | 0.3194 | 1.1057 | 91.526 | 44.0891 | 44.3652 | 55.0581 | 5.3233 | 0.0039925 | 0.32397 | 718.8434 | 24.6937
111.061 | 4650 | 0.32055 | 1.0978 | 90.6009 | 44.1178 | 44.3942 | 55.0941 | 5.3425 | 0.0040069 | 0.32492 | 711.5778 | 24.6211
109.973 | 4700 | 0.3207 | 1.0956 | 89.7133 | 44.1554 | 44.4319 | 55.1409 | 5.345 | 0.0040087 | 0.3248 | 704.6069 | 24.6305
108.654 | 4750 | 0.32485 | 1.0883 | 88.6373 | 44.0899 | 44.366 | 55.0592 | 5.4142 | 0.0040606 | 0.32949 | 696.1559 | 24.2798
107.076 | 4800 | 0.32455 | 1.084 | 87.35 | 43.9069 | 44.1819 | 54.8307 | 5.4092 | 0.0040569 | 0.33056 | 686.0455 | 24.2014
105.24 | 4850 | 0.3257 | 1.0822 | 85.8523 | 43.6036 | 43.8767 | 54.4519 | 5.4283 | 0.0040713 | 0.33404 | 674.2821 | 23.9493
103.632 | 4900 | 0.3277 | 1.0846 | 84.5405 | 43.38 | 43.6517 | 54.1727 | 5.4617 | 0.0040963 | 0.33782 | 663.9795 | 23.6811
102.335 | 4950 | 0.32845 | 1.0882 | 83.4824 | 43.2742 | 43.5453 | 54.0405 | 5.4742 | 0.0041056 | 0.33942 | 655.6695 | 23.5694
101.106 | 5000 | 0.3287 | 1.0869 | 82.4798 | 43.1863 | 43.4569 | 53.9308 | 5.4783 | 0.0041088 | 0.34037 | 647.7952 | 23.5037
99.3149 | 5050 | 0.32985 | 1.0891 | 81.0187 | 42.8455 | 43.1139 | 53.5052 | 5.4975 | 0.0041231 | 0.34428 | 636.3195 | 23.2369
97.5815 | 5100 | 0.3297 | 1.0918 | 79.6046 | 42.5145 | 42.7808 | 53.0918 | 5.495 | 0.0041212 | 0.3468 | 625.2134 | 23.0679
95.8486 | 5150 | 0.33095 | 1.0941 | 78.191 | 42.1689 | 42.4331 | 52.6603 | 5.5158 | 0.0041369 | 0.35097 | 614.1106 | 22.7939
94.8033 | 5200 | 0.3338 | 1.0935 | 77.3383 | 42.114 | 42.3778 | 52.5917 | 5.5633 | 0.0041725 | 0.35445 | 607.4132 | 22.5699
93.0976 | 5250 | 0.3313 | 1.088 | 75.9468 | 41.7539 | 42.0155 | 52.142 | 5.5217 | 0.0041412 | 0.35483 | 596.4847 | 22.5458
91.7886 | 5300 | 0.3324 | 1.0834 | 74.8789 | 41.5589 | 41.8192 | 51.8985 | 5.54 | 0.004155 | 0.35768 | 588.0978 | 22.3662
90.5938 | 5350 | 0.3308 | 1.0801 | 73.9042 | 41.4049 | 41.6643 | 51.7062 | 5.5133 | 0.004135 | 0.35728 | 580.4426 | 22.3911
89.6374 | 5400 | 0.3388 | 1.079 | 73.124 | 41.3507 | 41.6097 | 51.6385 | 5.6467 | 0.004235 | 0.36641 | 574.3149 | 21.8338
88.9256 | 5450 | 0.3438 | 1.0792 | 72.5434 | 41.4021 | 41.6615 | 51.7027 | 5.73 | 0.0042975 | 0.37135 | 569.7543 | 21.543
88.6474 | 5500 | 0.3488 | 1.0837 | 72.3164 | 41.6513 | 41.9122 | 52.0138 | 5.8133 | 0.00436 | 0.3745 | 567.9718 | 21.362