## Engine Dynamometer results GrD
|  |  |  | Baro | Humidity | Ambient temp
|  |  |  | mBar | % | Deg C
|  |  |  | 1027.85 | 31.38 | 25
Load | Dyno Speed | Fuel Flow Rate | Lambda
Newtons | rpm | l/min | Lambda
108.366 | 1000 | 0.0704 | 1.3094
108.717 | 1050 | 0.0724 | 1.3037
109.571 | 1100 | 0.0737 | 1.2929
111.098 | 1150 | 0.0728 | 1.2771
113.109 | 1200 | 0.0744 | 1.2607
115.336 | 1250 | 0.07895 | 1.2445
117.903 | 1300 | 0.079 | 1.2272
120.828 | 1350 | 0.0796 | 1.2076
123.86 | 1400 | 0.0835 | 1.1931
126.419 | 1450 | 0.0847 | 1.1849
128.13 | 1500 | 0.08865 | 1.1794
129.345 | 1550 | 0.0932 | 1.1795
130.257 | 1600 | 0.0959 | 1.1852
130.889 | 1650 | 0.09875 | 1.1919
131.264 | 1700 | 0.10005 | 1.1988
131.456 | 1750 | 0.10305 | 1.2056
131.636 | 1800 | 0.1093 | 1.2097
131.525 | 1850 | 0.11415 | 1.21
131.916 | 1900 | 0.11745 | 1.2064
132.77 | 1950 | 0.12055 | 1.2003
133.987 | 2000 | 0.12555 | 1.1943
134.913 | 2050 | 0.12785 | 1.1891
135.65 | 2100 | 0.1309 | 1.1856
136.331 | 2150 | 0.13435 | 1.1831
137.097 | 2200 | 0.1377 | 1.1794
137.486 | 2250 | 0.14105 | 1.1736
138.075 | 2300 | 0.14495 | 1.1667
138.715 | 2350 | 0.14985 | 1.1591
138.954 | 2400 | 0.1537 | 1.1513
139.221 | 2450 | 0.15565 | 1.1457
139.299 | 2500 | 0.1596 | 1.1411
139.339 | 2550 | 0.1626 | 1.1368
139.393 | 2600 | 0.16805 | 1.1356
139.135 | 2650 | 0.17145 | 1.1336
138.772 | 2700 | 0.17465 | 1.1323
138.741 | 2750 | 0.1784 | 1.1277
138.904 | 2800 | 0.18005 | 1.1207
139.148 | 2850 | 0.1831 | 1.1139
139.146 | 2900 | 0.1879 | 1.1078
138.897 | 2950 | 0.19255 | 1.1013
138.963 | 3000 | 0.199 | 1.0951
138.837 | 3050 | 0.20605 | 1.0879
139.217 | 3100 | 0.21005 | 1.0804
139.461 | 3150 | 0.21605 | 1.071
139.633 | 3200 | 0.21795 | 1.0618
140.053 | 3250 | 0.22305 | 1.0549
140.338 | 3300 | 0.2255 | 1.0489
140.511 | 3350 | 0.2285 | 1.0427
140.802 | 3400 | 0.2342 | 1.037
141.325 | 3450 | 0.23605 | 1.0307
141.738 | 3500 | 0.24195 | 1.0264
141.734 | 3550 | 0.24545 | 1.0214
141.467 | 3600 | 0.25505 | 1.0168
141.362 | 3650 | 0.25755 | 1.0134
141.001 | 3700 | 0.26445 | 1.0125
140.483 | 3750 | 0.2651 | 1.0121
140.049 | 3800 | 0.2693 | 1.0121
139.699 | 3850 | 0.27375 | 1.0124
139.121 | 3900 | 0.2759 | 1.0133
138.419 | 3950 | 0.28285 | 1.0147
137.656 | 4000 | 0.28455 | 1.0151
136.927 | 4050 | 0.2871 | 1.0166
136.392 | 4100 | 0.28895 | 1.0173
135.945 | 4150 | 0.29305 | 1.0176
135.324 | 4200 | 0.2949 | 1.0174
134.975 | 4250 | 0.29715 | 1.0167
135.045 | 4300 | 0.3022 | 1.0154
134.843 | 4350 | 0.30605 | 1.0133
134.343 | 4400 | 0.3092 | 1.0099
133.791 | 4450 | 0.3099 | 1.0064
133.247 | 4500 | 0.31445 | 1.0042
132.449 | 4550 | 0.3171 | 1.0008
131.419 | 4600 | 0.3194 | 0.99955
130.576 | 4650 | 0.32055 | 0.99817
129.379 | 4700 | 0.3207 | 0.99834
127.916 | 4750 | 0.32485 | 0.99819
126.878 | 4800 | 0.32455 | 0.9977
125.285 | 4850 | 0.3257 | 0.99866
124.018 | 4900 | 0.3277 | 0.99937
122.778 | 4950 | 0.32845 | 0.99996
121.377 | 5000 | 0.3287 | 1.0005
119.925 | 5050 | 0.32985 | 1.0012
118.218 | 5100 | 0.3297 | 1.0021
116.27 | 5150 | 0.33095 | 1.0034
115.091 | 5200 | 0.3338 | 1.0054
113.53 | 5250 | 0.3313 | 1.0065
112.164 | 5300 | 0.3324 | 1.0069
110.706 | 5350 | 0.3308 | 1.0068
109.2 | 5400 | 0.3388 | 1.0079
107.685 | 5450 | 0.3438 | 1.0086
106.267 | 5500 | 0.3488 | 1.0091