## Sheet1
Surface | Time (s) | Distance (m) | Velocity (M/s) | Rolling Resistance(N) | Aero(N) | Gradient (%) | Gradient (RAD) | Gradient Resistance(N) | Acceleration(M/s^2) | Elevation | Power Required (W) | Power Average (W) | Power Max(w) | Acceleraion force (N) | Total TE (N)
Gravel | 0 | 0 | 0 | 65.4523 | 0 | 0 | 0 | 0 | 0 | 0 | 0 | 1685.0274 | 6756.963 | 0 | 65.4523 | Displacment | 149cc
Gravel | 1 | 1 | 1 | 65.4523 | 0.46095 | 0 | 0 | 0 | 1 | 0 | 65.9133 | 1665.5209 |  | 333.6 | 65.9133 | Power | 7.4kW(10hp) @7500 RPM
Gravel | 2 | 3 | 2 | 65.4523 | 1.8438 | 0 | 0 | 0 | 1 | 0 | 134.5922 | 1664.9716 |  | 333.6 | 67.2961 | Torque | 17.6NM @5500 RPM
Gravel | 3 | 6 | 3 | 65.4523 | 4.1486 | 0 | 0 | 0 | 1 | 0 | 208.8026 | 1663.85 |  | 333.6 | 69.6009 | Length | 2160mm
Gravel | 4 | 11 | 5 | 65.4523 | 11.5237 | 0 | 0 | 0 | 2 | 0 | 384.8804 | 1662.11 |  | 667.2 | 76.9761 | Height | 1506mm
Gravel | 5 | 16 | 5 | 65.4523 | 11.5237 | 0 | 0 | 0 | 0 | 0 | 384.8804 | 1658.9026 |  | 0 | 76.9761 | Width | 1458mm
Gravel | 6 | 21 | 5 | 65.4523 | 11.5237 | 0 | 0 | 0 | 0 | 0 | 384.8804 | 1655.6953 |  | 0 | 76.9761 | Weight | 233.6Kg
Gravel | 7 | 26 | 5 | 65.4523 | 11.5237 | 0 | 0 | 0 | 0 | 0 | 384.8804 | 1652.488 |  | 0 | 76.9761
Gravel | 8 | 31 | 5 | 65.4523 | 11.5237 | 0 | 0 | 0 | 0 | 0 | 384.8804 | 1649.2806 |  | 0 | 76.9761
Gravel | 9 | 36 | 5 | 65.4523 | 11.5237 | 0.2 | 0.017 | 650.1684 | 0 | 1 | 3635.7225 | 1646.0733 |  | 0 | 727.1445
Gravel | 10 | 41 | 5 | 65.4523 | 11.5237 | 0.2 | 0.017 | 650.1684 | 0 | 1 | 3635.7225 | 1615.7756 |  | 0 | 727.1445
Gravel | 11 | 46 | 5 | 65.4523 | 11.5237 | 0.2 | 0.017 | 650.1684 | 0 | 1 | 3635.7225 | 1585.4779 |  | 0 | 727.1445
Gravel | 12 | 51 | 5 | 65.4523 | 11.5237 | 0.2 | 0.017 | 650.1684 | 0 | 1 | 3635.7225 | 1555.1802 |  | 0 | 727.1445
Gravel | 13 | 56 | 5 | 65.4523 | 11.5237 | 0.2 | 0.017 | 650.1684 | 0 | 1 | 3635.7225 | 1524.8825 |  | 0 | 727.1445
Gravel | 14 | 61 | 5 | 65.4523 | 11.5237 | 0.2 | 0.017 | 650.1684 | 0 | 1 | 3635.7225 | 1494.5849 |  | 0 | 727.1445
Gravel | 15 | 67 | 6 | 65.4523 | 16.5942 | 0.16667 | 0.017 | 542.9143 | 1 | 1 | 3749.7651 | 1464.2872 |  | 333.6 | 624.9609
Gravel | 16 | 74 | 7 | 65.4523 | 22.5865 | 0 | 0 | 0 | 1 | 0 | 616.2721 | 1433.0391 |  | 333.6 | 88.0389
Gravel | 17 | 82 | 8 | 65.4523 | 29.5008 | 0 | 0 | 0 | 1 | 0 | 759.625 | 1427.9035 |  | 333.6 | 94.9531
Gravel | 18 | 91 | 9 | 65.4523 | 37.337 | 0 | 0 | 0 | 1 | 0 | 925.1034 | 1421.5733 |  | 333.6 | 102.7893
Gravel | 19 | 100 | 9 | 65.4523 | 37.337 | 0 | 0 | 0 | 0 | 0 | 925.1034 | 1413.8641 |  | 0 | 102.7893
Gravel | 20 | 109 | 9 | 65.4523 | 37.337 | 0 | 0 | 0 | 0 | 0 | 925.1034 | 1406.1549 |  | 0 | 102.7893
Gravel | 21 | 118 | 9 | 65.4523 | 37.337 | 0 | 0 | 0 | 0 | 0 | 925.1034 | 1398.4457 |  | 0 | 102.7893
Gravel | 22 | 127 | 9 | 65.4523 | 37.337 | 0 | 0 | 0 | 0 | 0 | 925.1034 | 1390.7365 |  | 0 | 102.7893
Gravel | 23 | 135 | 9 | 65.4523 | 37.337 | 0 | 0 | 0 | 0 | 0 | 925.1034 | 1383.0273 |  | 0 | 102.7893
Gravel | 24 | 144 | 9 | 65.4523 | 37.337 | 0 | 0 | 0 | 0 | 0 | 925.1034 | 1375.3181 |  | 0 | 102.7893
Field | 25 | 153 | 9 | 327.2616 | 37.337 | 0 | 0 | 0 | 0 | 0 | 3281.387 | 1367.609 |  | 0 | 364.5985
Field | 26 | 162 | 9 | 327.2616 | 37.337 | 0 | 0 | 0 | 0 | 0 | 3281.387 | 1340.2641 |  | 0 | 364.5985
Field | 27 | 171 | 9 | 327.2616 | 37.337 | 0 | 0 | 0 | 0 | 0 | 3281.387 | 1312.9192 |  | 0 | 364.5985
Field | 24 | 180 | 9 | 327.2616 | 37.337 | 0 | 0 | 0 | 0 | 0 | 3281.387 | 1285.5743 |  | 0 | 364.5985
Field | 29 | 189 | 9 | 327.2616 | 37.337 | 0 | 0 | 0 | 0 | 0 | 3281.387 | 1258.2294 |  | 0 | 364.5985
Field | 30 | 198 | 9 | 327.2616 | 37.337 | 0 | 0 | 0 | 0 | 0 | 3281.387 | 1230.8845 |  | 0 | 364.5985
Field | 31 | 207 | 9 | 327.2616 | 37.337 | 0 | 0 | 0 | 0 | 0 | 3281.387 | 1203.5396 |  | 0 | 364.5985
Field | 32 | 216 | 10 | 327.2616 | 46.095 | 0 | 0 | 0 | 1 | 0 | 3733.566 | 1176.1947 |  | 333.6 | 373.3566
Field | 33 | 226 | 10 | 327.2616 | 46.095 | 0 | 0 | 0 | 0 | 0 | 3733.566 | 1145.0817 |  | 0 | 373.3566
Field | 34 | 236 | 10 | 327.2616 | 46.095 | -0.1 | -0.017 | -326.7164 | 0 | -1 | 466.4016 | 1113.9686 |  | 0 | 46.6402
Field | 35 | 246 | 10 | 327.2616 | 46.095 | -0.1 | -0.017 | -326.7164 | 0 | -1 | 466.4016 | 1110.0819 |  | 0 | 46.6402
Field | 36 | 256 | 10 | 327.2616 | 46.095 | -0.1 | -0.017 | -326.7164 | 0 | -1 | 466.4016 | 1106.1953 |  | 0 | 46.6402
Field | 37 | 266 | 10 | 327.2616 | 46.095 | -0.1 | -0.017 | -326.7164 | 0 | -1 | 466.4016 | 1102.3086 |  | 0 | 46.6402
Field | 38 | 276 | 9 | 327.2616 | 37.337 | -0.1 | -0.017 | -326.7164 | -1 | -1 | 340.939 | 1098.4219 |  | -333.6 | 37.8821
Field | 39 | 285 | 9 | 327.2616 | 37.337 | 0 | 0 | 0 | 0 | 0 | 3281.387 | 1095.5807 |  | 0 | 364.5985
Field | 40 | 294 | 9 | 327.2616 | 37.337 | 0 | 0 | 0 | 0 | 0 | 3281.387 | 1068.2358 |  | 0 | 364.5985
Field | 41 | 303 | 9 | 327.2616 | 37.337 | 0.11111 | 0.017 | 362.8763 | 0 | 1 | 6547.2733 | 1040.891 |  | 0 | 727.4748
Field | 42 | 312 | 9 | 327.2616 | 37.337 | 0.11111 | 0.017 | 362.8763 | 0 | 1 | 6547.2733 | 986.3303 |  | 0 | 727.4748
Field | 43 | 321 | 9 | 327.2616 | 37.337 | 0.11111 | 0.017 | 362.8763 | 0 | 1 | 6547.2733 | 931.7697 |  | 0 | 727.4748
Field | 44 | 330 | 9 | 327.2616 | 37.337 | 0.11111 | 0.017 | 362.8763 | 0 | 1 | 6547.2733 | 877.2091 |  | 0 | 727.4748
Field | 45 | 339 | 9 | 327.2616 | 37.337 | 0.11111 | 0.017 | 362.8763 | 0 | 1 | 6547.2733 | 822.6485 |  | 0 | 727.4748
Field | 46 | 348 | 9 | 327.2616 | 37.337 | 0.11111 | 0.017 | 362.8763 | 0 | 1 | 6547.2733 | 768.0879 |  | 0 | 727.4748
Field | 47 | 357 | 9 | 327.2616 | 37.337 | 0.11111 | 0.017 | 362.8763 | 0 | 1 | 6547.2733 | 713.5273 |  | 0 | 727.4748
Field | 48 | 366 | 9 | 327.2616 | 37.337 | 0 | 0 | 0 | 0 | 0 | 3281.387 | 658.9667 |  | 0 | 364.5985
Field | 49 | 375 | 9 | 327.2616 | 37.337 | 0 | 0 | 0 | 0 | 0 | 3281.387 | 631.6218 |  | 0 | 364.5985
Field | 50 | 384 | 9 | 327.2616 | 37.337 | 0 | 0 | 0 | 0 | 0 | 3281.387 | 604.2769 |  | 0 | 364.5985
Field | 51 | 393 | 9 | 327.2616 | 37.337 | 0 | 0 | 0 | 0 | 0 | 3281.387 | 576.932 |  | 0 | 364.5985
Field | 52 | 402 | 9 | 327.2616 | 37.337 | 0 | 0 | 0 | 0 | 0 | 3281.387 | 549.5871 |  | 0 | 364.5985
Field | 53 | 411 | 9 | 327.2616 | 37.337 | 0 | 0 | 0 | 0 | 0 | 3281.387 | 522.2422 |  | 0 | 364.5985
Field | 54 | 420 | 9 | 327.2616 | 37.337 | 0 | 0 | 0 | 0 | 0 | 3281.387 | 494.8973 |  | 0 | 364.5985
Field | 55 | 429 | 9 | 327.2616 | 37.337 | 0 | 0 | 0 | 0 | 0 | 3281.387 | 467.5524 |  | 0 | 364.5985
Field | 56 | 438 | 9 | 327.2616 | 37.337 | 0 | 0 | 0 | 0 | 0 | 3281.387 | 440.2075 |  | 0 | 364.5985
Field | 57 | 447 | 9 | 327.2616 | 37.337 | 0 | 0 | 0 | 0 | 0 | 3281.387 | 412.8627 |  | 0 | 364.5985
Field | 58 | 456 | 9 | 327.2616 | 37.337 | 0 | 0 | 0 | 0 | 0 | 3281.387 | 385.5178 |  | 0 | 364.5985
Field | 59 | 465 | 9 | 327.2616 | 37.337 | 0 | 0 | 0 | 0 | 0 | 3281.387 | 358.1729 |  | 0 | 364.5985
Field | 60 | 474 | 9 | 327.2616 | 37.337 | 0 | 0 | 0 | 0 | 0 | 3281.387 | 330.828 |  | 0 | 364.5985
Field | 61 | 483 | 9 | 327.2616 | 37.337 | 0 | 0 | 0 | 0 | 0 | 3281.387 | 303.4831 |  | 0 | 364.5985
Field | 62 | 492 | 9 | 327.2616 | 37.337 | 0 | 0 | 0 | 0 | 0 | 3281.387 | 276.1382 |  | 0 | 364.5985
Field | 63 | 501 | 9 | 327.2616 | 37.337 | 0 | 0 | 0 | 0 | 0 | 3281.387 | 248.7933 |  | 0 | 364.5985
Field | 64 | 510 | 9 | 327.2616 | 37.337 | 0 | 0 | 0 | 0 | 0 | 3281.387 | 221.4484 |  | 0 | 364.5985
Gravel | 65 | 519 | 9 | 65.4523 | 37.337 | 0 | 0 | 0 | 0 | 0 | 925.1034 | 194.1035 |  | 0 | 102.7893
Gravel | 66 | 528 | 9 | 65.4523 | 37.337 | 0 | 0 | 0 | 0 | 0 | 925.1034 | 186.3943 |  | 0 | 102.7893
Gravel | 67 | 537 | 9 | 65.4523 | 37.337 | 0 | 0 | 0 | 0 | 0 | 925.1034 | 178.6851 |  | 0 | 102.7893
Gravel | 68 | 546 | 9 | 65.4523 | 37.337 | 0 | 0 | 0 | 0 | 0 | 925.1034 | 170.9759 |  | 0 | 102.7893
Gravel | 69 | 555 | 9 | 65.4523 | 37.337 | 0 | 0 | 0 | 0 | 0 | 925.1034 | 163.2667 |  | 0 | 102.7893
Gravel | 70 | 564 | 9 | 65.4523 | 37.337 | 0 | 0 | 0 | 0 | 0 | 925.1034 | 155.5575 |  | 0 | 102.7893
Gravel | 71 | 573 | 10 | 65.4523 | 46.095 | -0.11111 | -0.017 | -362.8763 | 1 | -1 | -2513.2894 | 147.8484 |  | 333.6 | -251.3289
Gravel | 72 | 583 | 10 | 65.4523 | 46.095 | -0.1 | -0.017 | -326.7164 | 0 | -1 | -2151.6912 | 168.7924 |  | 0 | -215.1691
Gravel | 73 | 593 | 10 | 65.4523 | 46.095 | -0.1 | -0.017 | -326.7164 | 0 | -1 | -2151.6912 | 186.7232 |  | 0 | -215.1691
Gravel | 74 | 603 | 9 | 65.4523 | 37.337 | -0.1 | -0.017 | -326.7164 | -1 | -1 | -2015.3445 | 204.6539 |  | -333.6 | -223.9272
Gravel | 75 | 612 | 9 | 65.4523 | 37.337 | -0.11111 | -0.017 | -362.8763 | 0 | -1 | -2340.7829 | 221.4485 |  | 0 | -260.087
Gravel | 76 | 621 | 9 | 65.4523 | 37.337 | -0.11111 | -0.017 | -362.8763 | 0 | -1 | -2340.7829 | 240.955 |  | 0 | -260.087
Gravel | 77 | 630 | 9 | 65.4523 | 37.337 | -0.11111 | -0.017 | -362.8763 | 0 | -1 | -2340.7829 | 260.4615 |  | 0 | -260.087
Gravel | 78 | 639 | 9 | 65.4523 | 37.337 | -0.11111 | -0.017 | -362.8763 | 0 | -1 | -2340.7829 | 279.9681 |  | 0 | -260.087
Gravel | 79 | 648 | 9 | 65.4523 | 37.337 | -0.11111 | -0.017 | -362.8763 | 0 | -1 | -2340.7829 | 299.4746 |  | 0 | -260.087
Gravel | 80 | 657 | 9 | 65.4523 | 37.337 | -0.11111 | -0.017 | -362.8763 | 0 | -1 | -2340.7829 | 318.9811 |  | 0 | -260.087
Gravel | 81 | 666 | 9 | 65.4523 | 37.337 | -0.11111 | -0.017 | -362.8763 | 0 | -1 | -2340.7829 | 338.4876 |  | 0 | -260.087
Gravel | 82 | 675 | 9 | 65.4523 | 37.337 | -0.11111 | -0.017 | -362.8763 | 0 | -1 | -2340.7829 | 357.9942 |  | 0 | -260.087
Gravel | 83 | 684 | 9 | 65.4523 | 37.337 | -0.11111 | -0.017 | -362.8763 | 0 | -1 | -2340.7829 | 377.5007 |  | 0 | -260.087
Gravel | 84 | 693 | 9 | 65.4523 | 37.337 | -0.11111 | -0.017 | -362.8763 | 0 | -1 | -2340.7829 | 397.0072 |  | 0 | -260.087
Gravel | 85 | 702 | 9 | 65.4523 | 37.337 | -0.11111 | -0.017 | -362.8763 | 0 | -1 | -2340.7829 | 416.5137 |  | 0 | -260.087
Gravel | 86 | 711 | 9 | 65.4523 | 37.337 | -0.11111 | -0.017 | -362.8763 | 0 | -1 | -2340.7829 | 436.0203 |  | 0 | -260.087
Gravel | 87 | 720 | 8 | 65.4523 | 29.5008 | -0.11111 | -0.017 | -362.8763 | -1 | -1 | -2143.3852 | 455.5268 |  | -333.6 | -267.9231
Gravel | 88 | 728 | 6 | 65.4523 | 16.5942 | -0.125 | -0.017 | -408.0125 | -2 | -1 | -1955.796 | 473.3883 |  | -667.2 | -325.966
Gravel | 89 | 734 | 6 | 65.4523 | 16.5942 | -0.16667 | -0.017 | -542.9143 | 0 | -1 | -2765.2069 | 489.6866 |  | 0 | -460.8678
Gravel | 90 | 740 | 6 | 65.4523 | 16.5942 | 0 | 0 | 0 | 0 | 0 | 492.2791 | 512.73 |  | 0 | 82.0465
Gravel | 91 | 746 | 5 | 65.4523 | 11.5237 | 0.16667 | 0.017 | 542.9143 | -1 | 1 | 3099.452 | 508.6277 |  | -333.6 | 619.8904
Gravel | 92 | 751 | 5 | 65.4523 | 11.5237 | 0.4 | 0.034 | 1274.4167 | 0 | 2 | 6756.9638 | 482.7989 |  | 0 | 1351.3928
Gravel | 93 | 756 | 5 | 65.4523 | 11.5237 | 0.2 | 0.017 | 650.1684 | 0 | 1 | 3635.7225 | 426.4909 |  | 0 | 727.1445
Gravel | 94 | 761 | 5 | 65.4523 | 11.5237 | 0.2 | 0.017 | 650.1684 | 0 | 1 | 3635.7225 | 396.1932 |  | 0 | 727.1445
Gravel | 95 | 766 | 5 | 65.4523 | 11.5237 | 0.2 | 0.017 | 650.1684 | 0 | 1 | 3635.7225 | 365.8955 |  | 0 | 727.1445
Gravel | 96 | 771 | 5 | 65.4523 | 11.5237 | 0.2 | 0.017 | 650.1684 | 0 | 1 | 3635.7225 | 335.5978 |  | 0 | 727.1445
Gravel | 97 | 776 | 6 | 65.4523 | 16.5942 | 0.2 | 0.017 | 650.1684 | 1 | 1 | 4393.2897 | 305.3001 |  | 333.6 | 732.215
Gravel | 98 | 782 | 7 | 65.4523 | 22.5865 | 0.16667 | 0.017 | 542.9143 | 1 | 1 | 4416.6725 | 268.6894 |  | 333.6 | 630.9532
Gravel | 99 | 789 | 7 | 65.4523 | 22.5865 | 0.14286 | 0.017 | 465.928 | 0 | 1 | 3877.7681 | 231.8838 |  | 0 | 553.9669
Gravel | 10 | 796 | 8 | 65.4523 | 29.5008 | 0.14286 | 0.017 | 465.928 | 1 | 1 | 4487.049 | 199.5691 |  | 333.6 | 560.8811
Gravel | 101 | 804 | 8 | 65.4523 | 29.5008 | 0.125 | 0.017 | 408.0125 | 0 | 1 | 4023.7252 | 162.177 |  | 0 | 502.9656
Gravel | 102 | 812 | 9 | 65.4523 | 37.337 | 0.125 | 0.017 | 408.0125 | 1 | 1 | 4597.2162 | 128.6459 |  | 333.6 | 510.8018
Gravel | 103 | 821 | 9 | 65.4523 | 37.337 | 0.11111 | 0.017 | 362.8763 | 0 | 1 | 4190.9898 | 90.3358 |  | 0 | 465.6655
Gravel | 104 | 830 | 9 | 65.4523 | 37.337 | 0.11111 | 0.017 | 362.8763 | 0 | 1 | 4190.9898 | 55.4109 |  | 0 | 465.6655
Gravel | 105 | 839 | 9 | 65.4523 | 37.337 | 0.11111 | 0.017 | 362.8763 | 0 | 1 | 4190.9898 | 20.486 |  | 0 | 465.6655
Gravel | 106 | 848 | 9 | 65.4523 | 37.337 | 0.11111 | 0.017 | 362.8763 | 0 | 1 | 4190.9898 | -14.4389 |  | 0 | 465.6655
Gravel | 107 | 857 | 9 | 65.4523 | 37.337 | 0.11111 | 0.017 | 362.8763 | 0 | 1 | 4190.9898 | -49.3639 |  | 0 | 465.6655
Gravel | 108 | 866 | 9 | 65.4523 | 37.337 | 0.11111 | 0.017 | 362.8763 | 0 | 1 | 4190.9898 | -84.2888 |  | 0 | 465.6655
Gravel | 109 | 875 | 9 | 65.4523 | 37.337 | 0.11111 | 0.017 | 362.8763 | 0 | 1 | 4190.9898 | -119.2137 |  | 0 | 465.6655
Gravel | 110 | 884 | 9 | 65.4523 | 37.337 | 0.11111 | 0.017 | 362.8763 | 0 | 1 | 4190.9898 | -154.1386 |  | 0 | 465.6655
Gravel | 111 | 893 | 10 | 65.4523 | 46.095 | -0.11111 | -0.017 | -362.8763 | 1 | -1 | -2513.2894 | -189.0635 |  | 333.6 | -251.3289
Gravel | 112 | 903 | 10 | 65.4523 | 46.095 | -0.1 | -0.017 | -326.7164 | 0 | -1 | -2151.6912 | -168.1194 |  | 0 | -215.1691
Gravel | 113 | 913 | 10 | 65.4523 | 46.095 | -0.1 | -0.017 | -326.7164 | 0 | -1 | -2151.6912 | -150.1887 |  | 0 | -215.1691
Gravel | 114 | 923 | 10 | 65.4523 | 46.095 | -0.1 | -0.017 | -326.7164 | 0 | -1 | -2151.6912 | -132.2579 |  | 0 | -215.1691
Gravel | 115 | 933 | 9 | 65.4523 | 37.337 | -0.1 | -0.017 | -326.7164 | -1 | -1 | -2015.3445 | -114.3272 |  | -333.6 | -223.9272
Gravel | 116 | 942 | 9 | 65.4523 | 37.337 | -0.11111 | -0.017 | -362.8763 | 0 | -1 | -2340.7829 | -97.5326 |  | 0 | -260.087
Gravel | 117 | 951 | 9 | 65.4523 | 37.337 | -0.11111 | -0.017 | -362.8763 | 0 | -1 | -2340.7829 | -78.0261 |  | 0 | -260.087
Gravel | 118 | 960 | 9 | 65.4523 | 37.337 | -0.11111 | -0.017 | -362.8763 | 0 | -1 | -2340.7829 | -58.5196 |  | 0 | -260.087
Gravel | 119 | 969 | 9 | 65.4523 | 37.337 | -0.11111 | -0.017 | -362.8763 | 0 | -1 | -2340.7829 | -39.013 |  | 0 | -260.087
Gravel | 120 | 978 | 9 | 65.4523 | 37.337 | -0.11111 | -0.017 | -362.8763 | 0 | -1 | -2340.7829 | -19.5065 |  | 0 | -260.087