## GrE HnD BsC
|  | Radius (m) | CV Petrol (Mj) | Engine Displacement (m³) |  | Ambient Pr | Baro | Humidity | Ambient temp | Ambient temp
|  | 0.81578 | 45.8 | 0.00159 |  | Bar | mBar | % | Deg °C | Kelvin
[6 empty] | 1.0189 | 1018.9 | 46 | 27 | 300
Load | Dyno Speed | Fuel Flow Rate | Lambda |  | Engine Speed | Torque | Power | Corrected Power | BMEP | SFC | Thermal Efficiency
Newtons | rpm | l/min | λ |  | Rad/s | Nm | KW | KW | Bar | kg/kWh | %
102.275 | 1000 | 0.0704 | 1.2658 |  | 104.7198 | 83.4335 | 8.7371 | 8.7919 | 6.5941 | 0.36033 | 21.8139
102.756 | 1050 | 0.0724 | 1.2678 |  | 109.9557 | 83.8259 | 9.2171 | 9.2749 | 6.6251 | 0.35127 | 22.3766
103.689 | 1100 | 0.0737 | 1.2734 |  | 115.1917 | 84.587 | 9.7437 | 9.8048 | 6.6852 | 0.33825 | 23.2377
104.209 | 1150 | 0.0728 | 1.2848 |  | 120.4277 | 85.0112 | 10.2377 | 10.3018 | 6.7188 | 0.318 | 24.7177
105.811 | 1200 | 0.0744 | 1.2918 |  | 125.6637 | 86.3181 | 10.847 | 10.915 | 6.822 | 0.30673 | 25.6257
107.51 | 1250 | 0.07895 | 1.2973 |  | 130.8997 | 87.7041 | 11.4804 | 11.5523 | 6.9316 | 0.30753 | 25.5589
109.488 | 1300 | 0.079 | 1.299 |  | 136.1357 | 89.3177 | 12.1593 | 12.2355 | 7.0591 | 0.29055 | 27.0532
111.797 | 1350 | 0.0796 | 1.2947 |  | 141.3717 | 91.2013 | 12.8933 | 12.974 | 7.208 | 0.27609 | 28.47
114.268 | 1400 | 0.0835 | 1.2855 |  | 146.6077 | 93.2171 | 13.6663 | 13.7519 | 7.3673 | 0.27323 | 28.7675
115.783 | 1450 | 0.0847 | 1.2782 |  | 151.8436 | 94.453 | 14.3421 | 14.4319 | 7.465 | 0.2641 | 29.7622
116.985 | 1500 | 0.08865 | 1.2795 |  | 157.0796 | 95.4336 | 14.9907 | 15.0846 | 7.5425 | 0.26446 | 29.722
117.788 | 1550 | 0.0932 | 1.2777 |  | 162.3156 | 96.0886 | 15.5967 | 15.6944 | 7.5942 | 0.26723 | 29.4139
118.471 | 1600 | 0.0959 | 1.2824 |  | 167.5516 | 96.6458 | 16.1932 | 16.2946 | 7.6383 | 0.26484 | 29.679
118.772 | 1650 | 0.09875 | 1.2903 |  | 172.7876 | 96.8913 | 16.7416 | 16.8465 | 7.6577 | 0.26378 | 29.7987
118.656 | 1700 | 0.10005 | 1.2994 |  | 178.0236 | 96.7967 | 17.2321 | 17.34 | 7.6502 | 0.25964 | 30.2731
118.861 | 1750 | 0.10305 | 1.3105 |  | 183.2596 | 96.964 | 17.7696 | 17.8809 | 7.6634 | 0.25934 | 30.3086
119.584 | 1800 | 0.1093 | 1.3149 |  | 188.4956 | 97.5538 | 18.3885 | 18.5036 | 7.71 | 0.26581 | 29.5707
119.934 | 1850 | 0.11415 | 1.3185 |  | 193.7315 | 97.8393 | 18.9546 | 19.0733 | 7.7326 | 0.26932 | 29.186
120.176 | 1900 | 0.11745 | 1.3189 |  | 198.9675 | 98.0367 | 19.5061 | 19.6283 | 7.7482 | 0.26927 | 29.1914
120.948 | 1950 | 0.12055 | 1.3148 |  | 204.2035 | 98.6665 | 20.148 | 20.2742 | 7.798 | 0.26757 | 29.3766
122.157 | 2000 | 0.12555 | 1.3165 |  | 209.4395 | 99.6527 | 20.8712 | 21.002 | 7.8759 | 0.26901 | 29.2191
122.845 | 2050 | 0.12785 | 1.321 |  | 214.6755 | 100.214 | 21.5135 | 21.6482 | 7.9203 | 0.26576 | 29.5765
123.796 | 2100 | 0.1309 | 1.3229 |  | 219.9115 | 100.9898 | 22.2088 | 22.3479 | 7.9816 | 0.26358 | 29.821
124.794 | 2150 | 0.13435 | 1.3216 |  | 225.1475 | 101.804 | 22.9209 | 23.0645 | 8.046 | 0.26212 | 29.9868
125.137 | 2200 | 0.1377 | 1.3165 |  | 230.3835 | 102.0838 | 23.5184 | 23.6657 | 8.0681 | 0.26183 | 30.02
126.028 | 2250 | 0.14105 | 1.3047 |  | 235.6194 | 102.8106 | 24.2242 | 24.3759 | 8.1255 | 0.26039 | 30.1865
126.66 | 2300 | 0.14495 | 1.2965 |  | 240.8554 | 103.3262 | 24.8867 | 25.0426 | 8.1663 | 0.26047 | 30.1776
126.822 | 2350 | 0.14985 | 1.2823 |  | 246.0914 | 103.4583 | 25.4602 | 25.6197 | 8.1767 | 0.26321 | 29.8636
126.69 | 2400 | 0.1537 | 1.273 |  | 251.3274 | 103.3507 | 25.9749 | 26.1376 | 8.1682 | 0.26462 | 29.704
126.552 | 2450 | 0.15565 | 1.2698 |  | 256.5634 | 103.2381 | 26.4871 | 26.653 | 8.1593 | 0.26279 | 29.9104
126.438 | 2500 | 0.1596 | 1.2745 |  | 261.7994 | 103.1451 | 27.0033 | 27.1725 | 8.1519 | 0.26431 | 29.7386
126.239 | 2550 | 0.1626 | 1.2788 |  | 267.0354 | 102.9827 | 27.5 | 27.6723 | 8.1391 | 0.26442 | 29.7269
126.161 | 2600 | 0.16805 | 1.2763 |  | 272.2714 | 102.9191 | 28.0219 | 28.1975 | 8.1341 | 0.26819 | 29.3087
125.847 | 2650 | 0.17145 | 1.2803 |  | 277.5074 | 102.663 | 28.4897 | 28.6682 | 8.1138 | 0.26912 | 29.207
124.911 | 2700 | 0.17465 | 1.2837 |  | 282.7433 | 101.8994 | 28.8114 | 28.9918 | 8.0535 | 0.27108 | 28.9956
123.927 | 2750 | 0.1784 | 1.2812 |  | 287.9793 | 101.0967 | 29.1138 | 29.2961 | 7.9901 | 0.27403 | 28.684
123.689 | 2800 | 0.18005 | 1.2745 |  | 293.2153 | 100.9025 | 29.5862 | 29.7715 | 7.9747 | 0.27215 | 28.8823
123.389 | 2850 | 0.1831 | 1.2604 |  | 298.4513 | 100.6578 | 30.0414 | 30.2296 | 7.9554 | 0.27256 | 28.8382
122.519 | 2900 | 0.1879 | 1.2531 |  | 303.6873 | 99.9481 | 30.353 | 30.5431 | 7.8993 | 0.27684 | 28.393
121.837 | 2950 | 0.19255 | 1.2394 |  | 308.9233 | 99.3917 | 30.7044 | 30.8967 | 7.8553 | 0.28044 | 28.0281
121.709 | 3000 | 0.199 | 1.2273 |  | 314.1593 | 99.2873 | 31.192 | 31.3874 | 7.847 | 0.28531 | 27.5503
121.123 | 3050 | 0.20605 | 1.2193 |  | 319.3953 | 98.8092 | 31.5592 | 31.7569 | 7.8093 | 0.29198 | 26.9209
121.124 | 3100 | 0.21005 | 1.2069 |  | 324.6312 | 98.8101 | 32.0768 | 32.2778 | 7.8093 | 0.29284 | 26.8414
120.851 | 3150 | 0.21605 | 1.1927 |  | 329.8672 | 98.5873 | 32.5207 | 32.7244 | 7.7917 | 0.29709 | 26.4571
120.596 | 3200 | 0.21795 | 1.1848 |  | 335.1032 | 98.3793 | 32.9672 | 33.1737 | 7.7753 | 0.29565 | 26.5865
120.84 | 3250 | 0.22305 | 1.1738 |  | 340.3392 | 98.5784 | 33.5501 | 33.7602 | 7.791 | 0.29731 | 26.4379
121.633 | 3300 | 0.2255 | 1.1612 |  | 345.5752 | 99.2253 | 34.2898 | 34.5046 | 7.8421 | 0.29409 | 26.7273
122.181 | 3350 | 0.2285 | 1.151 |  | 350.8112 | 99.6723 | 34.9662 | 35.1852 | 7.8775 | 0.29224 | 26.8967
122.933 | 3400 | 0.2342 | 1.1412 |  | 356.0472 | 100.2858 | 35.7065 | 35.9301 | 7.926 | 0.29332 | 26.7976
123.475 | 3450 | 0.23605 | 1.1267 |  | 361.2832 | 100.7279 | 36.3913 | 36.6193 | 7.9609 | 0.29007 | 27.0976
123.428 | 3500 | 0.24195 | 1.1198 |  | 366.5191 | 100.6896 | 36.9047 | 37.1358 | 7.9579 | 0.29319 | 26.8097
124.205 | 3550 | 0.24545 | 1.1062 |  | 371.7551 | 101.3235 | 37.6675 | 37.9035 | 8.008 | 0.2914 | 26.9737
124.066 | 3600 | 0.25505 | 1.097 |  | 376.9911 | 101.2101 | 38.1553 | 38.3943 | 7.999 | 0.29893 | 26.2946
123.967 | 3650 | 0.25755 | 1.094 |  | 382.2271 | 101.1293 | 38.6544 | 38.8965 | 7.9926 | 0.29796 | 26.3799
123.815 | 3700 | 0.26445 | 1.0966 |  | 387.4631 | 101.0053 | 39.1358 | 39.381 | 7.9828 | 0.30218 | 26.0116
123.767 | 3750 | 0.2651 | 1.0981 |  | 392.6991 | 100.9661 | 39.6493 | 39.8977 | 7.9797 | 0.299 | 26.2883
123.509 | 3800 | 0.2693 | 1.0991 |  | 397.9351 | 100.7557 | 40.0942 | 40.3454 | 7.9631 | 0.30037 | 26.1687
122.672 | 3850 | 0.27375 | 1.1053 |  | 403.1711 | 100.0729 | 40.3465 | 40.5992 | 7.9091 | 0.30342 | 25.9053
122.157 | 3900 | 0.2759 | 1.117 |  | 408.407 | 99.6527 | 40.6989 | 40.9538 | 7.8759 | 0.30316 | 25.9279
121.184 | 3950 | 0.28285 | 1.1226 |  | 413.643 | 98.859 | 40.8923 | 41.1485 | 7.8132 | 0.30932 | 25.411
120.004 | 4000 | 0.28455 | 1.1246 |  | 418.879 | 97.8964 | 41.0067 | 41.2636 | 7.7371 | 0.31032 | 25.3299
118.734 | 4050 | 0.2871 | 1.1222 |  | 424.115 | 96.8603 | 41.0799 | 41.3372 | 7.6552 | 0.31254 | 25.1497
117.442 | 4100 | 0.28895 | 1.1239 |  | 429.351 | 95.8064 | 41.1346 | 41.3922 | 7.5719 | 0.31414 | 25.0219
116.5 | 4150 | 0.29305 | 1.1223 |  | 434.587 | 95.0379 | 41.3022 | 41.5609 | 7.5112 | 0.3173 | 24.7724
115.931 | 4200 | 0.2949 | 1.1218 |  | 439.823 | 94.5737 | 41.5957 | 41.8562 | 7.4745 | 0.31705 | 24.7919
115.034 | 4250 | 0.29715 | 1.1246 |  | 445.059 | 93.842 | 41.7652 | 42.0268 | 7.4167 | 0.31817 | 24.7045
114.391 | 4300 | 0.3022 | 1.1228 |  | 450.2949 | 93.3174 | 42.0204 | 42.2836 | 7.3752 | 0.32161 | 24.44
114.016 | 4350 | 0.30605 | 1.1194 |  | 455.5309 | 93.0115 | 42.3696 | 42.635 | 7.3511 | 0.32303 | 24.3332
113.871 | 4400 | 0.3092 | 1.1199 |  | 460.7669 | 92.8932 | 42.8021 | 43.0702 | 7.3417 | 0.32305 | 24.3311
113.985 | 4450 | 0.3099 | 1.1187 |  | 466.0029 | 92.9862 | 43.3319 | 43.6033 | 7.3491 | 0.31983 | 24.5766
113.306 | 4500 | 0.31445 | 1.1156 |  | 471.2389 | 92.4323 | 43.5577 | 43.8305 | 7.3053 | 0.32284 | 24.3472
113.074 | 4550 | 0.3171 | 1.1095 |  | 476.4749 | 92.2431 | 43.9515 | 44.2268 | 7.2903 | 0.32264 | 24.362
112.195 | 4600 | 0.3194 | 1.1057 |  | 481.7109 | 91.526 | 44.0891 | 44.3652 | 7.2336 | 0.32397 | 24.2623
111.061 | 4650 | 0.32055 | 1.0978 |  | 486.9469 | 90.6009 | 44.1178 | 44.3942 | 7.1605 | 0.32492 | 24.191
109.973 | 4700 | 0.3207 | 1.0956 |  | 492.1828 | 89.7133 | 44.1554 | 44.4319 | 7.0904 | 0.3248 | 24.2003
108.654 | 4750 | 0.32485 | 1.0883 |  | 497.4188 | 88.6373 | 44.0899 | 44.366 | 7.0053 | 0.32949 | 23.8557
107.076 | 4800 | 0.32455 | 1.084 |  | 502.6548 | 87.35 | 43.9069 | 44.1819 | 6.9036 | 0.33056 | 23.7787
105.24 | 4850 | 0.3257 | 1.0822 |  | 507.8908 | 85.8523 | 43.6036 | 43.8767 | 6.7852 | 0.33404 | 23.531
103.632 | 4900 | 0.3277 | 1.0846 |  | 513.1268 | 84.5405 | 43.38 | 43.6517 | 6.6816 | 0.33782 | 23.2675
102.335 | 4950 | 0.32845 | 1.0882 |  | 518.3628 | 83.4824 | 43.2742 | 43.5453 | 6.5979 | 0.33942 | 23.1577
101.106 | 5000 | 0.3287 | 1.0869 |  | 523.5988 | 82.4798 | 43.1863 | 43.4569 | 6.5187 | 0.34037 | 23.0931
99.3149 | 5050 | 0.32985 | 1.0891 |  | 528.8348 | 81.0187 | 42.8455 | 43.1139 | 6.4032 | 0.34428 | 22.831
97.5815 | 5100 | 0.3297 | 1.0918 |  | 534.0708 | 79.6046 | 42.5145 | 42.7808 | 6.2915 | 0.3468 | 22.6649
95.8486 | 5150 | 0.33095 | 1.0941 |  | 539.3067 | 78.191 | 42.1689 | 42.4331 | 6.1797 | 0.35097 | 22.3958
94.8033 | 5200 | 0.3338 | 1.0935 |  | 544.5427 | 77.3383 | 42.114 | 42.3778 | 6.1123 | 0.35445 | 22.1757
93.0976 | 5250 | 0.3313 | 1.088 |  | 549.7787 | 75.9468 | 41.7539 | 42.0155 | 6.0024 | 0.35483 | 22.152
91.7886 | 5300 | 0.3324 | 1.0834 |  | 555.0147 | 74.8789 | 41.5589 | 41.8192 | 5.918 | 0.35768 | 21.9755
90.5938 | 5350 | 0.3308 | 1.0801 |  | 560.2507 | 73.9042 | 41.4049 | 41.6643 | 5.8409 | 0.35728 | 22
89.6374 | 5400 | 0.3388 | 1.079 |  | 565.4867 | 73.124 | 41.3507 | 41.6097 | 5.7793 | 0.36641 | 21.4524
88.9256 | 5450 | 0.3438 | 1.0792 |  | 570.7227 | 72.5434 | 41.4021 | 41.6615 | 5.7334 | 0.37135 | 21.1667
88.6474 | 5500 | 0.3488 | 1.0837 |  | 575.9587 | 72.3164 | 41.6513 | 41.9122 | 5.7154 | 0.3745 | 20.9888