## GrE HnD BsC
|  | Baro | Baro | Humidity | Ambient temp | Ambient Temp | Dyno Arm Length | Calorific Value Of Fuel
|  | mBar | Bar | % | Deg C | Kelvin | MM | Kj/kg
|  | 1018.9 | 1.0189 | 46 | 27 | 300 | 815.775 | 43391000
Load | Dyno Speed | Fuel Flow Rate | Fuel Flow Rate | Lambda | Torque | Brake Power | Brake Power | Corrected brake power | Corrected Brake Power | BMEP | BMEP | BSFC | Thermal Efficiency
Newtons | rpm | l/min | Kg/h | Lambda | NM | Kw | watts | Kw | Watts | kPa | P.a | g/Kw.h | %
102.275 | 1000 | 0.0704 | 3.168 | 1.2658 | 83.4335 | 8.7371 | 8737.1347 | 8.7919 | 8791.8627 | 659.2277 | 659227.6949 | 362.5903 | 22.8816
102.756 | 1050 | 0.0724 | 3.258 | 1.2678 | 83.8259 | 9.2171 | 9217.1368 | 9.2749 | 9274.8714 | 662.328 | 662328.0471 | 353.472 | 23.4719
103.689 | 1100 | 0.0737 | 3.3165 | 1.2734 | 84.587 | 9.7437 | 9743.7226 | 9.8048 | 9804.7558 | 668.3418 | 668341.828 | 340.373 | 24.3752
104.209 | 1150 | 0.0728 | 3.276 | 1.2848 | 85.0112 | 10.2377 | 10237.705 | 10.3018 | 10301.8324 | 671.6936 | 671693.5601 | 319.9936 | 25.9276
105.811 | 1200 | 0.0744 | 3.348 | 1.2918 | 86.3181 | 10.847 | 10847.0491 | 10.915 | 10914.9933 | 682.0195 | 682019.4732 | 308.6554 | 26.88
107.51 | 1250 | 0.07895 | 3.5528 | 1.2973 | 87.7041 | 11.4804 | 11480.4369 | 11.5523 | 11552.3486 | 692.9706 | 692970.6133 | 309.4612 | 26.81
109.488 | 1300 | 0.079 | 3.555 | 1.299 | 89.3177 | 12.1593 | 12159.3236 | 12.2355 | 12235.4877 | 705.7201 | 705720.0866 | 292.3682 | 28.3774
111.797 | 1350 | 0.0796 | 3.582 | 1.2947 | 91.2013 | 12.8933 | 12893.2814 | 12.974 | 12974.0428 | 720.6031 | 720603.0663 | 277.8191 | 29.8635
114.268 | 1400 | 0.0835 | 3.7575 | 1.2855 | 93.2171 | 13.6663 | 13666.3395 | 13.7519 | 13751.9432 | 736.5302 | 736530.2395 | 274.9456 | 30.1756
115.783 | 1450 | 0.0847 | 3.8115 | 1.2782 | 94.453 | 14.3421 | 14342.0867 | 14.4319 | 14431.9232 | 746.2954 | 746295.382 | 265.7563 | 31.219
116.985 | 1500 | 0.08865 | 3.9893 | 1.2795 | 95.4336 | 14.9907 | 14990.6678 | 15.0846 | 15084.567 | 754.043 | 754043.0397 | 266.1156 | 31.1769
117.788 | 1550 | 0.0932 | 4.194 | 1.2777 | 96.0886 | 15.5967 | 15596.6845 | 15.6944 | 15694.3797 | 759.2189 | 759218.8876 | 268.9033 | 30.8537
118.471 | 1600 | 0.0959 | 4.3155 | 1.2824 | 96.6458 | 16.1932 | 16193.159 | 16.2946 | 16294.5903 | 763.6213 | 763621.2588 | 266.5014 | 31.1317
118.772 | 1650 | 0.09875 | 4.4438 | 1.2903 | 96.8913 | 16.7416 | 16741.6229 | 16.8465 | 16846.4898 | 765.5614 | 765561.396 | 265.4313 | 31.2573
118.656 | 1700 | 0.10005 | 4.5023 | 1.2994 | 96.7967 | 17.2321 | 17232.0985 | 17.34 | 17340.0376 | 764.8137 | 764813.7019 | 261.2711 | 31.7549
118.861 | 1750 | 0.10305 | 4.6373 | 1.3105 | 96.964 | 17.7696 | 17769.5721 | 17.8809 | 17880.8779 | 766.1351 | 766135.0579 | 260.9658 | 31.7921
119.584 | 1800 | 0.1093 | 4.9185 | 1.3149 | 97.5538 | 18.3885 | 18388.45 | 18.5036 | 18503.6324 | 770.7953 | 770795.2546 | 267.4777 | 31.0181
119.934 | 1850 | 0.11415 | 5.1368 | 1.3185 | 97.8393 | 18.9546 | 18954.5548 | 19.0733 | 19073.2832 | 773.0512 | 773051.2282 | 271.0035 | 30.6146
120.176 | 1900 | 0.11745 | 5.2852 | 1.3189 | 98.0367 | 19.5061 | 19506.1198 | 19.6283 | 19628.3031 | 774.6111 | 774611.0727 | 270.9534 | 30.6202
120.948 | 1950 | 0.12055 | 5.4248 | 1.3148 | 98.6665 | 20.148 | 20148.0419 | 20.2742 | 20274.246 | 779.5871 | 779587.1058 | 269.2445 | 30.8146
122.157 | 2000 | 0.12555 | 5.6498 | 1.3165 | 99.6527 | 20.8712 | 20871.2229 | 21.002 | 21001.9569 | 787.3799 | 787379.8829 | 270.6957 | 30.6494
122.845 | 2050 | 0.12785 | 5.7532 | 1.321 | 100.214 | 21.5135 | 21513.4909 | 21.6482 | 21648.248 | 791.8145 | 791814.4823 | 267.4252 | 31.0242
123.796 | 2100 | 0.1309 | 5.8905 | 1.3229 | 100.9898 | 22.2088 | 22208.8182 | 22.3479 | 22347.9307 | 797.9443 | 797944.2847 | 265.2325 | 31.2807
124.794 | 2150 | 0.13435 | 6.0457 | 1.3216 | 101.804 | 22.9209 | 22920.9022 | 23.0645 | 23064.4751 | 804.377 | 804377.0321 | 263.7658 | 31.4546
125.137 | 2200 | 0.1377 | 6.1965 | 1.3165 | 102.0838 | 23.5184 | 23518.4103 | 23.6657 | 23665.7259 | 806.5879 | 806587.8861 | 263.4744 | 31.4894
126.028 | 2250 | 0.14105 | 6.3473 | 1.3047 | 102.8106 | 24.2242 | 24224.1811 | 24.3759 | 24375.9175 | 812.331 | 812330.9502 | 262.0212 | 31.664
126.66 | 2300 | 0.14495 | 6.5227 | 1.2965 | 103.3262 | 24.8867 | 24886.6742 | 25.0426 | 25042.5604 | 816.4046 | 816404.5938 | 262.0981 | 31.6548
126.822 | 2350 | 0.14985 | 6.7432 | 1.2823 | 103.4583 | 25.4602 | 25460.2112 | 25.6197 | 25619.69 | 817.4488 | 817448.7873 | 264.8544 | 31.3253
126.69 | 2400 | 0.1537 | 6.9165 | 1.273 | 103.3507 | 25.9749 | 25974.8543 | 26.1376 | 26137.5567 | 816.598 | 816597.963 | 266.2768 | 31.158
126.552 | 2450 | 0.15565 | 7.0043 | 1.2698 | 103.2381 | 26.4871 | 26487.1139 | 26.653 | 26653.025 | 815.7085 | 815708.4649 | 264.4399 | 31.3744
126.438 | 2500 | 0.1596 | 7.182 | 1.2745 | 103.1451 | 27.0033 | 27003.3203 | 27.1725 | 27172.4649 | 814.9737 | 814973.6621 | 265.9673 | 31.1943
126.239 | 2550 | 0.1626 | 7.317 | 1.2788 | 102.9827 | 27.5 | 27500.0364 | 27.6723 | 27672.2923 | 813.691 | 813690.98 | 266.0724 | 31.1819
126.161 | 2600 | 0.16805 | 7.5622 | 1.2763 | 102.9191 | 28.0219 | 28021.928 | 28.1975 | 28197.4529 | 813.1882 | 813188.2201 | 269.869 | 30.7433
125.847 | 2650 | 0.17145 | 7.7152 | 1.2803 | 102.663 | 28.4897 | 28489.7267 | 28.6682 | 28668.1819 | 811.1643 | 811164.2896 | 270.8081 | 30.6366
124.911 | 2700 | 0.17465 | 7.8593 | 1.2837 | 101.8994 | 28.8114 | 28811.3754 | 28.9918 | 28991.8453 | 805.1312 | 805131.1718 | 272.7829 | 30.4149
123.927 | 2750 | 0.1784 | 8.028 | 1.2812 | 101.0967 | 29.1138 | 29113.7516 | 29.2961 | 29296.1156 | 798.7887 | 798788.6634 | 275.746 | 30.088
123.689 | 2800 | 0.18005 | 8.1022 | 1.2745 | 100.9025 | 29.5862 | 29586.1634 | 29.7715 | 29771.4865 | 797.2546 | 797254.6014 | 273.8527 | 30.296
123.389 | 2850 | 0.1831 | 8.2395 | 1.2604 | 100.6578 | 30.0414 | 30041.447 | 30.2296 | 30229.6218 | 795.3209 | 795320.9098 | 274.2711 | 30.2498
122.519 | 2900 | 0.1879 | 8.4555 | 1.2531 | 99.9481 | 30.353 | 30352.9554 | 30.5431 | 30543.0815 | 789.7132 | 789713.2041 | 278.5725 | 29.7827
121.837 | 2950 | 0.19255 | 8.6647 | 1.2394 | 99.3917 | 30.7044 | 30704.4099 | 30.8967 | 30896.7375 | 785.3173 | 785317.2785 | 282.1989 | 29.4
121.709 | 3000 | 0.199 | 8.955 | 1.2273 | 99.2873 | 31.192 | 31192.0193 | 31.3874 | 31387.4012 | 784.4922 | 784492.2368 | 287.0927 | 28.8989
121.123 | 3050 | 0.20605 | 9.2722 | 1.2193 | 98.8092 | 31.5592 | 31559.2011 | 31.7569 | 31756.8829 | 780.7151 | 780715.0925 | 293.805 | 28.2386
121.124 | 3100 | 0.21005 | 9.4522 | 1.2069 | 98.8101 | 32.0768 | 32076.8299 | 32.2778 | 32277.754 | 780.7215 | 780721.5382 | 294.6753 | 28.1552
120.851 | 3150 | 0.21605 | 9.7223 | 1.1927 | 98.5873 | 32.5207 | 32520.7344 | 32.7244 | 32724.4391 | 778.9619 | 778961.8788 | 298.9554 | 27.7521
120.596 | 3200 | 0.21795 | 9.8078 | 1.1848 | 98.3793 | 32.9672 | 32967.2274 | 33.1737 | 33173.7289 | 777.3182 | 777318.241 | 297.5 | 27.8879
120.84 | 3250 | 0.22305 | 10.0373 | 1.1738 | 98.5784 | 33.5501 | 33550.0846 | 33.7602 | 33760.237 | 778.891 | 778890.9768 | 299.1721 | 27.732
121.633 | 3300 | 0.2255 | 10.1475 | 1.1612 | 99.2253 | 34.2898 | 34289.7959 | 34.5046 | 34504.5818 | 784.0024 | 784002.3683 | 295.9335 | 28.0355
122.181 | 3350 | 0.2285 | 10.2825 | 1.151 | 99.6723 | 34.9662 | 34966.1668 | 35.1852 | 35185.1893 | 787.5346 | 787534.5782 | 294.07 | 28.2132
122.933 | 3400 | 0.2342 | 10.539 | 1.1412 | 100.2858 | 35.7065 | 35706.4718 | 35.9301 | 35930.1315 | 792.3817 | 792381.6985 | 295.1566 | 28.1093
123.475 | 3450 | 0.23605 | 10.6223 | 1.1267 | 100.7279 | 36.3913 | 36391.3086 | 36.6193 | 36619.2579 | 795.8752 | 795875.2347 | 291.8898 | 28.4239
123.428 | 3500 | 0.24195 | 10.8878 | 1.1198 | 100.6896 | 36.9047 | 36904.6659 | 37.1358 | 37135.8309 | 795.5723 | 795572.2897 | 295.0237 | 28.122
124.205 | 3550 | 0.24545 | 11.0453 | 1.1062 | 101.3235 | 37.6675 | 37667.5154 | 37.9035 | 37903.4588 | 800.5806 | 800580.5509 | 293.2301 | 28.294
124.066 | 3600 | 0.25505 | 11.4772 | 1.097 | 101.2101 | 38.1553 | 38155.2957 | 38.3943 | 38394.2944 | 799.6846 | 799684.6071 | 300.8036 | 27.5816
123.967 | 3650 | 0.25755 | 11.5898 | 1.094 | 101.1293 | 38.6544 | 38654.361 | 38.8965 | 38896.4858 | 799.0465 | 799046.4889 | 299.8303 | 27.6712
123.815 | 3700 | 0.26445 | 11.9002 | 1.0966 | 101.0053 | 39.1358 | 39135.8282 | 39.381 | 39380.9688 | 798.0668 | 798066.7518 | 304.0756 | 27.2848
123.767 | 3750 | 0.2651 | 11.9295 | 1.0981 | 100.9661 | 39.6493 | 39649.3137 | 39.8977 | 39897.6707 | 797.7574 | 797757.3612 | 300.8753 | 27.575
123.509 | 3800 | 0.2693 | 12.1185 | 1.0991 | 100.7557 | 40.0942 | 40094.2177 | 40.3454 | 40345.3615 | 796.0944 | 796094.3864 | 302.2506 | 27.4496
122.672 | 3850 | 0.27375 | 12.3188 | 1.1053 | 100.0729 | 40.3465 | 40346.4862 | 40.5992 | 40599.2102 | 790.6994 | 790699.3868 | 305.324 | 27.1733
122.157 | 3900 | 0.2759 | 12.4155 | 1.117 | 99.6527 | 40.6989 | 40698.8847 | 40.9538 | 40953.816 | 787.3799 | 787379.8829 | 305.0575 | 27.197
121.184 | 3950 | 0.28285 | 12.7282 | 1.1226 | 98.859 | 40.8923 | 40892.3361 | 41.1485 | 41148.4792 | 781.1083 | 781108.2765 | 311.2625 | 26.6548
120.004 | 4000 | 0.28455 | 12.8048 | 1.1246 | 97.8964 | 41.0067 | 41006.7411 | 41.2636 | 41263.6008 | 773.5024 | 773502.4229 | 312.2596 | 26.5697
118.734 | 4050 | 0.2871 | 12.9195 | 1.1222 | 96.8603 | 41.0799 | 41079.9271 | 41.3372 | 41337.2453 | 765.3165 | 765316.4617 | 314.4967 | 26.3807
117.442 | 4100 | 0.28895 | 13.0027 | 1.1239 | 95.8064 | 41.1346 | 41134.5582 | 41.3922 | 41392.2186 | 756.9887 | 756988.6966 | 316.1028 | 26.2467
116.5 | 4150 | 0.29305 | 13.1872 | 1.1223 | 95.0379 | 41.3022 | 41302.236 | 41.5609 | 41560.9467 | 750.9169 | 750916.905 | 319.2866 | 25.985
115.931 | 4200 | 0.2949 | 13.2705 | 1.1218 | 94.5737 | 41.5957 | 41595.6978 | 41.8562 | 41856.2467 | 747.2493 | 747249.3366 | 319.0354 | 26.0054
115.034 | 4250 | 0.29715 | 13.3718 | 1.1246 | 93.842 | 41.7652 | 41765.2123 | 42.0268 | 42026.823 | 741.4676 | 741467.5987 | 320.1648 | 25.9137
114.391 | 4300 | 0.3022 | 13.599 | 1.1228 | 93.3174 | 42.0204 | 42020.3683 | 42.2836 | 42283.5772 | 737.3231 | 737323.053 | 323.6288 | 25.6363
114.016 | 4350 | 0.30605 | 13.7722 | 1.1194 | 93.0115 | 42.3696 | 42369.623 | 42.635 | 42635.0196 | 734.9059 | 734905.9385 | 325.0501 | 25.5242
113.871 | 4400 | 0.3092 | 13.914 | 1.1199 | 92.8932 | 42.8021 | 42802.1272 | 43.0702 | 43070.2329 | 733.9713 | 733971.3209 | 325.0773 | 25.5221
113.985 | 4450 | 0.3099 | 13.9455 | 1.1187 | 92.9862 | 43.3319 | 43331.8526 | 43.6033 | 43603.2764 | 734.7061 | 734706.1237 | 321.8302 | 25.7796
113.306 | 4500 | 0.31445 | 14.1502 | 1.1156 | 92.4323 | 43.5577 | 43557.7025 | 43.8305 | 43830.541 | 730.3295 | 730329.5351 | 324.8622 | 25.539
113.074 | 4550 | 0.3171 | 14.2695 | 1.1095 | 92.2431 | 43.9515 | 43951.4993 | 44.2268 | 44226.8045 | 728.8341 | 728834.1469 | 324.6647 | 25.5545
112.195 | 4600 | 0.3194 | 14.373 | 1.1057 | 91.526 | 44.0891 | 44089.0638 | 44.3652 | 44365.2307 | 723.1684 | 723168.4305 | 325.9992 | 25.4499
111.061 | 4650 | 0.32055 | 14.4247 | 1.0978 | 90.6009 | 44.1178 | 44117.8231 | 44.3942 | 44394.1701 | 715.8591 | 715859.0762 | 326.9597 | 25.3752
109.973 | 4700 | 0.3207 | 14.4315 | 1.0956 | 89.7133 | 44.1554 | 44155.3644 | 44.4319 | 44431.9466 | 708.8462 | 708846.2214 | 326.8346 | 25.3849
108.654 | 4750 | 0.32485 | 14.6182 | 1.0883 | 88.6373 | 44.0899 | 44089.8754 | 44.366 | 44366.0473 | 700.3444 | 700344.424 | 331.5557 | 25.0234
107.076 | 4800 | 0.32455 | 14.6048 | 1.084 | 87.35 | 43.9069 | 43906.9145 | 44.1819 | 44181.9405 | 690.1732 | 690173.2061 | 332.6298 | 24.9426
105.24 | 4850 | 0.3257 | 14.6565 | 1.0822 | 85.8523 | 43.6036 | 43603.5772 | 43.8767 | 43876.7031 | 678.339 | 678339.0135 | 336.1307 | 24.6828
103.632 | 4900 | 0.3277 | 14.7465 | 1.0846 | 84.5405 | 43.38 | 43379.9954 | 43.6517 | 43651.7209 | 667.9744 | 667974.4266 | 339.9378 | 24.4064
102.335 | 4950 | 0.32845 | 14.7803 | 1.0882 | 83.4824 | 43.2742 | 43274.1888 | 43.5453 | 43545.2514 | 659.6144 | 659614.4332 | 341.5489 | 24.2913
101.106 | 5000 | 0.3287 | 14.7915 | 1.0869 | 82.4798 | 43.1863 | 43186.3476 | 43.4569 | 43456.86 | 651.6927 | 651692.7433 | 342.5041 | 24.2235
99.3149 | 5050 | 0.32985 | 14.8432 | 1.0891 | 81.0187 | 42.8455 | 42845.5113 | 43.1139 | 43113.8888 | 640.148 | 640147.9599 | 346.4365 | 23.9485
97.5815 | 5100 | 0.3297 | 14.8365 | 1.0918 | 79.6046 | 42.5145 | 42514.5129 | 42.7808 | 42780.8171 | 628.9751 | 628975.0898 | 348.9749 | 23.7743
95.8486 | 5150 | 0.33095 | 14.8927 | 1.0941 | 78.191 | 42.1689 | 42168.9265 | 42.4331 | 42433.066 | 617.8054 | 617805.4425 | 353.1688 | 23.492
94.8033 | 5200 | 0.3338 | 15.021 | 1.0935 | 77.3383 | 42.114 | 42113.9853 | 42.3778 | 42377.7806 | 611.0678 | 611067.8164 | 356.6749 | 23.2611
93.0976 | 5250 | 0.3313 | 14.9085 | 1.088 | 75.9468 | 41.7539 | 41753.9273 | 42.0155 | 42015.4673 | 600.0735 | 600073.4906 | 357.0562 | 23.2363
91.7886 | 5300 | 0.3324 | 14.958 | 1.0834 | 74.8789 | 41.5589 | 41558.9109 | 41.8192 | 41819.2293 | 591.6361 | 591636.1496 | 359.9228 | 23.0512
90.5938 | 5350 | 0.3308 | 14.886 | 1.0801 | 73.9042 | 41.4049 | 41404.9058 | 41.6643 | 41664.2596 | 583.9349 | 583934.9005 | 359.5226 | 23.0769
89.6374 | 5400 | 0.3388 | 15.246 | 1.079 | 73.124 | 41.3507 | 41350.6702 | 41.6097 | 41609.6843 | 577.7703 | 577770.2916 | 368.7002 | 22.5024
88.9256 | 5450 | 0.3438 | 15.471 | 1.0792 | 72.5434 | 41.4021 | 41402.1456 | 41.6615 | 41661.4821 | 573.1823 | 573182.286 | 373.6763 | 22.2028
88.6474 | 5500 | 0.3488 | 15.696 | 1.0837 | 72.3164 | 41.6513 | 41651.2687 | 41.9122 | 41912.1656 | 571.3891 | 571389.1094 | 376.8433 | 22.0162