## Honda VTR 1000 Data
Crank Angle (º) | Valve Lift (mm) | Masses (Standard) | [6 empty] | Spring Data (Standard)
|  | Intake |  |  |  | Exhaust |  |  |  | Outer | Inner
-360 | 8.71e-12 |  | Mass (Kg) | Quantity | Total (Kg) | Mass (Kg) | Quantity | Total (Kg) | Initial Compression - Lo (m) | 0.009 | 0.009
-358 | 1.1e-11 | Valve | 0.055 | 2 | 0.11 | 0.051 | 2 | 0.102 | Amount of Coils | 6 | 8
-356 | 1.4e-11 | Shim | 0.002 | 2 | 0.004 | 0.002 | 2 | 0.004 | Inner Diameter (m) | 0.021 | 0.015
-354 | 1.77e-11 | Bucket | 0.041 | 2 | 0.082 | 0.041 | 2 | 0.082 | Pitch Diameter - D (m) | 0.025 | 0.017
-352 | 2.23e-11 | Collet | 0.0005 | 4 | 0.002 | 0.0005 | 4 | 0.002 | Wire Diameter - d (m) | 0.004 | 0.003
-350 | 2.82e-11 | Outer Spring | 0.049 | 1 | 0.049 | 0.049 | 1 | 0.049 | Working coils - N | 4.5 | 6.5
-348 | 3.55e-11 | Inner Spring | 0.017 | 1 | 0.017 | 0.017 | 1 | 0.017 | Modulus of Rigidity - G (N/m²) | 80000000000 | 80000000000
-346 | 4.48e-11 | Retainer | 0.0156 | 1 | 0.0156 | 0.0156 | 1 | 0.0156 | C | 6.1951 | 6.6923
-344 | 5.63e-11 |  |  | Total Moving Mass (Intake) - M (Kg) |  |  | Total Moving Mass (Exhaust) - M (Kg) |  | Spring Stiffness - k (N/m) | 38319.67 | 13345.421
-342 | 7.08e-11
-340 | 8.89e-11
-338 | 1.11e-10
-336 | 1.4e-10
-334 | 1.75e-10
-332 | 2.19e-10
-330 | 2.73e-10
-328 | 3.41e-10
-326 | 4.25e-10
-324 | 5.3e-10
-322 | 6.59e-10
-320 | 8.19e-10
-318 | 1.02e-09
-316 | 1.26e-09
-314 | 1.56e-09
-312 | 1.94e-09
-310 | 2.39e-09
-308 | 2.96e-09
-306 | 3.65e-09
-304 | 4.5e-09
-302 | 5.54e-09
-300 | 6.82e-09
-298 | 8.38e-09
-296 | 1.03e-08
-294 | 1.26e-08
-292 | 1.55e-08
-290 | 1.89e-08
-288 | 2.32e-08
-286 | 2.83e-08
-284 | 3.46e-08
-282 | 4.21e-08
-280 | 5.13e-08
-278 | 6.24e-08
-276 | 7.59e-08
-274 | 9.22e-08
-272 | 1.12e-07
-270 | 1.36e-07
-268 | 1.64e-07
-266 | 1.98e-07
-264 | 2.4e-07
-262 | 2.89e-07
-260 | 3.49e-07
-258 | 4.2e-07
-256 | 5.06e-07
-254 | 6.08e-07
-252 | 7.3e-07
-250 | 8.76e-07
-248 | 1.05e-06
-246 | 1.26e-06
-244 | 1.5e-06
-242 | 1.8e-06
-240 | 2.14e-06
-238 | 2.56e-06
-236 | 3.05e-06
-234 | 3.62e-06
-232 | 4.31e-06
-230 | 5.12e-06
-228 | 6.07e-06
-226 | 7.19e-06
-224 | 8.52e-06
-222 | 1.01e-05
-220 | 1.19e-05
-218 | 1.4e-05
-216 | 1.66e-05
-214 | 1.95e-05
-212 | 2.3e-05
-210 | 2.7e-05
-208 | 3.17e-05
-206 | 3.72e-05
-204 | 4.36e-05
-202 | 5.1e-05
-200 | 5.97e-05
-198 | 6.98e-05
-196 | 8.14e-05
-194 | 9.5e-05
-192 | 0.000111
-190 | 0.000129
-188 | 0.00015
-186 | 0.000174
-184 | 0.000202
-182 | 0.000234
-180 | 0.000271
-178 | 0.000313
-176 | 0.000362
-174 | 0.000418
-172 | 0.000482
-170 | 0.000555
-168 | 0.000638
-166 | 0.000734
-164 | 0.000843
-162 | 0.000967
-160 | 0.00111
-158 | 0.00127
-156 | 0.00145
-154 | 0.00166
-152 | 0.00189
-150 | 0.00216
-148 | 0.00246
-146 | 0.0028
-144 | 0.00318
-142 | 0.00362
-140 | 0.0041
-138 | 0.00465
-136 | 0.00527
-134 | 0.00596
-132 | 0.00673
-130 | 0.0076
-128 | 0.00857
-126 | 0.00966
-124 | 0.0109
-122 | 0.0122
-120 | 0.0137
-118 | 0.0154
-116 | 0.0173
-114 | 0.0193
-112 | 0.0216
-110 | 0.0242
-108 | 0.027
-106 | 0.0301
-104 | 0.0335
-102 | 0.0373
-100 | 0.0415
-98 | 0.0461
-96 | 0.051128
-94 | 0.056675
-92 | 0.06276
-90 | 0.069428
-88 | 0.076727
-86 | 0.084707
-84 | 0.093422
-82 | 0.10293
-80 | 0.11329
-78 | 0.12457
-76 | 0.13683
-74 | 0.15014
-72 | 0.16459
-70 | 0.18024
-68 | 0.19718
-66 | 0.21549
-64 | 0.23527
-62 | 0.25659
-60 | 0.27957
-58 | 0.3043
-56 | 0.33088
-54 | 0.35942
-52 | 0.39003
-50 | 0.42281
-48 | 0.45788
-46 | 0.49536
-44 | 0.53536
-42 | 0.57801
-40 | 0.62343
-38 | 0.67173
-36 | 0.72304
-34 | 0.77748
-32 | 0.83518
-30 | 0.89624
-28 | 0.9608
-26 | 1.029
-24 | 1.1009
-22 | 1.1766
-20 | 1.2562
-18 | 1.3399
-16 | 1.4277
-14 | 1.5197
-12 | 1.616
-10 | 1.7167
-8 | 1.8218
-6 | 1.9314
-4 | 2.0454
-2 | 2.1641
0 | 2.2873
2 | 2.415
4 | 2.5473
6 | 2.6842
8 | 2.8255
10 | 2.9713
12 | 3.1214
14 | 3.2757
16 | 3.4343
18 | 3.5968
20 | 3.7632
22 | 3.9334
24 | 4.107
26 | 4.284
28 | 4.4641
30 | 4.647
32 | 4.8326
34 | 5.0204
36 | 5.2103
38 | 5.4019
40 | 5.5948
42 | 5.7888
44 | 5.9834
46 | 6.1783
48 | 6.3731
50 | 6.5674
52 | 6.7607
54 | 6.9527
56 | 7.1429
58 | 7.3309
60 | 7.5162
62 | 7.6983
64 | 7.8769
66 | 8.0515
68 | 8.2216
70 | 8.3868
72 | 8.5466
74 | 8.7007
76 | 8.8486
78 | 8.9899
80 | 9.1241
82 | 9.251
84 | 9.3702
86 | 9.4813
88 | 9.584
90 | 9.6779
92 | 9.763
94 | 9.8387
96 | 9.905
98 | 9.9617
100 | 10.0085
102 | 10.0454
104 | 10.0722
106 | 10.0888
108 | 10.0953
110 | 10.0915
112 | 10.0774
114 | 10.0533
116 | 10.019
118 | 9.9747
120 | 9.9205
122 | 9.8567
124 | 9.7833
126 | 9.7006
128 | 9.6089
130 | 9.5084
132 | 9.3995
134 | 9.2824
136 | 9.1574
138 | 9.025
140 | 8.8855
142 | 8.7393
144 | 8.5868
146 | 8.4284
148 | 8.2645
150 | 8.0956
152 | 7.9221
154 | 7.7445
156 | 7.5632
158 | 7.3787
160 | 7.1914
162 | 7.0017
164 | 6.8102
166 | 6.6171
168 | 6.423
170 | 6.2283
172 | 6.0334
174 | 5.8387
176 | 5.6445
178 | 5.4513
180 | 5.2593
182 | 5.069
184 | 4.8806
186 | 4.6944
188 | 4.5108
190 | 4.3299
192 | 4.1521
194 | 3.9776
196 | 3.8065
198 | 3.6391
200 | 3.4756
202 | 3.316
204 | 3.1606
206 | 3.0094
208 | 2.8625
210 | 2.72
212 | 2.582
214 | 2.4486
216 | 2.3196
218 | 2.1953
220 | 2.0755
222 | 1.9602
224 | 1.8495
226 | 1.7432
228 | 1.6414
230 | 1.544
232 | 1.4509
234 | 1.362
236 | 1.2773
238 | 1.1966
240 | 1.1199
242 | 1.0471
244 | 0.97794
246 | 0.91247
248 | 0.85052
250 | 0.79197
252 | 0.73671
254 | 0.68461
256 | 0.63554
258 | 0.5894
260 | 0.54605
262 | 0.50538
264 | 0.46726
266 | 0.43159
268 | 0.39823
270 | 0.36707
272 | 0.33802
274 | 0.31094
276 | 0.28575
278 | 0.26233
280 | 0.24059
282 | 0.22042
284 | 0.202
286 | 0.184
288 | 0.168
290 | 0.154
292 | 0.14
294 | 0.128
296 | 0.116
298 | 0.106
300 | 0.0958
302 | 0.0869
304 | 0.0787
306 | 0.0712
308 | 0.0644
310 | 0.0582
312 | 0.0525
314 | 0.0473
316 | 0.0426
318 | 0.0383
320 | 0.0345
322 | 0.0309
324 | 0.0277
326 | 0.0249
328 | 0.0223
330 | 0.0199
332 | 0.0178
334 | 0.0159
336 | 0.0141
338 | 0.0126
340 | 0.0112
342 | 0.00996
344 | 0.00884
346 | 0.00784
348 | 0.00695
350 | 0.00615
352 | 0.00544
354 | 0.0048
356 | 0.00424
358 | 0.00374
360 | 0.00329