## GrE HnD BsC
[6 empty] | Baro | Humidity | Ambient temp
[6 empty] | mBar | % | Deg C
[6 empty] | 1018.9 | 46 | 27
Load | Dyno Speed | Fuel Flow Rate | Lambda | Torque | Brake Power | BMEP | SFC | Overall thermal efficiency | Corrected Power
Newtons | rpm | l/min | Lambda | N/M | kW | Bar | kg/kWh |  | kW
102.275 | 1000 | 0.0704 | 1.2658 | 83.4335 | 8.7371 | 6.5529 | 0.35776 | 0.2287 | 8.6038
102.756 | 1050 | 0.0724 | 1.2678 | 83.8259 | 9.2171 | 6.5837 | 0.34876 | 0.2346 | 9.0765
103.689 | 1100 | 0.0737 | 1.2734 | 84.587 | 9.7437 | 6.6434 | 0.33583 | 0.24363 | 9.1531
104.209 | 1150 | 0.0728 | 1.2848 | 85.0112 | 10.2377 | 6.6768 | 0.31573 | 0.25914 | 9.6211
105.811 | 1200 | 0.0744 | 1.2918 | 86.3181 | 10.847 | 6.7794 | 0.30454 | 0.26866 | 10.1939
107.51 | 1250 | 0.07895 | 1.2973 | 87.7041 | 11.4804 | 6.8883 | 0.30534 | 0.26796 | 10.7893
109.488 | 1300 | 0.079 | 1.299 | 89.3177 | 12.1593 | 7.015 | 0.28847 | 0.28363 | 11.4277
111.797 | 1350 | 0.0796 | 1.2947 | 91.2013 | 12.8933 | 7.1629 | 0.27411 | 0.29848 | 12.1177
114.268 | 1400 | 0.0835 | 1.2855 | 93.2171 | 13.6663 | 7.3213 | 0.27128 | 0.3016 | 12.8442
115.783 | 1450 | 0.0847 | 1.2782 | 94.453 | 14.3421 | 7.4183 | 0.26221 | 0.31203 | 13.4797
116.985 | 1500 | 0.08865 | 1.2795 | 95.4336 | 14.9907 | 7.4953 | 0.26257 | 0.31161 | 14.0896
117.788 | 1550 | 0.0932 | 1.2777 | 96.0886 | 15.5967 | 7.5468 | 0.26532 | 0.30838 | 14.6593
118.471 | 1600 | 0.0959 | 1.2824 | 96.6458 | 16.1932 | 7.5905 | 0.26295 | 0.31116 | 15.2202
118.772 | 1650 | 0.09875 | 1.2903 | 96.8913 | 16.7416 | 7.6098 | 0.26189 | 0.31241 | 15.7357
118.656 | 1700 | 0.10005 | 1.2994 | 96.7967 | 17.2321 | 7.6024 | 0.25779 | 0.31739 | 16.1966
118.861 | 1750 | 0.10305 | 1.3105 | 96.964 | 17.7696 | 7.6155 | 0.25749 | 0.31776 | 16.7019
119.584 | 1800 | 0.1093 | 1.3149 | 97.5538 | 18.3885 | 7.6619 | 0.26391 | 0.31002 | 17.2836
119.934 | 1850 | 0.11415 | 1.3185 | 97.8393 | 18.9546 | 7.6843 | 0.26739 | 0.30599 | 17.8159
120.176 | 1900 | 0.11745 | 1.3189 | 98.0367 | 19.5061 | 7.6998 | 0.26734 | 0.30604 | 18.3343
120.948 | 1950 | 0.12055 | 1.3148 | 98.6665 | 20.148 | 7.7492 | 0.26565 | 0.30799 | 18.9374
122.157 | 2000 | 0.12555 | 1.3165 | 99.6527 | 20.8712 | 7.8267 | 0.26709 | 0.30634 | 19.617
122.845 | 2050 | 0.12785 | 1.321 | 100.214 | 21.5135 | 7.8708 | 0.26386 | 0.31008 | 20.2207
123.796 | 2100 | 0.1309 | 1.3229 | 100.9898 | 22.2088 | 7.9317 | 0.2617 | 0.31265 | 20.8743
124.794 | 2150 | 0.13435 | 1.3216 | 101.804 | 22.9209 | 7.9957 | 0.26025 | 0.31438 | 21.5435
125.137 | 2200 | 0.1377 | 1.3165 | 102.0838 | 23.5184 | 8.0176 | 0.25996 | 0.31473 | 22.1053
126.028 | 2250 | 0.14105 | 1.3047 | 102.8106 | 24.2242 | 8.0747 | 0.25853 | 0.31648 | 22.7688
126.66 | 2300 | 0.14495 | 1.2965 | 103.3262 | 24.8867 | 8.1152 | 0.2586 | 0.31638 | 23.3915
126.822 | 2350 | 0.14985 | 1.2823 | 103.4583 | 25.4602 | 8.1256 | 0.26132 | 0.31309 | 23.9306
126.69 | 2400 | 0.1537 | 1.273 | 103.3507 | 25.9749 | 8.1171 | 0.26273 | 0.31142 | 24.4144
126.552 | 2450 | 0.15565 | 1.2698 | 103.2381 | 26.4871 | 8.1083 | 0.26091 | 0.31358 | 24.8959
126.438 | 2500 | 0.1596 | 1.2745 | 103.1451 | 27.0033 | 8.101 | 0.26242 | 0.31178 | 25.3809
126.239 | 2550 | 0.1626 | 1.2788 | 102.9827 | 27.5 | 8.0882 | 0.26252 | 0.31166 | 25.8477
126.161 | 2600 | 0.16805 | 1.2763 | 102.9191 | 28.0219 | 8.0832 | 0.26627 | 0.30727 | 26.3384
125.847 | 2650 | 0.17145 | 1.2803 | 102.663 | 28.4897 | 8.0631 | 0.2672 | 0.30621 | 26.778
124.911 | 2700 | 0.17465 | 1.2837 | 101.8994 | 28.8114 | 8.0032 | 0.26915 | 0.30399 | 27.0803
123.927 | 2750 | 0.1784 | 1.2812 | 101.0967 | 29.1138 | 7.9401 | 0.27207 | 0.30073 | 27.3643
123.689 | 2800 | 0.18005 | 1.2745 | 100.9025 | 29.5862 | 7.9249 | 0.2702 | 0.3028 | 27.8083
123.389 | 2850 | 0.1831 | 1.2604 | 100.6578 | 30.0414 | 7.9056 | 0.27061 | 0.30234 | 28.2361
122.519 | 2900 | 0.1879 | 1.2531 | 99.9481 | 30.353 | 7.8499 | 0.27486 | 0.29767 | 28.5287
121.837 | 2950 | 0.19255 | 1.2394 | 99.3917 | 30.7044 | 7.8062 | 0.27844 | 0.29385 | 28.8591
121.709 | 3000 | 0.199 | 1.2273 | 99.2873 | 31.192 | 7.798 | 0.28326 | 0.28884 | 29.3174
121.123 | 3050 | 0.20605 | 1.2193 | 98.8092 | 31.5592 | 7.7605 | 0.28989 | 0.28224 | 29.6623
121.124 | 3100 | 0.21005 | 1.2069 | 98.8101 | 32.0768 | 7.7605 | 0.29075 | 0.28141 | 30.1486
120.851 | 3150 | 0.21605 | 1.1927 | 98.5873 | 32.5207 | 7.743 | 0.29497 | 0.27738 | 30.5655
120.596 | 3200 | 0.21795 | 1.1848 | 98.3793 | 32.9672 | 7.7267 | 0.29353 | 0.27874 | 30.9848
120.84 | 3250 | 0.22305 | 1.1738 | 98.5784 | 33.5501 | 7.7423 | 0.29518 | 0.27718 | 31.5325
121.633 | 3300 | 0.2255 | 1.1612 | 99.2253 | 34.2898 | 7.7931 | 0.29199 | 0.28021 | 32.2275
122.181 | 3350 | 0.2285 | 1.151 | 99.6723 | 34.9662 | 7.8282 | 0.29015 | 0.28199 | 32.8633
122.933 | 3400 | 0.2342 | 1.1412 | 100.2858 | 35.7065 | 7.8764 | 0.29122 | 0.28095 | 33.559
123.475 | 3450 | 0.23605 | 1.1267 | 100.7279 | 36.3913 | 7.9112 | 0.288 | 0.28409 | 34.2028
123.428 | 3500 | 0.24195 | 1.1198 | 100.6896 | 36.9047 | 7.9081 | 0.29109 | 0.28108 | 34.6854
124.205 | 3550 | 0.24545 | 1.1062 | 101.3235 | 37.6675 | 7.9579 | 0.28932 | 0.28279 | 35.4023
124.066 | 3600 | 0.25505 | 1.097 | 101.2101 | 38.1553 | 7.949 | 0.29679 | 0.27567 | 35.861
123.967 | 3650 | 0.25755 | 1.094 | 101.1293 | 38.6544 | 7.9427 | 0.29583 | 0.27657 | 36.3298
123.815 | 3700 | 0.26445 | 1.0966 | 101.0053 | 39.1358 | 7.9329 | 0.30002 | 0.27271 | 36.7825
123.767 | 3750 | 0.2651 | 1.0981 | 100.9661 | 39.6493 | 7.9299 | 0.29686 | 0.27561 | 37.2646
123.509 | 3800 | 0.2693 | 1.0991 | 100.7557 | 40.0942 | 7.9133 | 0.29822 | 0.27435 | 37.6828
122.672 | 3850 | 0.27375 | 1.1053 | 100.0729 | 40.3465 | 7.8597 | 0.30125 | 0.27159 | 37.9196
122.157 | 3900 | 0.2759 | 1.117 | 99.6527 | 40.6989 | 7.8267 | 0.30099 | 0.27183 | 38.251
121.184 | 3950 | 0.28285 | 1.1226 | 98.859 | 40.8923 | 7.7644 | 0.30711 | 0.26641 | 38.4328
120.004 | 4000 | 0.28455 | 1.1246 | 97.8964 | 41.0067 | 7.6888 | 0.3081 | 0.26556 | 38.5401
118.734 | 4050 | 0.2871 | 1.1222 | 96.8603 | 41.0799 | 7.6074 | 0.3103 | 0.26367 | 38.6089
117.442 | 4100 | 0.28895 | 1.1239 | 95.8064 | 41.1346 | 7.5246 | 0.31189 | 0.26233 | 38.6599
116.5 | 4150 | 0.29305 | 1.1223 | 95.0379 | 41.3022 | 7.4643 | 0.31503 | 0.25972 | 38.8174
115.931 | 4200 | 0.2949 | 1.1218 | 94.5737 | 41.5957 | 7.4278 | 0.31478 | 0.25992 | 39.0931
115.034 | 4250 | 0.29715 | 1.1246 | 93.842 | 41.7652 | 7.3703 | 0.3159 | 0.259 | 39.2523
114.391 | 4300 | 0.3022 | 1.1228 | 93.3174 | 42.0204 | 7.3291 | 0.31931 | 0.25623 | 39.4919
114.016 | 4350 | 0.30605 | 1.1194 | 93.0115 | 42.3696 | 7.3051 | 0.32072 | 0.25511 | 39.8201
113.871 | 4400 | 0.3092 | 1.1199 | 92.8932 | 42.8021 | 7.2958 | 0.32074 | 0.25509 | 40.2266
113.985 | 4450 | 0.3099 | 1.1187 | 92.9862 | 43.3319 | 7.3031 | 0.31754 | 0.25766 | 40.7242
113.306 | 4500 | 0.31445 | 1.1156 | 92.4323 | 43.5577 | 7.2596 | 0.32053 | 0.25526 | 40.9364
113.074 | 4550 | 0.3171 | 1.1095 | 92.2431 | 43.9515 | 7.2448 | 0.32034 | 0.25541 | 41.3065
112.195 | 4600 | 0.3194 | 1.1057 | 91.526 | 44.0891 | 7.1884 | 0.32165 | 0.25437 | 41.436
111.061 | 4650 | 0.32055 | 1.0978 | 90.6009 | 44.1178 | 7.1158 | 0.3226 | 0.25362 | 41.4628
109.973 | 4700 | 0.3207 | 1.0956 | 89.7133 | 44.1554 | 7.0461 | 0.32248 | 0.25372 | 41.4981
108.654 | 4750 | 0.32485 | 1.0883 | 88.6373 | 44.0899 | 6.9616 | 0.32713 | 0.25011 | 41.4365
107.076 | 4800 | 0.32455 | 1.084 | 87.35 | 43.9069 | 6.8605 | 0.32819 | 0.2493 | 41.2645
105.24 | 4850 | 0.3257 | 1.0822 | 85.8523 | 43.6036 | 6.7428 | 0.33165 | 0.2467 | 40.9794
103.632 | 4900 | 0.3277 | 1.0846 | 84.5405 | 43.38 | 6.6398 | 0.33541 | 0.24394 | 40.769
102.335 | 4950 | 0.32845 | 1.0882 | 83.4824 | 43.2742 | 6.5567 | 0.33699 | 0.24279 | 40.6695
101.106 | 5000 | 0.3287 | 1.0869 | 82.4798 | 43.1863 | 6.478 | 0.33794 | 0.24211 | 40.5867
99.3149 | 5050 | 0.32985 | 1.0891 | 81.0187 | 42.8455 | 6.3632 | 0.34182 | 0.23936 | 40.2662
97.5815 | 5100 | 0.3297 | 1.0918 | 79.6046 | 42.5145 | 6.2521 | 0.34432 | 0.23762 | 39.9551
95.8486 | 5150 | 0.33095 | 1.0941 | 78.191 | 42.1689 | 6.1411 | 0.34846 | 0.2348 | 39.6302
94.8033 | 5200 | 0.3338 | 1.0935 | 77.3383 | 42.114 | 6.0741 | 0.35192 | 0.23249 | 39.5784
93.0976 | 5250 | 0.3313 | 1.088 | 75.9468 | 41.7539 | 5.9648 | 0.3523 | 0.23224 | 39.2399
91.7886 | 5300 | 0.3324 | 1.0834 | 74.8789 | 41.5589 | 5.881 | 0.35512 | 0.23039 | 39.0564
90.5938 | 5350 | 0.3308 | 1.0801 | 73.9042 | 41.4049 | 5.8044 | 0.35473 | 0.23065 | 38.9115
89.6374 | 5400 | 0.3388 | 1.079 | 73.124 | 41.3507 | 5.7431 | 0.36378 | 0.22491 | 38.8605
88.9256 | 5450 | 0.3438 | 1.0792 | 72.5434 | 41.4021 | 5.6975 | 0.36869 | 0.22191 | 38.9088
88.6474 | 5500 | 0.3488 | 1.0837 | 72.3164 | 41.6513 | 5.6797 | 0.37182 | 0.22005 | 39.1429