## HYB SPECS
Specs |  |  | Gear |  |  |  |  | RPM | POWER | Power
Engine cc | 278 |  |  | INPUT | OUTPUT | RATIO | FINAL RATIO |  | BHP | KW | VELOCITY | VELOCITY | FORCE | ACCELERATION
Power (hp) | 18 |  | PRIMARY | 19 | 47 | 2.4737 |  |  |  |  | m/s | mph | N | m/s²
Torque (Nm) | 22 |  | FIRST | 24 | 38 | 0.63158 | 20 | 625 | 3.875 | 2.8896 | 1.0159 | 2.2725 | 2845.6127 | 4.0421
Top Speed (mph) | 30 | [6 empty] | 750 | 4.25 | 3.1692 | 1.219 | 2.727 | 2600.8289 | 3.6944
Length (mm) | 2620 | [6 empty] | 1000 | 5 | 3.7285 | 1.6254 | 3.636 | 2294.849 | 3.2597
Width (mm) | 1650 |  |  | Drive Torque at Shaft | 13.4779 |  |  | 1250 | 5.75 | 4.2878 | 2.0317 | 4.545 | 2111.2611 | 2.9989
Height (mm) | 1620 |  |  | Drive Torque at Rear Wheels | 253.3844 |  |  | 1500 | 6.5 | 4.8471 | 2.4381 | 5.454 | 1988.8691 | 2.8251
Weight (Car) (hyb) | 450 |  |  | Force | 886.7346 |  |  | 1750 | 7.25 | 5.4063 | 2.8444 | 6.363 | 1901.4463 | 2.7009
Weight (Driver + Kit) *2 (kg) | 175 | [6 empty] | 2000 | 8 | 5.9656 | 3.2508 | 7.2719 | 1835.8792 | 2.6078
Weight Combined (kg) | 625 | [6 empty] | 2250 | 8.75 | 6.5249 | 3.6571 | 8.1809 | 1784.8825 | 2.5353
Fuel Tank (l) | 29 | [6 empty] | 2500 | 9.5 | 7.0842 | 4.0634 | 9.0899 | 1744.0852 | 2.4774
Fuel Weight | 21.895 | [6 empty] | 2750 | 10.25 | 7.6434 | 4.4698 | 9.9989 | 1710.7056 | 2.43
Weight Combined With Fuel (kg) | 646.895 | [6 empty] | 3000 | 11 | 8.2027 | 4.8761 | 10.9079 | 1682.8893 | 2.3905
Ground Clearance (mm) | 300 | [6 empty] | 3250 | 11.75 | 8.762 | 5.2825 | 11.8169 | 1659.3523 | 2.357
Ground Clearance (m) | 0.3 | [6 empty] | 3500 | 12.5 | 9.3213 | 5.6888 | 12.7259 | 1639.1779 | 2.3284
[8 empty] | 3750 | 13.25 | 9.8805 | 6.0952 | 13.6349 | 1621.6933 | 2.3035
rr front | 0.254 |  | Frontal Area | 1.458 |  |  |  | 4000 | 14 | 10.4398 | 6.5015 | 14.5439 | 1606.3943 | 2.2818
rr rear | 0.28575 |  | cd | 0.35 |  |  |  | 4250 | 14.75 | 10.9991 | 6.9079 | 15.4529 | 1592.8952 | 2.2626
|  |  | rho | 1.225 |  |  |  | 4500 | 15.5 | 11.5584 | 7.3142 | 16.3619 | 1580.896 | 2.2456
[8 empty] | 4750 | 16.25 | 12.1176 | 7.7206 | 17.2709 | 1570.1598 | 2.2303
[8 empty] | 5000 | 17 | 12.6769 | 8.1269 | 18.1799 | 1560.4973 | 2.2166
Tyre Mass | 10 | kg |  | EQ Mass | 704.0009 |  |  | 5250 | 17.75 | 13.2362 | 8.5332 | 19.0889 | 1551.755 | 2.2042
Wheel Mass | 6.6 | kg | [5 empty] | 5500 | 18.5 | 13.7955 | 8.9396 | 19.9979 | 1543.8075 | 2.1929
Total Wheel Mass | 16.6 | kg | [5 empty] | 5750 | 19.25 | 14.3547 | 9.3459 | 20.9068 | 1536.5511 | 2.1826
[8 empty] | 6000 | 20 | 14.914 | 9.7523 | 21.8158 | 1529.8993 | 2.1731
k(front) = 0.9r | 0.2286 | [6 empty] | 6250 | 20.75 | 15.4733 | 10.1586 | 22.7248 | 1523.7797 | 2.1645
k(rear) = 0.9r | 0.25717 | [6 empty] | 6500 | 21.5 | 16.0326 | 10.565 | 23.6338 | 1518.1309 | 2.1564
[8 empty] | 6750 | 22.25 | 16.5918 | 10.9713 | 24.5428 | 1512.9004 | 2.149
I (Front) | 0.86748 | [6 empty] | 7000 | 23 | 17.1511 | 11.3777 | 25.4518 | 1508.0436 | 2.1421
I (Rear) | 1.0979 | [6 empty] | 7250 | 23.75 | 17.7104 | 11.784 | 26.3608 | 1503.5218 | 2.1357
I (Engine) | 0.17 | [6 empty] | 7500 | 24.5 | 18.2697 | 12.1903 | 27.2698 | 1499.3013 | 2.1297
[8 empty] | 7750 | 25.25 | 18.8289 | 12.5967 | 28.1788 | 1495.3532 | 2.1241
WHEEL TRAVEL | [7 empty] | 8000 | 26 | 19.3882 | 13.003 | 29.0878 | 1491.6518 | 2.1188
φ | 1.9478 | m | [5 empty] | 8500 | 26.75 | 19.9475 | 13.8157 | 30.9058 | 1444.405 | 2.0517
REAR WHEEL TRAVEL | 0.1541 | m

## Main Data (HYB)
| HYBRID VEHICLE | [21 empty] | AVG Power Required (KW) | 8.9283 | Total Fuel Comsumption (g) | 81.9451
[22 empty] | 13.4228 | Peak Power Required (KW) | 21.2227 | Total Fuel Comsumption (L) | 0.10854
| Surface | Distance | Time (s) | Equivalent Mass | Gradient Change | Resitive Force | Gradient(rads) | ICE Torque | ICE RPM | Speed (m/s) | Speed (mph) | Gear | Motor RPM | Aero Resistance (N) | Rolling Resistance (N) | A, B or S | Driving Force - Aero-RR (N) | Acceleration (m/s) | Accel Force (N) | Total Resistance (N) | Resistive Power (Kw) | Power left (Kw) | Power Required (Kw) | Torque Required (Nm) | BSFC | Fuel Flow | Energy (kwh) | Fuel Usage (g) | Fuel Usage (L) | Total Fuel Usage
1 | A | 0 | 0 | 704.0009 | 0 | 0 | 0 | 14 | 4000 | 0 | 0 | 1 | 625 | 0 | 84.271 | 1 | 802.4636 | 1.1399 | 802.4636 | 886.7346 | 0 | 13.4228 | 0 | 0 | 0 | 0 | 0 | 0 | 0 | 0
1 | A | 1 | 0.80413 | 704.0009 | 0 | 0 | 0 | 14 | 4000 | 1.2436 | 2.7818 | 1 | 1000 | 0.48337 | 84.271 | 1 | 801.9802 | 1.1392 | 801.9802 | 886.7346 | 1.1027 | 12.3201 | 1.1027 | 10.5302 | 474.1423 | 1.6226 | 0.0027519 | 1.3048 | 0.0017282 | 1.3048
1 | A | 2 | 1.3729 | 704.0009 | 0 | 0 | 0 | 14 | 4000 | 1.7583 | 3.9333 | 1 | 1250 | 0.96637 | 84.271 | 1 | 801.4972 | 1.1385 | 801.4972 | 886.7346 | 1.5592 | 11.8636 | 1.5592 | 11.9113 | 474.1423 | 1.5625 | 0.0018744 | 0.88873 | 0.0011771 | 2.1935
1 | A | 3 | 1.8375 | 704.0009 | 0 | 0 | 0 | 14 | 4000 | 2.1531 | 4.8164 | 1 | 1500 | 1.449 | 84.271 | 1 | 801.0146 | 1.1378 | 801.0146 | 886.7346 | 1.9092 | 11.5136 | 1.9092 | 12.1545 | 474.1423 | 1.5164 | 0.0014857 | 0.70445 | 0.00093305 | 2.898
1 | A | 4 | 2.2399 | 704.0009 | 0 | 0 | 0 | 14 | 4000 | 2.4857 | 5.5604 | 1 | 1750 | 1.9312 | 84.271 | 1 | 800.5324 | 1.1371 | 800.5324 | 886.7346 | 2.2042 | 11.2187 | 2.2042 | 12.0275 | 474.1423 | 1.4776 | 0.0012541 | 0.59463 | 0.00078759 | 3.4926
1 | A | 5 | 2.6 | 704.0009 | 0 | 0 | 0 | 14 | 4000 | 2.7786 | 6.2155 | 1 | 1750 | 2.4131 | 84.271 | 1 | 800.0505 | 1.1364 | 800.0505 | 886.7346 | 2.4638 | 10.959 | 2.4638 | 13.4445 | 474.1423 | 1.4434 | 0.0010961 | 0.5197 | 0.00068834 | 4.0123
1 | A | 6 | 2.9287 | 704.0009 | 0 | 0 | 0 | 14 | 4000 | 3.0432 | 6.8074 | 1 | 2000 | 2.8946 | 84.271 | 1 | 799.569 | 1.1357 | 799.569 | 886.7346 | 2.6985 | 10.7243 | 2.6985 | 12.8843 | 474.1423 | 1.4125 | 0.00097946 | 0.4644 | 0.0006151 | 4.4767
1 | A | 7 | 3.2332 | 704.0009 | 0 | 0 | 0 | 14 | 4000 | 3.2863 | 7.3513 | 1 | 2250 | 3.3757 | 84.271 | 1 | 799.0879 | 1.1351 | 799.0879 | 886.7346 | 2.9141 | 10.5087 | 2.9141 | 12.3679 | 474.1423 | 1.3841 | 0.00088884 | 0.42144 | 0.0005582 | 4.8982
1 | A | 8 | 3.5182 | 704.0009 | 0 | 0 | 0 | 14 | 4000 | 3.5126 | 7.8574 | 1 | 2250 | 3.8564 | 84.271 | 1 | 798.6072 | 1.1344 | 798.6072 | 886.7346 | 3.1147 | 10.3081 | 3.1147 | 13.2192 | 474.1423 | 1.3576 | 0.00081582 | 0.38681 | 0.00051234 | 5.285
1 | A | 9 | 3.7778 | 704.0009 | 0 | 0 | 0 | 14 | 4000 | 3.8544 | 8.6222 | 1 | 2500 | 4.6437 | 84.271 | 1 | 797.8199 | 1.1333 | 797.8199 | 886.7346 | 3.4179 | 10.005 | 3.4179 | 13.0553 | 474.1423 | 1.3177 | 0.00072163 | 0.34215 | 0.00045318 | 5.6271
1 | A | 10 | 4.0179 | 704.0009 | 0 | 0 | 0 | 14 | 4000 | 4.1681 | 9.3239 | 1 | 2750 | 5.4303 | 84.271 | 1 | 797.0333 | 1.1321 | 797.0333 | 886.7346 | 3.696 | 9.7268 | 3.696 | 12.8344 | 474.1423 | 1.2811 | 0.00064881 | 0.30763 | 0.00040745 | 5.9347
1 | A | 11 | 4.2424 | 704.0009 | 0 | 0 | 0 | 14 | 4000 | 4.4596 | 9.9759 | 1 | 2750 | 6.2163 | 84.271 | 1 | 796.2473 | 1.131 | 796.2473 | 886.7346 | 3.9545 | 9.4683 | 3.9545 | 13.7319 | 474.1423 | 1.247 | 0.00059034 | 0.2799 | 0.00037073 | 6.2147
1 | A | 12 | 4.4539 | 704.0009 | 0 | 0 | 0 | 14 | 4000 | 4.733 | 10.5873 | 1 | 3000 | 7.0017 | 84.271 | 1 | 795.4619 | 1.1299 | 795.4619 | 886.7346 | 4.1969 | 9.2259 | 4.1969 | 13.3591 | 474.1423 | 1.2151 | 0.00054205 | 0.25701 | 0.00034041 | 6.4717
1 | A | 13 | 4.6545 | 704.0009 | 0 | 0 | 0 | 14 | 4000 | 4.9912 | 11.1649 | 1 | 3250 | 7.7865 | 84.271 | 1 | 794.6771 | 1.1288 | 794.6771 | 886.7346 | 4.4258 | 8.997 | 4.4258 | 13.0042 | 474.1423 | 1.185 | 0.0005013 | 0.23769 | 0.00031482 | 6.7094
1 | A | 14 | 4.8451 | 704.0009 | 0 | 0 | 0 | 14 | 4000 | 5.2545 | 11.7539 | 1 | 3250 | 8.6297 | 84.271 | 1 | 793.8339 | 1.1276 | 793.8339 | 886.7346 | 4.6593 | 8.7635 | 4.6593 | 13.6902 | 474.1423 | 1.1542 | 0.00046388 | 0.21994 | 0.00029132 | 6.9293
1 | A | 15 | 5.027 | 704.0009 | 0 | 0 | 0 | 14 | 4000 | 5.505 | 12.3143 | 1 | 3500 | 9.4721 | 84.271 | 1 | 792.9915 | 1.1264 | 792.9915 | 886.7346 | 4.8814 | 8.5414 | 4.8814 | 13.3184 | 474.1423 | 1.125 | 0.00043159 | 0.20464 | 0.00027104 | 7.1339
1 | A | 16 | 5.2013 | 704.0009 | 0 | 0 | 0 | 14 | 4000 | 5.7444 | 12.8498 | 1 | 3750 | 10.3138 | 84.271 | 1 | 792.1498 | 1.1252 | 792.1498 | 886.7346 | 5.0937 | 8.3291 | 5.0937 | 12.9711 | 474.1423 | 1.097 | 0.00040337 | 0.19126 | 0.00025332 | 7.3252
1 | A | 17 | 5.369 | 704.0009 | 0 | 0 | 0 | 14 | 4000 | 5.974 | 13.3634 | 1 | 3750 | 11.1548 | 84.271 | 1 | 791.3088 | 1.124 | 791.3088 | 886.7346 | 5.2973 | 8.1255 | 5.2973 | 13.4895 | 474.1423 | 1.0702 | 0.00037843 | 0.17943 | 0.00023766 | 7.5046
1 | A | 18 | 5.5307 | 704.0009 | 0 | 0 | 0 | 14 | 4000 | 6.1949 | 13.8576 | 1 | 4000 | 11.995 | 84.271 | 1 | 790.4685 | 1.1228 | 790.4685 | 886.7346 | 5.4932 | 7.9296 | 5.4932 | 13.1141 | 474.1423 | 1.0444 | 0.00035618 | 0.16888 | 0.00022368 | 7.6735
1 | A | 19 | 5.687 | 704.0009 | 0 | 0 | 0 | 14 | 4000 | 6.408 | 14.3343 | 1 | 4000 | 12.8346 | 84.271 | 1 | 789.629 | 1.1216 | 789.629 | 886.7346 | 5.6822 | 7.7406 | 5.6822 | 13.5652 | 474.1423 | 1.0195 | 0.00033617 | 0.15939 | 0.00021112 | 7.8329
1 | A | 20 | 5.8385 | 704.0009 | 0 | 0 | 0 | 14 | 4000 | 6.6141 | 14.7953 | 1 | 4250 | 13.6733 | 84.271 | 1 | 788.7903 | 1.1204 | 788.7903 | 886.7346 | 5.8649 | 7.5579 | 5.8649 | 13.1778 | 474.1423 | 0.99542 | 0.00031805 | 0.1508 | 0.00019973 | 7.9837
1 | A | 21 | 5.9856 | 704.0009 | 0 | 0 | 0 | 14 | 4000 | 6.8137 | 15.2419 | 1 | 4250 | 14.5113 | 84.271 | 1 | 787.9523 | 1.1192 | 787.9523 | 886.7346 | 6.042 | 7.3808 | 6.042 | 13.5757 | 474.1423 | 0.9721 | 0.00030153 | 0.14297 | 0.00018936 | 8.1267
1 | A | 22 | 6.1286 | 704.0009 | 0 | 0 | 0 | 14 | 4000 | 7.0076 | 15.6755 | 1 | 4500 | 15.3486 | 84.271 | 1 | 787.115 | 1.1181 | 787.115 | 886.7346 | 6.2138 | 7.209 | 6.2138 | 13.1862 | 474.1423 | 0.94947 | 0.0002864 | 0.13579 | 0.00017986 | 8.2625
1 | A | 23 | 6.2679 | 704.0009 | 0 | 0 | 0 | 14 | 4000 | 7.196 | 16.097 | 1 | 4500 | 16.1852 | 84.271 | 1 | 786.2784 | 1.1169 | 786.2784 | 886.7346 | 6.3809 | 7.0419 | 6.3809 | 13.5408 | 474.1423 | 0.92746 | 0.00027247 | 0.12919 | 0.00017111 | 8.3916
1 | A | 24 | 6.4038 | 704.0009 | 0 | 0 | 0 | 14 | 4000 | 7.3794 | 16.5074 | 1 | 4750 | 17.021 | 84.271 | 1 | 785.4426 | 1.1157 | 785.4426 | 886.7346 | 6.5436 | 6.8792 | 6.5436 | 13.1551 | 474.1423 | 0.90603 | 0.00025959 | 0.12308 | 0.00016302 | 8.5147
1 | A | 25 | 6.5364 | 704.0009 | 0 | 0 | 0 | 14 | 4000 | 7.5583 | 16.9075 | 1 | 4750 | 17.8561 | 84.271 | 1 | 784.6075 | 1.1145 | 784.6075 | 886.7346 | 6.7022 | 6.7206 | 6.7022 | 13.474 | 474.1423 | 0.88515 | 0.00024763 | 0.11741 | 0.00015551 | 8.6321
1 | A | 26 | 6.6661 | 704.0009 | 0 | 0 | 0 | 14 | 4000 | 7.7329 | 17.298 | 1 | 5000 | 18.6904 | 84.271 | 1 | 783.7732 | 1.1133 | 783.7732 | 886.7346 | 6.857 | 6.5658 | 6.857 | 13.0959 | 474.1423 | 0.86476 | 0.00023649 | 0.11213 | 0.00014852 | 8.7443
1 | A | 27 | 6.793 | 704.0009 | 0 | 0 | 0 | 14 | 4000 | 7.9034 | 17.6795 | 1 | 5000 | 19.524 | 84.271 | 1 | 782.9396 | 1.1121 | 782.9396 | 886.7346 | 7.0083 | 6.4146 | 7.0083 | 13.3848 | 474.1423 | 0.84484 | 0.00022609 | 0.1072 | 0.00014198 | 8.8515
1 | A | 28 | 6.9172 | 704.0009 | 0 | 0 | 0 | 14 | 4000 | 8.0703 | 18.0527 | 1 | 5000 | 20.3569 | 84.271 | 1 | 782.1067 | 1.1109 | 782.1067 | 886.7346 | 7.1562 | 6.2666 | 7.1562 | 13.6673 | 474.1423 | 0.82536 | 0.00021634 | 0.10257 | 0.00013586 | 8.954
1 | A | 29 | 7.0391 | 704.0009 | 0 | 0 | 0 | 14 | 4000 | 8.2336 | 18.418 | 1 | 5250 | 21.1891 | 84.271 | 1 | 781.2745 | 1.1098 | 781.2745 | 886.7346 | 7.301 | 6.1218 | 7.301 | 13.2798 | 474.1423 | 0.80628 | 0.00020717 | 0.098228 | 0.0001301 | 9.0523
1 | A | 30 | 7.1586 | 704.0009 | 0 | 0 | 0 | 14 | 4000 | 8.3935 | 18.7758 | 1 | 5250 | 22.0205 | 84.271 | 1 | 780.4431 | 1.1086 | 780.4431 | 886.7346 | 7.4428 | 5.98 | 7.4428 | 13.5379 | 474.1423 | 0.7876 | 0.00019854 | 0.094135 | 0.00012468 | 9.1464
1 | A | 31 | 7.2759 | 704.0009 | 0 | 0 | 0 | 14 | 4000 | 8.5504 | 19.1267 | 1 | 5500 | 22.8512 | 84.271 | 1 | 779.6124 | 1.1074 | 779.6124 | 886.7346 | 7.5819 | 5.8409 | 7.5819 | 13.164 | 474.1423 | 0.76928 | 0.00019039 | 0.09027 | 0.00011956 | 9.2367
1 | A | 32 | 7.3912 | 704.0009 | 0 | 0 | 0 | 14 | 4000 | 8.7043 | 19.4709 | 1 | 5500 | 23.6811 | 84.271 | 1 | 778.7825 | 1.1062 | 778.7825 | 886.7346 | 7.7184 | 5.7044 | 7.7184 | 13.4009 | 474.1423 | 0.75131 | 0.00018267 | 0.086613 | 0.00011472 | 9.3233
1 | A | 33 | 7.5045 | 704.0009 | 0 | 0 | 0 | 14 | 4000 | 8.8554 | 19.8089 | 1 | 5500 | 24.5103 | 84.271 | 1 | 777.9532 | 1.105 | 777.9532 | 886.7346 | 7.8524 | 5.5705 | 7.8524 | 13.6335 | 474.1423 | 0.73366 | 0.00017536 | 0.083146 | 0.00011013 | 9.4064
1 | A | 34 | 7.616 | 704.0009 | 0 | 0 | 0 | 14 | 4000 | 9.0038 | 20.1409 | 1 | 5750 | 25.3388 | 84.271 | 1 | 777.1248 | 1.1039 | 777.1248 | 886.7346 | 7.984 | 5.4389 | 7.984 | 13.2593 | 474.1423 | 0.71633 | 0.00016842 | 0.079853 | 0.00010577 | 9.4863
1 | A | 35 | 7.7257 | 704.0009 | 0 | 0 | 0 | 14 | 4000 | 9.1497 | 20.4673 | 1 | 5750 | 26.1666 | 84.271 | 1 | 776.297 | 1.1027 | 776.297 | 886.7346 | 8.1133 | 5.3095 | 8.1133 | 13.4742 | 474.1423 | 0.69929 | 0.00016181 | 0.07672 | 0.00010162 | 9.563
1 | A | 36 | 7.8338 | 704.0009 | 0 | 0 | 0 | 14 | 4000 | 9.2931 | 20.7882 | 1 | 5750 | 26.9936 | 84.271 | 1 | 775.4699 | 1.1015 | 775.4699 | 886.7346 | 8.2405 | 5.1823 | 8.2405 | 13.6855 | 474.1423 | 0.68254 | 0.00015551 | 0.073735 | 9.7662e-05 | 9.6367
1 | A | 37 | 7.9402 | 704.0009 | 0 | 0 | 0 | 14 | 4000 | 9.4343 | 21.104 | 1 | 6000 | 27.82 | 84.271 | 1 | 774.6436 | 1.1003 | 774.6436 | 886.7346 | 8.3657 | 5.0571 | 8.3657 | 13.3145 | 474.1423 | 0.66605 | 0.0001495 | 0.070886 | 9.3889e-05 | 9.7076
1 | A | 38 | 8.045 | 704.0009 | 0 | 0 | 0 | 14 | 4000 | 9.584 | 21.4387 | 1 | 6000 | 28.7096 | 84.271 | 1 | 773.754 | 1.0991 | 773.754 | 886.7346 | 8.4984 | 4.9244 | 8.4984 | 13.5257 | 474.1423 | 0.64857 | 0.00014333 | 0.067958 | 9.001e-05 | 9.7756
1 | A | 39 | 8.1482 | 704.0009 | 0 | 0 | 0 | 14 | 4000 | 9.7312 | 21.768 | 1 | 6000 | 29.5983 | 84.271 | 1 | 772.8653 | 1.0978 | 772.8653 | 886.7346 | 8.629 | 4.7939 | 8.629 | 13.7334 | 474.1423 | 0.63138 | 0.00013744 | 0.065165 | 8.6311e-05 | 9.8407
1 | A | 40 | 8.2499 | 704.0009 | 0 | 0 | 0 | 14 | 4000 | 9.876 | 22.0921 | 1 | 6250 | 30.4861 | 84.271 | 1 | 771.9775 | 1.0966 | 771.9775 | 886.7346 | 8.7574 | 4.6654 | 8.7574 | 13.3804 | 474.1423 | 0.61446 | 0.00013181 | 0.062497 | 8.2778e-05 | 9.9032
1 | A | 41 | 8.3502 | 704.0009 | 0 | 0 | 0 | 14 | 4000 | 10.0187 | 22.4112 | 1 | 6250 | 31.3731 | 84.271 | 1 | 771.0905 | 1.0953 | 771.0905 | 886.7346 | 8.8839 | 4.5389 | 8.8839 | 13.5736 | 474.1423 | 0.5978 | 0.00012643 | 0.059946 | 7.9399e-05 | 9.9632
1 | A | 42 | 8.4491 | 704.0009 | 0 | 0 | 0 | 14 | 4000 | 10.1592 | 22.7254 | 1 | 6500 | 32.2592 | 84.271 | 1 | 770.2044 | 1.094 | 770.2044 | 886.7346 | 9.0085 | 4.4143 | 9.0085 | 13.2346 | 474.1423 | 0.5814 | 0.00012128 | 0.057502 | 7.6162e-05 | 10.0207
1 | A | 43 | 8.5467 | 704.0009 | 0 | 0 | 0 | 14 | 4000 | 10.2976 | 23.0351 | 1 | 6500 | 33.1444 | 84.271 | 1 | 769.3192 | 1.0928 | 769.3192 | 886.7346 | 9.1312 | 4.2916 | 9.1312 | 13.4149 | 474.1423 | 0.56523 | 0.00011634 | 0.05516 | 7.3059e-05 | 10.0759
1 | A | 44 | 8.643 | 704.0009 | 0 | 0 | 0 | 14 | 4000 | 10.4341 | 23.3404 | 1 | 6500 | 34.0287 | 84.271 | 1 | 768.4349 | 1.0915 | 768.4349 | 886.7346 | 9.2523 | 4.1706 | 9.2523 | 13.5927 | 474.1423 | 0.54929 | 0.00011159 | 0.052911 | 7.008e-05 | 10.1288
1 | A | 45 | 8.7381 | 704.0009 | 0 | 0 | 0 | 14 | 4000 | 10.5687 | 23.6415 | 1 | 6750 | 34.9122 | 84.271 | 1 | 767.5514 | 1.0903 | 767.5514 | 886.7346 | 9.3716 | 4.0512 | 9.3716 | 13.2581 | 474.1423 | 0.53357 | 0.00010703 | 0.050749 | 6.7218e-05 | 10.1795
1 | A | 46 | 8.832 | 704.0009 | 0 | 0 | 0 | 14 | 4000 | 10.7014 | 23.9384 | 1 | 6750 | 35.7948 | 84.271 | 1 | 766.6688 | 1.089 | 766.6688 | 886.7346 | 9.4893 | 3.9335 | 9.4893 | 13.4246 | 474.1423 | 0.51807 | 0.00010265 | 0.04867 | 6.4464e-05 | 10.2282
1 | A | 47 | 8.9249 | 704.0009 | 0 | 0 | 0 | 14 | 4000 | 10.8324 | 24.2315 | 1 | 6750 | 36.6765 | 84.271 | 1 | 765.7871 | 1.0878 | 765.7871 | 886.7346 | 9.6055 | 3.8173 | 9.6055 | 13.589 | 474.1423 | 0.50277 | 9.8427e-05 | 0.046668 | 6.1812e-05 | 10.2749
1 | A | 48 | 9.0166 | 704.0009 | 0 | 0 | 0 | 14 | 4000 | 10.9617 | 24.5207 | 1 | 6750 | 37.5573 | 84.271 | 1 | 764.9063 | 1.0865 | 764.9063 | 886.7346 | 9.7201 | 3.7027 | 9.7201 | 13.7512 | 474.1423 | 0.48767 | 9.4357e-05 | 0.044739 | 5.9257e-05 | 10.3196
1 | A | 49 | 9.1073 | 704.0009 | 0 | 0 | 0 | 14 | 4000 | 11.0894 | 24.8063 | 1 | 7000 | 38.4373 | 84.271 | 1 | 764.0263 | 1.0853 | 764.0263 | 886.7346 | 9.8334 | 3.5895 | 9.8334 | 13.4145 | 474.1423 | 0.47275 | 9.0432e-05 | 0.042878 | 5.6792e-05 | 10.3625
1 | A | 50 | 9.197 | 704.0009 | 0 | 0 | 0 | 14 | 4000 | 11.2155 | 25.0884 | 1 | 7000 | 39.3164 | 84.271 | 1 | 763.1472 | 1.084 | 763.1472 | 886.7346 | 9.9452 | 3.4777 | 9.9452 | 13.5671 | 474.1423 | 0.45803 | 8.6642e-05 | 0.041081 | 5.4412e-05 | 10.4036
1 | A | 51 | 9.2857 | 704.0009 | 0 | 0 | 0 | 14 | 4000 | 11.3401 | 25.3671 | 1 | 7000 | 40.1947 | 84.271 | 1 | 762.2689 | 1.0828 | 762.2689 | 886.7346 | 10.0556 | 3.3672 | 10.0556 | 13.7177 | 474.1423 | 0.44348 | 8.298e-05 | 0.039344 | 5.2112e-05 | 10.4429
1 | A | 52 | 9.3735 | 704.0009 | 0 | 0 | 0 | 14 | 4000 | 11.4632 | 25.6424 | 1 | 7250 | 41.072 | 84.271 | 1 | 761.3916 | 1.0815 | 761.3916 | 886.7346 | 10.1648 | 3.258 | 10.1648 | 13.3885 | 474.1423 | 0.4291 | 7.9439e-05 | 0.037665 | 4.9888e-05 | 10.4806
1 | A | 53 | 9.4603 | 704.0009 | 0 | 0 | 0 | 14 | 4000 | 11.5848 | 25.9146 | 1 | 7250 | 41.9485 | 84.271 | 1 | 760.5151 | 1.0803 | 760.5151 | 886.7346 | 10.2727 | 3.1501 | 10.2727 | 13.5306 | 474.1423 | 0.41489 | 7.6012e-05 | 0.036041 | 4.7736e-05 | 10.5166
1 | A | 54 | 9.5463 | 704.0009 | 0 | 0 | 0 | 14 | 4000 | 11.7051 | 26.1837 | 1 | 7250 | 42.8242 | 84.271 | 1 | 759.6394 | 1.079 | 759.6394 | 886.7346 | 10.3793 | 3.0435 | 10.3793 | 13.6711 | 474.1423 | 0.40085 | 7.2694e-05 | 0.034467 | 4.5652e-05 | 10.5511
1 | A | 55 | 9.6315 | 704.0009 | 0 | 0 | 0 | 14 | 4000 | 11.8241 | 26.4497 | 1 | 7500 | 43.699 | 84.271 | 1 | 758.7646 | 1.0778 | 758.7646 | 886.7346 | 10.4848 | 2.938 | 10.4848 | 13.3497 | 474.1423 | 0.38695 | 6.9479e-05 | 0.032943 | 4.3633e-05 | 10.584
1 | A | 56 | 9.7158 | 704.0009 | 0 | 0 | 0 | 14 | 4000 | 11.9417 | 26.7129 | 1 | 7500 | 44.5729 | 84.271 | 1 | 757.8907 | 1.0765 | 757.8907 | 886.7346 | 10.5891 | 2.8337 | 10.5891 | 13.4825 | 474.1423 | 0.37321 | 6.6361e-05 | 0.031464 | 4.1675e-05 | 10.6155
1 | A | 57 | 9.7993 | 704.0009 | 0 | 0 | 0 | 14 | 4000 | 12.0581 | 26.9732 | 1 | 7500 | 45.4459 | 84.271 | 1 | 757.0177 | 1.0753 | 757.0177 | 886.7346 | 10.6923 | 2.7305 | 10.6923 | 13.6139 | 474.1423 | 0.35962 | 6.3336e-05 | 0.03003 | 3.9775e-05 | 10.6455
1 | A | 58 | 9.882 | 704.0009 | 0 | 0 | 0 | 14 | 4000 | 12.1733 | 27.2308 | 1 | 7500 | 46.3181 | 84.271 | 1 | 756.1455 | 1.0741 | 756.1455 | 886.7346 | 10.7944 | 2.6284 | 10.7944 | 13.7439 | 474.1423 | 0.34617 | 6.0399e-05 | 0.028638 | 3.7931e-05 | 10.6741
1 | A | 59 | 9.964 | 704.0009 | 0 | 0 | 0 | 14 | 4000 | 12.2872 | 27.4858 | 1 | 7750 | 47.1894 | 84.271 | 1 | 755.2742 | 1.0728 | 755.2742 | 886.7346 | 10.8955 | 2.5273 | 10.8955 | 13.4251 | 474.1423 | 0.33286 | 5.7546e-05 | 0.027285 | 3.6139e-05 | 10.7014
1 | A | 60 | 10.0452 | 704.0009 | 0 | 0 | 0 | 14 | 4000 | 12.4 | 27.7381 | 1 | 7750 | 48.0599 | 84.271 | 1 | 754.4037 | 1.0716 | 754.4037 | 886.7346 | 10.9955 | 2.4273 | 10.9955 | 13.5483 | 474.1423 | 0.31969 | 5.4773e-05 | 0.02597 | 3.4398e-05 | 10.7274
1 | A | 61 | 10.1257 | 704.0009 | 0 | 0 | 0 | 14 | 4000 | 12.5117 | 27.988 | 1 | 7750 | 48.9295 | 84.271 | 1 | 753.5341 | 1.0704 | 753.5341 | 886.7346 | 11.0946 | 2.3282 | 11.0946 | 13.6704 | 474.1423 | 0.30664 | 5.2077e-05 | 0.024692 | 3.2704e-05 | 10.7521
1 | A | 62 | 10.2056 | 704.0009 | 0 | 0 | 0 | 14 | 4000 | 12.6223 | 28.2353 | 1 | 8000 | 49.7982 | 84.271 | 1 | 752.6654 | 1.0691 | 752.6654 | 886.7346 | 11.1926 | 2.2302 | 11.1926 | 13.3602 | 474.1423 | 0.29373 | 4.9453e-05 | 0.023448 | 3.1057e-05 | 10.7755
1 | A | 63 | 10.2847 | 704.0009 | 0 | 0 | 0 | 14 | 4000 | 12.7318 | 28.4803 | 1 | 8000 | 50.6661 | 84.271 | 1 | 751.7975 | 1.0679 | 751.7975 | 886.7346 | 11.2897 | 2.1331 | 11.2897 | 13.4761 | 474.1423 | 0.28094 | 4.6899e-05 | 0.022237 | 2.9453e-05 | 10.7978
1 | A | 64 | 10.3632 | 704.0009 | 0 | 0 | 0 | 14 | 4000 | 12.8403 | 28.723 | 1 | 8000 | 51.5331 | 84.271 | 1 | 750.9304 | 1.0667 | 750.9304 | 886.7346 | 11.3859 | 2.0369 | 11.3859 | 13.591 | 474.1423 | 0.26827 | 4.4412e-05 | 0.021058 | 2.7891e-05 | 10.8188
1 | A | 65 | 10.4411 | 704.0009 | 0 | 0 | 0 | 14 | 4000 | 12.9478 | 28.9633 | 1 | 8000 | 52.3993 | 84.271 | 1 | 750.0643 | 1.0654 | 750.0643 | 886.7346 | 11.4812 | 1.9416 | 11.4812 | 13.7047 | 474.1423 | 0.25572 | 4.1989e-05 | 0.019909 | 2.6369e-05 | 10.8387
1 | A | 66 | 10.5183 | 704.0009 | 0 | 0 | 0 | 14 | 4000 | 13.0542 | 29.2015 | 1 | 8500 | 53.2646 | 84.271 | 1 | 749.199 | 1.0642 | 749.199 | 886.7346 | 11.5756 | 1.8472 | 11.5756 | 13.0046 | 474.1423 | 0.24329 | 3.9627e-05 | 0.018789 | 2.4886e-05 | 10.8575
1 | A | 67 | 10.5949 | 704.0009 | 0 | 0 | 0 | 14 | 4000 | 13.1597 | 29.4375 | 1 | 8500 | 54.1291 | 84.271 | 1 | 748.3345 | 1.063 | 748.3345 | 886.7346 | 11.6692 | 1.7536 | 11.6692 | 13.1097 | 474.1423 | 0.23096 | 3.7324e-05 | 0.017697 | 2.3439e-05 | 10.8752
1 | A | 68 | 10.6709 | 704.0009 | 0 | 0 | 0 | 14 | 4000 | 13.2643 | 29.6714 | 1 | 8500 | 54.9927 | 84.271 | 1 | 747.4709 | 1.0617 | 747.4709 | 886.7346 | 11.7619 | 1.6609 | 11.7619 | 13.2139 | 474.1423 | 0.21875 | 3.5076e-05 | 0.016631 | 2.2028e-05 | 10.8919
1 | A | 69 | 10.7464 | 704.0009 | 0 | 0 | 0 | 14 | 4000 | 13.3679 | 29.9033 | 1 | 8500 | 55.8555 | 84.271 | 1 | 746.6081 | 1.0605 | 746.6081 | 886.7346 | 11.8538 | 1.569 | 11.8538 | 13.3171 | 474.1423 | 0.20665 | 3.2883e-05 | 0.015591 | 2.0651e-05 | 10.9074
1 | A | 70 | 10.8213 | 704.0009 | 0 | 0 | 0 | 14 | 4000 | 13.4112 | 30 | 1 | 8500 | 56.2176 | 84.271 | 1 | 746.246 | 1.06 | 746.246 | 886.7346 | 11.8922 | 1.5306 | 11.8922 | 13.3602 | 474.1423 | 0.2016 | 3.1839e-05 | 0.015096 | 1.9995e-05 | 10.9225
1 | A | 71 | 10.8958 | 704.0009 | 0 | 0 | 0 | 14 | 4000 | 13.4112 | 30 | 1 | 8500 | 56.2176 | 84.271 | 1 | 746.246 | 1.06 | 746.246 | 886.7346 | 11.8922 | 1.5306 | 11.8922 | 13.3602 | 474.1423 | 0.2016 | 3.1703e-05 | 0.015032 | 1.991e-05 | 10.9376
1 | A | 72 | 10.9704 | 704.0009 | 0 | 0 | 0 | 14 | 4000 | 13.4112 | 30 | 1 | 8500 | 56.2176 | 84.271 | 1 | 746.246 | 1.06 | 746.246 | 886.7346 | 11.8922 | 1.5306 | 11.8922 | 13.3602 | 474.1423 | 0.2016 | 3.1703e-05 | 0.015032 | 1.991e-05 | 10.9526
1 | A | 73 | 11.045 | 704.0009 | 0 | 0 | 0 | 14 | 4000 | 13.4112 | 30 | 1 | 8500 | 56.2176 | 84.271 | 1 | 746.246 | 1.06 | 746.246 | 886.7346 | 11.8922 | 1.5306 | 11.8922 | 13.3602 | 474.1423 | 0.2016 | 3.1703e-05 | 0.015032 | 1.991e-05 | 10.9676
1 | A | 74 | 11.1195 | 704.0009 | 0 | 0 | 0 | 14 | 4000 | 13.4112 | 30 | 1 | 8500 | 56.2176 | 84.271 | 1 | 746.246 | 1.06 | 746.246 | 886.7346 | 11.8922 | 1.5306 | 11.8922 | 13.3602 | 474.1423 | 0.2016 | 3.1703e-05 | 0.015032 | 1.991e-05 | 10.9827
1 | A | 75 | 11.1941 | 704.0009 | 0 | 0 | 0 | 14 | 4000 | 13.4112 | 30 | 1 | 8500 | 56.2176 | 84.271 | 1 | 746.246 | 1.06 | 746.246 | 886.7346 | 11.8922 | 1.5306 | 11.8922 | 13.3602 | 474.1423 | 0.2016 | 3.1703e-05 | 0.015032 | 1.991e-05 | 10.9977
1 | A | 76 | 11.2687 | 704.0009 | 0 | 0 | 0 | 14 | 4000 | 13.4112 | 30 | 1 | 8500 | 56.2176 | 84.271 | 1 | 746.246 | 1.06 | 746.246 | 886.7346 | 11.8922 | 1.5306 | 11.8922 | 13.3602 | 474.1423 | 0.2016 | 3.1703e-05 | 0.015032 | 1.991e-05 | 11.0127
1 | A | 77 | 11.3432 | 704.0009 | 0 | 0 | 0 | 14 | 4000 | 13.4112 | 30 | 1 | 8500 | 56.2176 | 84.271 | 1 | 746.246 | 1.06 | 746.246 | 886.7346 | 11.8922 | 1.5306 | 11.8922 | 13.3602 | 474.1423 | 0.2016 | 3.1703e-05 | 0.015032 | 1.991e-05 | 11.0278
1 | A | 78 | 11.4178 | 704.0009 | 0 | 0 | 0 | 14 | 4000 | 13.4112 | 30 | 1 | 8500 | 56.2176 | 84.271 | 1 | 746.246 | 1.06 | 746.246 | 886.7346 | 11.8922 | 1.5306 | 11.8922 | 13.3602 | 474.1423 | 0.2016 | 3.1703e-05 | 0.015032 | 1.991e-05 | 11.0428
1 | A | 79 | 11.4924 | 704.0009 | 0 | 0 | 0 | 14 | 4000 | 13.4112 | 30 | 1 | 8500 | 56.2176 | 84.271 | 1 | 746.246 | 1.06 | 746.246 | 886.7346 | 11.8922 | 1.5306 | 11.8922 | 13.3602 | 474.1423 | 0.2016 | 3.1703e-05 | 0.015032 | 1.991e-05 | 11.0578
1 | A | 80 | 11.5669 | 704.0009 | 0 | 0 | 0 | 14 | 4000 | 13.4112 | 30 | 1 | 8500 | 56.2176 | 84.271 | 1 | 746.246 | 1.06 | 746.246 | 886.7346 | 11.8922 | 1.5306 | 11.8922 | 13.3602 | 474.1423 | 0.2016 | 3.1703e-05 | 0.015032 | 1.991e-05 | 11.0729
1 | A | 81 | 11.6415 | 704.0009 | 0 | 0 | 0 | 14 | 4000 | 13.4112 | 30 | 1 | 8500 | 56.2176 | 84.271 | 1 | 746.246 | 1.06 | 746.246 | 886.7346 | 11.8922 | 1.5306 | 11.8922 | 13.3602 | 474.1423 | 0.2016 | 3.1703e-05 | 0.015032 | 1.991e-05 | 11.0879
1 | A | 82 | 11.716 | 704.0009 | 0 | 0 | 0 | 14 | 4000 | 13.4112 | 30 | 1 | 8500 | 56.2176 | 84.271 | 1 | 746.246 | 1.06 | 746.246 | 886.7346 | 11.8922 | 1.5306 | 11.8922 | 13.3602 | 474.1423 | 0.2016 | 3.1703e-05 | 0.015032 | 1.991e-05 | 11.1029
1 | A | 83 | 11.7906 | 704.0009 | 0 | 0 | 0 | 14 | 4000 | 13.4112 | 30 | 1 | 8500 | 56.2176 | 84.271 | 1 | 746.246 | 1.06 | 746.246 | 886.7346 | 11.8922 | 1.5306 | 11.8922 | 13.3602 | 474.1423 | 0.2016 | 3.1703e-05 | 0.015032 | 1.991e-05 | 11.118
1 | A | 84 | 11.8652 | 704.0009 | 0 | 0 | 0 | 14 | 4000 | 13.4112 | 30 | 1 | 8500 | 56.2176 | 84.271 | 1 | 746.246 | 1.06 | 746.246 | 886.7346 | 11.8922 | 1.5306 | 11.8922 | 13.3602 | 474.1423 | 0.2016 | 3.1703e-05 | 0.015032 | 1.991e-05 | 11.133
1 | A | 85 | 11.9397 | 704.0009 | 0 | 0 | 0 | 14 | 4000 | 13.4112 | 30 | 1 | 8500 | 56.2176 | 84.271 | 1 | 746.246 | 1.06 | 746.246 | 886.7346 | 11.8922 | 1.5306 | 11.8922 | 13.3602 | 474.1423 | 0.2016 | 3.1703e-05 | 0.015032 | 1.991e-05 | 11.148
1 | A | 86 | 12.0143 | 704.0009 | 0 | 0 | 0 | 14 | 4000 | 13.4112 | 30 | 1 | 8500 | 56.2176 | 84.271 | 1 | 746.246 | 1.06 | 746.246 | 886.7346 | 11.8922 | 1.5306 | 11.8922 | 13.3602 | 474.1423 | 0.2016 | 3.1703e-05 | 0.015032 | 1.991e-05 | 11.1631
1 | A | 87 | 12.0889 | 704.0009 | 0 | 0 | 0 | 14 | 4000 | 13.4112 | 30 | 1 | 8500 | 56.2176 | 84.271 | 1 | 746.246 | 1.06 | 746.246 | 886.7346 | 11.8922 | 1.5306 | 11.8922 | 13.3602 | 474.1423 | 0.2016 | 3.1703e-05 | 0.015032 | 1.991e-05 | 11.1781
1 | A | 88 | 12.1634 | 704.0009 | 0 | 0 | 0 | 14 | 4000 | 13.4112 | 30 | 1 | 8500 | 56.2176 | 84.271 | 1 | 746.246 | 1.06 | 746.246 | 886.7346 | 11.8922 | 1.5306 | 11.8922 | 13.3602 | 474.1423 | 0.2016 | 3.1703e-05 | 0.015032 | 1.991e-05 | 11.1931
1 | A | 89 | 12.238 | 704.0009 | 0 | 0 | 0 | 14 | 4000 | 13.4112 | 30 | 1 | 8500 | 56.2176 | 84.271 | 1 | 746.246 | 1.06 | 746.246 | 886.7346 | 11.8922 | 1.5306 | 11.8922 | 13.3602 | 474.1423 | 0.2016 | 3.1703e-05 | 0.015032 | 1.991e-05 | 11.2082
1 | A | 90 | 12.3126 | 704.0009 | 0 | 0 | 0 | 14 | 4000 | 13.4112 | 30 | 1 | 8500 | 56.2176 | 84.271 | 1 | 746.246 | 1.06 | 746.246 | 886.7346 | 11.8922 | 1.5306 | 11.8922 | 13.3602 | 474.1423 | 0.2016 | 3.1703e-05 | 0.015032 | 1.991e-05 | 11.2232
1 | A | 91 | 12.3871 | 704.0009 | 0 | 0 | 0 | 14 | 4000 | 13.4112 | 30 | 1 | 8500 | 56.2176 | 84.271 | 1 | 746.246 | 1.06 | 746.246 | 886.7346 | 11.8922 | 1.5306 | 11.8922 | 13.3602 | 474.1423 | 0.2016 | 3.1703e-05 | 0.015032 | 1.991e-05 | 11.2382
1 | A | 92 | 12.4617 | 704.0009 | 0 | 0 | 0 | 14 | 4000 | 13.4112 | 30 | 1 | 8500 | 56.2176 | 84.271 | 1 | 746.246 | 1.06 | 746.246 | 886.7346 | 11.8922 | 1.5306 | 11.8922 | 13.3602 | 474.1423 | 0.2016 | 3.1703e-05 | 0.015032 | 1.991e-05 | 11.2532
1 | A | 93 | 12.5363 | 704.0009 | 0 | 0 | 0 | 14 | 4000 | 13.4112 | 30 | 1 | 8500 | 56.2176 | 84.271 | 1 | 746.246 | 1.06 | 746.246 | 886.7346 | 11.8922 | 1.5306 | 11.8922 | 13.3602 | 474.1423 | 0.2016 | 3.1703e-05 | 0.015032 | 1.991e-05 | 11.2683
1 | A | 94 | 12.6108 | 704.0009 | 0 | 0 | 0 | 14 | 4000 | 13.4112 | 30 | 1 | 8500 | 56.2176 | 84.271 | 1 | 746.246 | 1.06 | 746.246 | 886.7346 | 11.8922 | 1.5306 | 11.8922 | 13.3602 | 474.1423 | 0.2016 | 3.1703e-05 | 0.015032 | 1.991e-05 | 11.2833
1 | A | 95 | 12.6854 | 704.0009 | 0 | 0 | 0 | 14 | 4000 | 13.4112 | 30 | 1 | 8500 | 56.2176 | 84.271 | 1 | 746.246 | 1.06 | 746.246 | 886.7346 | 11.8922 | 1.5306 | 11.8922 | 13.3602 | 474.1423 | 0.2016 | 3.1703e-05 | 0.015032 | 1.991e-05 | 11.2983
1 | A | 96 | 12.76 | 704.0009 | 0 | 0 | 0 | 14 | 4000 | 13.4112 | 30 | 1 | 8500 | 56.2176 | 84.271 | 1 | 746.246 | 1.06 | 746.246 | 886.7346 | 11.8922 | 1.5306 | 11.8922 | 13.3602 | 474.1423 | 0.2016 | 3.1703e-05 | 0.015032 | 1.991e-05 | 11.3134
1 | A | 97 | 12.8345 | 704.0009 | 0 | 0 | 0 | 14 | 4000 | 13.4112 | 30 | 1 | 8500 | 56.2176 | 84.271 | 1 | 746.246 | 1.06 | 746.246 | 886.7346 | 11.8922 | 1.5306 | 11.8922 | 13.3602 | 474.1423 | 0.2016 | 3.1703e-05 | 0.015032 | 1.991e-05 | 11.3284
1 | A | 98 | 12.9091 | 704.0009 | 0 | 0 | 0 | 14 | 4000 | 13.4112 | 30 | 1 | 8500 | 56.2176 | 84.271 | 1 | 746.246 | 1.06 | 746.246 | 886.7346 | 11.8922 | 1.5306 | 11.8922 | 13.3602 | 474.1423 | 0.2016 | 3.1703e-05 | 0.015032 | 1.991e-05 | 11.3434
1 | A | 99 | 12.9836 | 704.0009 | 0 | 0 | 0 | 14 | 4000 | 13.4112 | 30 | 1 | 8500 | 56.2176 | 84.271 | 1 | 746.246 | 1.06 | 746.246 | 886.7346 | 11.8922 | 1.5306 | 11.8922 | 13.3602 | 474.1423 | 0.2016 | 3.1703e-05 | 0.015032 | 1.991e-05 | 11.3585
1 | A | 100 | 13.0582 | 704.0009 | 0 | 0 | 0 | 14 | 4000 | 13.4112 | 30 | 1 | 8500 | 56.2176 | 84.271 | 1 | 746.246 | 1.06 | 746.246 | 886.7346 | 11.8922 | 1.5306 | 11.8922 | 13.3602 | 474.1423 | 0.2016 | 3.1703e-05 | 0.015032 | 1.991e-05 | 11.3735
1 | A | 101 | 13.1328 | 704.0009 | 0 | 0 | 0 | 14 | 4000 | 13.4112 | 30 | 1 | 8500 | 56.2176 | 84.271 | 1 | 746.246 | 1.06 | 746.246 | 886.7346 | 11.8922 | 1.5306 | 11.8922 | 13.3602 | 474.1423 | 0.2016 | 3.1703e-05 | 0.015032 | 1.991e-05 | 11.3885
1 | A | 102 | 13.2073 | 704.0009 | 0 | 0 | 0 | 14 | 4000 | 13.4112 | 30 | 1 | 8500 | 56.2176 | 84.271 | 1 | 746.246 | 1.06 | 746.246 | 886.7346 | 11.8922 | 1.5306 | 11.8922 | 13.3602 | 474.1423 | 0.2016 | 3.1703e-05 | 0.015032 | 1.991e-05 | 11.4036
1 | A | 103 | 13.2819 | 704.0009 | 0 | 0 | 0 | 14 | 4000 | 13.4112 | 30 | 1 | 8500 | 56.2176 | 84.271 | 1 | 746.246 | 1.06 | 746.246 | 886.7346 | 11.8922 | 1.5306 | 11.8922 | 13.3602 | 474.1423 | 0.2016 | 3.1703e-05 | 0.015032 | 1.991e-05 | 11.4186
1 | A | 104 | 13.3565 | 704.0009 | 0 | 0 | 0 | 14 | 4000 | 13.4112 | 30 | 1 | 8500 | 56.2176 | 84.271 | 1 | 746.246 | 1.06 | 746.246 | 886.7346 | 11.8922 | 1.5306 | 11.8922 | 13.3602 | 474.1423 | 0.2016 | 3.1703e-05 | 0.015032 | 1.991e-05 | 11.4336
1 | A | 105 | 13.431 | 704.0009 | 0 | 0 | 0 | 14 | 4000 | 13.4112 | 30 | 1 | 8500 | 56.2176 | 84.271 | 1 | 746.246 | 1.06 | 746.246 | 886.7346 | 11.8922 | 1.5306 | 11.8922 | 13.3602 | 474.1423 | 0.2016 | 3.1703e-05 | 0.015032 | 1.991e-05 | 11.4487
1 | A | 106 | 13.5056 | 704.0009 | 0 | 0 | 0 | 14 | 4000 | 13.4112 | 30 | 1 | 8500 | 56.2176 | 84.271 | 1 | 746.246 | 1.06 | 746.246 | 886.7346 | 11.8922 | 1.5306 | 11.8922 | 13.3602 | 474.1423 | 0.2016 | 3.1703e-05 | 0.015032 | 1.991e-05 | 11.4637
1 | A | 107 | 13.5802 | 704.0009 | 0 | 0 | 0 | 14 | 4000 | 13.4112 | 30 | 1 | 8500 | 56.2176 | 84.271 | 1 | 746.246 | 1.06 | 746.246 | 886.7346 | 11.8922 | 1.5306 | 11.8922 | 13.3602 | 474.1423 | 0.2016 | 3.1703e-05 | 0.015032 | 1.991e-05 | 11.4787
1 | A | 108 | 13.6547 | 704.0009 | 0 | 0 | 0 | 14 | 4000 | 13.4112 | 30 | 1 | 8500 | 56.2176 | 84.271 | 1 | 746.246 | 1.06 | 746.246 | 886.7346 | 11.8922 | 1.5306 | 11.8922 | 13.3602 | 474.1423 | 0.2016 | 3.1703e-05 | 0.015032 | 1.991e-05 | 11.4938
1 | A | 109 | 13.7293 | 704.0009 | 0 | 0 | 0 | 14 | 4000 | 13.4112 | 30 | 1 | 8500 | 56.2176 | 84.271 | 1 | 746.246 | 1.06 | 746.246 | 886.7346 | 11.8922 | 1.5306 | 11.8922 | 13.3602 | 474.1423 | 0.2016 | 3.1703e-05 | 0.015032 | 1.991e-05 | 11.5088
1 | A | 110 | 13.8039 | 704.0009 | 0 | 0 | 0 | 14 | 4000 | 13.4112 | 30 | 1 | 8500 | 56.2176 | 84.271 | 1 | 746.246 | 1.06 | 746.246 | 886.7346 | 11.8922 | 1.5306 | 11.8922 | 13.3602 | 474.1423 | 0.2016 | 3.1703e-05 | 0.015032 | 1.991e-05 | 11.5238
1 | A | 111 | 13.8784 | 704.0009 | 0 | 0 | 0 | 14 | 4000 | 13.4112 | 30 | 1 | 8500 | 56.2176 | 84.271 | 1 | 746.246 | 1.06 | 746.246 | 886.7346 | 11.8922 | 1.5306 | 11.8922 | 13.3602 | 474.1423 | 0.2016 | 3.1703e-05 | 0.015032 | 1.991e-05 | 11.5389
1 | A | 112 | 13.953 | 704.0009 | 0 | 0 | 0 | 14 | 4000 | 13.4112 | 30 | 1 | 8500 | 56.2176 | 84.271 | 1 | 746.246 | 1.06 | 746.246 | 886.7346 | 11.8922 | 1.5306 | 11.8922 | 13.3602 | 474.1423 | 0.2016 | 3.1703e-05 | 0.015032 | 1.991e-05 | 11.5539
1 | A | 113 | 14.0276 | 704.0009 | 0 | 0 | 0 | 14 | 4000 | 13.4112 | 30 | 1 | 8500 | 56.2176 | 84.271 | 1 | 746.246 | 1.06 | 746.246 | 886.7346 | 11.8922 | 1.5306 | 11.8922 | 13.3602 | 474.1423 | 0.2016 | 3.1703e-05 | 0.015032 | 1.991e-05 | 11.5689
1 | A | 114 | 14.1021 | 704.0009 | 0 | 0 | 0 | 14 | 4000 | 13.4112 | 30 | 1 | 8500 | 56.2176 | 84.271 | 1 | 746.246 | 1.06 | 746.246 | 886.7346 | 11.8922 | 1.5306 | 11.8922 | 13.3602 | 474.1423 | 0.2016 | 3.1703e-05 | 0.015032 | 1.991e-05 | 11.5839
1 | A | 115 | 14.1767 | 704.0009 | 0 | 0 | 0 | 14 | 4000 | 13.4112 | 30 | 1 | 8500 | 56.2176 | 84.271 | 1 | 746.246 | 1.06 | 746.246 | 886.7346 | 11.8922 | 1.5306 | 11.8922 | 13.3602 | 474.1423 | 0.2016 | 3.1703e-05 | 0.015032 | 1.991e-05 | 11.599
1 | A | 116 | 14.2512 | 704.0009 | 0 | 0 | 0 | 14 | 4000 | 13.4112 | 30 | 1 | 8500 | 56.2176 | 84.271 | 1 | 746.246 | 1.06 | 746.246 | 886.7346 | 11.8922 | 1.5306 | 11.8922 | 13.3602 | 474.1423 | 0.2016 | 3.1703e-05 | 0.015032 | 1.991e-05 | 11.614
1 | A | 117 | 14.3258 | 704.0009 | 0 | 0 | 0 | 14 | 4000 | 13.4112 | 30 | 1 | 8500 | 56.2176 | 84.271 | 1 | 746.246 | 1.06 | 746.246 | 886.7346 | 11.8922 | 1.5306 | 11.8922 | 13.3602 | 474.1423 | 0.2016 | 3.1703e-05 | 0.015032 | 1.991e-05 | 11.629
1 | A | 118 | 14.4004 | 704.0009 | 0 | 0 | 0 | 14 | 4000 | 13.4112 | 30 | 1 | 8500 | 56.2176 | 84.271 | 1 | 746.246 | 1.06 | 746.246 | 886.7346 | 11.8922 | 1.5306 | 11.8922 | 13.3602 | 474.1423 | 0.2016 | 3.1703e-05 | 0.015032 | 1.991e-05 | 11.6441
1 | A | 119 | 14.4749 | 704.0009 | 0 | 0 | 0 | 14 | 4000 | 13.4112 | 30 | 1 | 8500 | 56.2176 | 84.271 | 1 | 746.246 | 1.06 | 746.246 | 886.7346 | 11.8922 | 1.5306 | 11.8922 | 13.3602 | 474.1423 | 0.2016 | 3.1703e-05 | 0.015032 | 1.991e-05 | 11.6591
1 | A | 120 | 14.5495 | 704.0009 | 0 | 0 | 0 | 14 | 4000 | 13.4112 | 30 | 1 | 8500 | 56.2176 | 84.271 | 1 | 746.246 | 1.06 | 746.246 | 886.7346 | 11.8922 | 1.5306 | 11.8922 | 13.3602 | 474.1423 | 0.2016 | 3.1703e-05 | 0.015032 | 1.991e-05 | 11.6741
1 | A | 121 | 14.6241 | 704.0009 | 0 | 0 | 0 | 14 | 4000 | 13.4112 | 30 | 1 | 8500 | 56.2176 | 84.271 | 1 | 746.246 | 1.06 | 746.246 | 886.7346 | 11.8922 | 1.5306 | 11.8922 | 13.3602 | 474.1423 | 0.2016 | 3.1703e-05 | 0.015032 | 1.991e-05 | 11.6892
1 | A | 122 | 14.6986 | 704.0009 | 0 | 0 | 0 | 14 | 4000 | 13.4112 | 30 | 1 | 8500 | 56.2176 | 84.271 | 1 | 746.246 | 1.06 | 746.246 | 886.7346 | 11.8922 | 1.5306 | 11.8922 | 13.3602 | 474.1423 | 0.2016 | 3.1703e-05 | 0.015032 | 1.991e-05 | 11.7042
1 | A | 123 | 14.7732 | 704.0009 | 0 | 0 | 0 | 14 | 4000 | 13.4112 | 30 | 1 | 8500 | 56.2176 | 84.271 | 1 | 746.246 | 1.06 | 746.246 | 886.7346 | 11.8922 | 1.5306 | 11.8922 | 13.3602 | 474.1423 | 0.2016 | 3.1703e-05 | 0.015032 | 1.991e-05 | 11.7192
1 | A | 124 | 14.8478 | 704.0009 | 0 | 0 | 0 | 14 | 4000 | 13.4112 | 30 | 1 | 8500 | 56.2176 | 84.271 | 1 | 746.246 | 1.06 | 746.246 | 886.7346 | 11.8922 | 1.5306 | 11.8922 | 13.3602 | 474.1423 | 0.2016 | 3.1703e-05 | 0.015032 | 1.991e-05 | 11.7343
1 | A | 125 | 14.9223 | 704.0009 | 0 | 0 | 0 | 14 | 4000 | 13.4112 | 30 | 1 | 8500 | 56.2176 | 84.271 | 1 | 746.246 | 1.06 | 746.246 | 886.7346 | 11.8922 | 1.5306 | 11.8922 | 13.3602 | 474.1423 | 0.2016 | 3.1703e-05 | 0.015032 | 1.991e-05 | 11.7493
1 | A | 126 | 14.9969 | 704.0009 | 0 | 0 | 0 | 14 | 4000 | 13.4112 | 30 | 1 | 8500 | 56.2176 | 84.271 | 1 | 746.246 | 1.06 | 746.246 | 886.7346 | 11.8922 | 1.5306 | 11.8922 | 13.3602 | 474.1423 | 0.2016 | 3.1703e-05 | 0.015032 | 1.991e-05 | 11.7643
1 | A | 127 | 15.0715 | 704.0009 | 0 | 0 | 0 | 14 | 4000 | 13.4112 | 30 | 1 | 8500 | 56.2176 | 84.271 | 1 | 746.246 | 1.06 | 746.246 | 886.7346 | 11.8922 | 1.5306 | 11.8922 | 13.3602 | 474.1423 | 0.2016 | 3.1703e-05 | 0.015032 | 1.991e-05 | 11.7794
1 | A | 128 | 15.146 | 704.0009 | 0 | 0 | 0 | 14 | 4000 | 13.4112 | 30 | 1 | 8500 | 56.2176 | 84.271 | 1 | 746.246 | 1.06 | 746.246 | 886.7346 | 11.8922 | 1.5306 | 11.8922 | 13.3602 | 474.1423 | 0.2016 | 3.1703e-05 | 0.015032 | 1.991e-05 | 11.7944
1 | A | 129 | 15.2206 | 704.0009 | 0 | 0 | 0 | 14 | 4000 | 13.4112 | 30 | 1 | 8500 | 56.2176 | 84.271 | 1 | 746.246 | 1.06 | 746.246 | 886.7346 | 11.8922 | 1.5306 | 11.8922 | 13.3602 | 474.1423 | 0.2016 | 3.1703e-05 | 0.015032 | 1.991e-05 | 11.8094
3 | A | 130 | 15.2951 | 704.0009 | 0 | 0 | 0 | 14 | 4000 | 13.4112 | 30 | 1 | 8500 | 56.2176 | 84.271 | 3 | 746.246 | -1.272 | -895.4952 | -755.0066 | 10.1255 | 3.2973 | 10.1255 | 11.3755 | 474.1423 | 0.43427 | 6.8294e-05 | 0.032381 | 4.2889e-05 | 11.8418
3 | A | 131 | 15.3704 | 704.0009 | 0 | 0 | 0 | 14 | 4000 | 13.2873 | 29.7229 | 1 | 8500 | 55.1837 | 84.271 | 3 | 747.2798 | -1.2738 | -896.7358 | -757.281 | 10.0622 | 3.3606 | 10.0622 | 11.3044 | 474.1423 | 0.44261 | 7.0231e-05 | 0.033299 | 4.4105e-05 | 11.8751
3 | A | 132 | 15.4463 | 704.0009 | 0 | 0 | 0 | 14 | 4000 | 13.1621 | 29.4428 | 1 | 8500 | 54.1487 | 84.271 | 3 | 748.3149 | -1.2755 | -897.9779 | -759.5582 | 9.9974 | 3.4254 | 9.9974 | 11.2315 | 474.1423 | 0.45115 | 7.2241e-05 | 0.034253 | 4.5368e-05 | 11.9094
3 | A | 133 | 15.5229 | 704.0009 | 0 | 0 | 0 | 14 | 4000 | 13.0355 | 29.1597 | 1 | 8500 | 53.1124 | 84.271 | 3 | 749.3512 | -1.2773 | -899.2215 | -761.8381 | 9.931 | 3.4918 | 9.931 | 11.1569 | 474.1423 | 0.4599 | 7.433e-05 | 0.035243 | 4.6679e-05 | 11.9446
3 | A | 134 | 15.6003 | 704.0009 | 0 | 0 | 0 | 14 | 4000 | 12.9076 | 28.8735 | 1 | 8000 | 52.0748 | 84.271 | 3 | 750.3888 | -1.2791 | -900.4665 | -764.1207 | 9.863 | 3.5599 | 9.863 | 11.773 | 474.1423 | 0.46886 | 7.6501e-05 | 0.036272 | 4.8043e-05 | 11.9809
3 | A | 135 | 15.6784 | 704.0009 | 0 | 0 | 0 | 14 | 4000 | 12.7782 | 28.5841 | 1 | 8000 | 51.0361 | 84.271 | 3 | 751.4275 | -1.2808 | -901.713 | -766.4059 | 9.7933 | 3.6295 | 9.7933 | 11.6899 | 474.1423 | 0.47803 | 7.8758e-05 | 0.037343 | 4.946e-05 | 12.0182
3 | A | 136 | 15.7573 | 704.0009 | 0 | 0 | 0 | 14 | 4000 | 12.6473 | 28.2914 | 1 | 8000 | 49.9961 | 84.271 | 3 | 752.4675 | -1.2826 | -902.961 | -768.6939 | 9.7219 | 3.7009 | 9.7219 | 11.6047 | 474.1423 | 0.48743 | 8.1106e-05 | 0.038456 | 5.0935e-05 | 12.0567
3 | A | 137 | 15.837 | 704.0009 | 0 | 0 | 0 | 14 | 4000 | 12.515 | 27.9952 | 1 | 7750 | 48.9548 | 84.271 | 3 | 753.5088 | -1.2844 | -904.2105 | -770.9846 | 9.6488 | 3.774 | 9.6488 | 11.889 | 474.1423 | 0.49706 | 8.355e-05 | 0.039615 | 5.247e-05 | 12.0963
3 | A | 138 | 15.9175 | 704.0009 | 0 | 0 | 0 | 14 | 4000 | 12.381 | 27.6955 | 1 | 7750 | 47.9124 | 84.271 | 3 | 754.5512 | -1.2862 | -905.4615 | -773.2781 | 9.5739 | 3.8489 | 9.5739 | 11.7967 | 474.1423 | 0.50692 | 8.6095e-05 | 0.040821 | 5.4068e-05 | 12.1371
3 | A | 139 | 15.9989 | 704.0009 | 0 | 0 | 0 | 14 | 4000 | 12.2454 | 27.3922 | 1 | 7750 | 46.8687 | 84.271 | 3 | 755.5949 | -1.2879 | -906.7139 | -775.5742 | 9.4972 | 3.9256 | 9.4972 | 11.7022 | 474.1423 | 0.51703 | 8.8747e-05 | 0.042079 | 5.5733e-05 | 12.1792
3 | A | 140 | 16.0812 | 704.0009 | 0 | 0 | 0 | 14 | 4000 | 12.1081 | 27.0851 | 1 | 7500 | 45.8237 | 84.271 | 3 | 756.6399 | -1.2897 | -907.9678 | -777.873 | 9.4186 | 4.0042 | 9.4186 | 11.9921 | 474.1423 | 0.52738 | 9.1512e-05 | 0.04339 | 5.747e-05 | 12.2226
3 | A | 141 | 16.1644 | 704.0009 | 0 | 0 | 0 | 14 | 4000 | 11.9691 | 26.7742 | 1 | 7500 | 44.7776 | 84.271 | 3 | 757.686 | -1.2915 | -909.2232 | -780.1746 | 9.338 | 4.0848 | 9.338 | 11.8895 | 474.1423 | 0.538 | 9.4396e-05 | 0.044757 | 5.9281e-05 | 12.2673
3 | A | 142 | 16.2485 | 704.0009 | 0 | 0 | 0 | 14 | 4000 | 11.8283 | 26.4592 | 1 | 7500 | 43.7301 | 84.271 | 3 | 758.7334 | -1.2933 | -910.4801 | -782.4789 | 9.2554 | 4.1674 | 9.2554 | 11.7843 | 474.1423 | 0.54888 | 9.7408e-05 | 0.046185 | 6.1172e-05 | 12.3135
3 | A | 143 | 16.3337 | 704.0009 | 0 | 0 | 0 | 14 | 4000 | 11.6856 | 26.14 | 1 | 7250 | 42.6815 | 84.271 | 3 | 759.7821 | -1.2951 | -911.7385 | -784.786 | 9.1707 | 4.2521 | 9.1707 | 12.0791 | 474.1423 | 0.56003 | 0.00010055 | 0.047677 | 6.3148e-05 | 12.3612
3 | A | 144 | 16.4198 | 704.0009 | 0 | 0 | 0 | 14 | 4000 | 11.541 | 25.8165 | 1 | 7250 | 41.6316 | 84.271 | 3 | 760.832 | -1.2969 | -912.9984 | -787.0958 | 9.0839 | 4.339 | 9.0839 | 11.9648 | 474.1423 | 0.57147 | 0.00010384 | 0.049236 | 6.5213e-05 | 12.4104
3 | A | 145 | 16.507 | 704.0009 | 0 | 0 | 0 | 14 | 4000 | 11.3944 | 25.4885 | 1 | 7250 | 40.5805 | 84.271 | 3 | 761.8831 | -1.2987 | -914.2598 | -789.4083 | 8.9948 | 4.428 | 8.9948 | 11.8475 | 474.1423 | 0.5832 | 0.00010728 | 0.050868 | 6.7375e-05 | 12.4613
3 | A | 146 | 16.5954 | 704.0009 | 0 | 0 | 0 | 14 | 4000 | 11.2456 | 25.1558 | 1 | 7000 | 39.5281 | 84.271 | 3 | 762.9355 | -1.3005 | -915.5226 | -791.7235 | 8.9034 | 4.5194 | 8.9034 | 12.1459 | 474.1423 | 0.59523 | 0.00011089 | 0.052577 | 6.9638e-05 | 12.5139
3 | A | 147 | 16.6849 | 704.0009 | 0 | 0 | 0 | 14 | 4000 | 11.0948 | 24.8183 | 1 | 7000 | 38.4744 | 84.271 | 3 | 763.9892 | -1.3023 | -916.787 | -794.0415 | 8.8097 | 4.6131 | 8.8097 | 12.0181 | 474.1423 | 0.60758 | 0.00011467 | 0.054368 | 7.2011e-05 | 12.5682
3 | A | 148 | 16.7755 | 704.0009 | 0 | 0 | 0 | 14 | 4000 | 10.9416 | 24.4757 | 1 | 6750 | 37.4195 | 84.271 | 3 | 765.0441 | -1.3041 | -918.0529 | -796.3623 | 8.7135 | 4.7093 | 8.7135 | 12.327 | 474.1423 | 0.62025 | 0.00011863 | 0.056247 | 7.45e-05 | 12.6245
3 | A | 149 | 16.8675 | 704.0009 | 0 | 0 | 0 | 14 | 4000 | 10.7861 | 24.1278 | 1 | 6750 | 36.3634 | 84.271 | 3 | 766.1002 | -1.3059 | -919.3202 | -798.6858 | 8.6147 | 4.8081 | 8.6147 | 12.1873 | 474.1423 | 0.63326 | 0.00012279 | 0.058221 | 7.7114e-05 | 12.6827
3 | A | 150 | 16.9607 | 704.0009 | 0 | 0 | 0 | 14 | 4000 | 10.6281 | 23.7744 | 1 | 6750 | 35.306 | 84.271 | 3 | 767.1576 | -1.3077 | -920.5891 | -801.012 | 8.5132 | 4.9096 | 8.5132 | 12.0438 | 474.1423 | 0.64662 | 0.00012717 | 0.060297 | 7.9864e-05 | 12.743
3 | A | 151 | 17.0554 | 704.0009 | 0 | 0 | 0 | 14 | 4000 | 10.4676 | 23.4153 | 1 | 6500 | 34.2474 | 84.271 | 3 | 768.2162 | -1.3095 | -921.8595 | -803.3411 | 8.409 | 5.0138 | 8.409 | 12.3539 | 474.1423 | 0.66035 | 0.00013178 | 0.062482 | 8.2757e-05 | 12.8055
3 | A | 152 | 17.1514 | 704.0009 | 0 | 0 | 0 | 14 | 4000 | 10.3043 | 23.0501 | 1 | 6500 | 33.1875 | 84.271 | 3 | 769.2761 | -1.3113 | -923.1313 | -805.6728 | 8.3019 | 5.1209 | 8.3019 | 12.1965 | 474.1423 | 0.67446 | 0.00013664 | 0.064785 | 8.5808e-05 | 12.8703
3 | A | 153 | 17.249 | 704.0009 | 0 | 0 | 0 | 14 | 4000 | 10.1382 | 22.6786 | 1 | 6250 | 32.1263 | 84.271 | 3 | 770.3373 | -1.3131 | -924.4047 | -808.0074 | 8.1918 | 5.2311 | 8.1918 | 12.5161 | 474.1423 | 0.68896 | 0.00014176 | 0.067215 | 8.9027e-05 | 12.9375
3 | A | 154 | 17.3481 | 704.0009 | 0 | 0 | 0 | 14 | 4000 | 9.9692 | 22.3005 | 1 | 6250 | 31.0639 | 84.271 | 3 | 771.3997 | -1.3149 | -925.6796 | -810.3447 | 8.0785 | 5.3443 | 8.0785 | 12.343 | 474.1423 | 0.70388 | 0.00014718 | 0.069784 | 9.2429e-05 | 13.0073
3 | A | 155 | 17.4489 | 704.0009 | 0 | 0 | 0 | 14 | 4000 | 9.797 | 21.9153 | 1 | 6250 | 30.0002 | 84.271 | 3 | 772.4634 | -1.3167 | -926.956 | -812.6847 | 7.9619 | 5.4609 | 7.9619 | 12.1649 | 474.1423 | 0.71924 | 0.00015291 | 0.072503 | 9.6031e-05 | 13.0798
2 | A | 156 | 17.5515 | 704.0009 | 0 | 0 | 0 | 14 | 4000 | 9.6216 | 21.5229 | 1 | 6000 | 28.9353 | 84.271 | 2 | 773.5283 | 0 | 0 | 113.2063 | 1.0892 | 12.3336 | 1.0892 | 1.7336 | 474.1423 | 1.6244 | 0.00035137 | 0.1666 | 0.00022066 | 13.2464
2 | A | 157 | 17.654 | 704.0009 | 0 | 0 | 0 | 14 | 4000 | 9.6216 | 21.5229 | 1 | 6000 | 28.9353 | 84.271 | 2 | 773.5283 | 0 | 0 | 113.2063 | 1.0892 | 12.3336 | 1.0892 | 1.7336 | 474.1423 | 1.6244 | 0.00035137 | 0.1666 | 0.00022066 | 13.413
2 | A | 158 | 17.7566 | 704.0009 | 0 | 0 | 0 | 14 | 4000 | 9.6216 | 21.5229 | 1 | 6000 | 28.9353 | 84.271 | 2 | 773.5283 | 0 | 0 | 113.2063 | 1.0892 | 12.3336 | 1.0892 | 1.7336 | 474.1423 | 1.6244 | 0.00035137 | 0.1666 | 0.00022066 | 13.5796
2 | A | 159 | 17.8592 | 704.0009 | 0 | 0 | 0 | 14 | 4000 | 9.6216 | 21.5229 | 1 | 6000 | 28.9353 | 84.271 | 2 | 773.5283 | 0 | 0 | 113.2063 | 1.0892 | 12.3336 | 1.0892 | 1.7336 | 474.1423 | 1.6244 | 0.00035137 | 0.1666 | 0.00022066 | 13.7462
2 | A | 160 | 17.9617 | 704.0009 | 0 | 0 | 0 | 14 | 4000 | 9.6216 | 21.5229 | 1 | 6000 | 28.9353 | 84.271 | 2 | 773.5283 | 0 | 0 | 113.2063 | 1.0892 | 12.3336 | 1.0892 | 1.7336 | 474.1423 | 1.6244 | 0.00035137 | 0.1666 | 0.00022066 | 13.9128
2 | A | 161 | 18.0643 | 704.0009 | 0 | 0 | 0 | 14 | 4000 | 9.6216 | 21.5229 | 1 | 6000 | 28.9353 | 84.271 | 2 | 773.5283 | 0 | 0 | 113.2063 | 1.0892 | 12.3336 | 1.0892 | 1.7336 | 474.1423 | 1.6244 | 0.00035137 | 0.1666 | 0.00022066 | 14.0794
2 | A | 162 | 18.1668 | 704.0009 | 0 | 0 | 0 | 14 | 4000 | 9.6216 | 21.5229 | 1 | 6000 | 28.9353 | 84.271 | 2 | 773.5283 | 0 | 0 | 113.2063 | 1.0892 | 12.3336 | 1.0892 | 1.7336 | 474.1423 | 1.6244 | 0.00035137 | 0.1666 | 0.00022066 | 14.246
2 | A | 163 | 18.2694 | 704.0009 | 0 | 0 | 0 | 14 | 4000 | 9.6216 | 21.5229 | 1 | 6000 | 28.9353 | 84.271 | 2 | 773.5283 | 0 | 0 | 113.2063 | 1.0892 | 12.3336 | 1.0892 | 1.7336 | 474.1423 | 1.6244 | 0.00035137 | 0.1666 | 0.00022066 | 14.4126
2 | A | 164 | 18.372 | 704.0009 | 0 | 0 | 0 | 14 | 4000 | 9.6216 | 21.5229 | 1 | 6000 | 28.9353 | 84.271 | 2 | 773.5283 | 0 | 0 | 113.2063 | 1.0892 | 12.3336 | 1.0892 | 1.7336 | 474.1423 | 1.6244 | 0.00035137 | 0.1666 | 0.00022066 | 14.5792
2 | A | 165 | 18.4745 | 704.0009 | 0 | 0 | 0 | 14 | 4000 | 9.6216 | 21.5229 | 1 | 6000 | 28.9353 | 84.271 | 2 | 773.5283 | 0 | 0 | 113.2063 | 1.0892 | 12.3336 | 1.0892 | 1.7336 | 474.1423 | 1.6244 | 0.00035137 | 0.1666 | 0.00022066 | 14.7458
1 | A | 166 | 18.5771 | 704.0009 | 0 | 0 | 0 | 14 | 4000 | 9.6216 | 21.5229 | 1 | 6000 | 28.9353 | 84.271 | 1 | 773.5283 | 1.0988 | 773.5283 | 886.7346 | 8.5318 | 4.891 | 8.5318 | 13.5787 | 474.1423 | 0.64418 | 0.00013934 | 0.066067 | 8.7506e-05 | 14.8118
1 | A | 167 | 18.6782 | 704.0009 | 0 | 0 | 0 | 14 | 4000 | 9.7682 | 21.8508 | 1 | 6250 | 29.8238 | 84.271 | 1 | 772.6398 | 1.0975 | 772.6398 | 886.7346 | 8.6618 | 4.761 | 8.6618 | 13.2342 | 474.1423 | 0.62706 | 0.00013369 | 0.063389 | 8.3959e-05 | 14.8752
1 | A | 168 | 18.7778 | 704.0009 | 0 | 0 | 0 | 14 | 4000 | 9.9125 | 22.1736 | 1 | 6250 | 30.7114 | 84.271 | 1 | 771.7522 | 1.0962 | 771.7522 | 886.7346 | 8.7897 | 4.6331 | 8.7897 | 13.4297 | 474.1423 | 0.61021 | 0.00012829 | 0.060827 | 8.0565e-05 | 14.9361
1 | A | 169 | 18.8762 | 704.0009 | 0 | 0 | 0 | 14 | 4000 | 10.0545 | 22.4914 | 1 | 6250 | 31.5982 | 84.271 | 1 | 770.8654 | 1.095 | 770.8654 | 886.7346 | 8.9157 | 4.5071 | 8.9157 | 13.6222 | 474.1423 | 0.59361 | 0.00012311 | 0.058372 | 7.7314e-05 | 14.9944
1 | A | 170 | 18.9732 | 704.0009 | 0 | 0 | 0 | 14 | 4000 | 10.1945 | 22.8045 | 1 | 6500 | 32.484 | 84.271 | 1 | 769.9796 | 1.0937 | 769.9796 | 886.7346 | 9.0398 | 4.383 | 9.0398 | 13.2806 | 474.1423 | 0.57727 | 0.00011815 | 0.056019 | 7.4197e-05 | 15.0504
1 | A | 171 | 19.069 | 704.0009 | 0 | 0 | 0 | 14 | 4000 | 10.3324 | 23.1131 | 1 | 6500 | 33.369 | 84.271 | 1 | 769.0946 | 1.0925 | 769.0946 | 886.7346 | 9.1621 | 4.2607 | 9.1621 | 13.4603 | 474.1423 | 0.56116 | 0.00011338 | 0.053759 | 7.1204e-05 | 15.1042
1 | A | 172 | 19.1636 | 704.0009 | 0 | 0 | 0 | 14 | 4000 | 10.4684 | 23.4173 | 1 | 6500 | 34.2531 | 84.271 | 1 | 768.2105 | 1.0912 | 768.2105 | 886.7346 | 9.2827 | 4.1401 | 9.2827 | 13.6375 | 474.1423 | 0.54528 | 0.0001088 | 0.051587 | 6.8327e-05 | 15.1558
1 | A | 173 | 19.2571 | 704.0009 | 0 | 0 | 0 | 14 | 4000 | 10.6025 | 23.7172 | 1 | 6750 | 35.1364 | 84.271 | 1 | 767.3272 | 1.09 | 767.3272 | 886.7346 | 9.4016 | 4.0212 | 9.4016 | 13.3006 | 474.1423 | 0.52961 | 0.00010439 | 0.049498 | 6.556e-05 | 15.2053
1 | A | 174 | 19.3494 | 704.0009 | 0 | 0 | 0 | 14 | 4000 | 10.7348 | 24.0132 | 1 | 6750 | 36.0187 | 84.271 | 1 | 766.4449 | 1.0887 | 766.4449 | 886.7346 | 9.519 | 3.9039 | 9.519 | 13.4666 | 474.1423 | 0.51416 | 0.00010015 | 0.047485 | 6.2894e-05 | 15.2528
1 | A | 175 | 19.4407 | 704.0009 | 0 | 0 | 0 | 14 | 4000 | 10.8654 | 24.3053 | 1 | 6750 | 36.9002 | 84.271 | 1 | 765.5634 | 1.0874 | 765.5634 | 886.7346 | 9.6347 | 3.7881 | 9.6347 | 13.6304 | 474.1423 | 0.49891 | 9.6059e-05 | 0.045546 | 6.0325e-05 | 15.2983
1 | A | 176 | 19.531 | 704.0009 | 0 | 0 | 0 | 14 | 4000 | 10.9943 | 24.5936 | 1 | 7000 | 37.7809 | 84.271 | 1 | 764.6827 | 1.0862 | 764.6827 | 886.7346 | 9.749 | 3.6738 | 9.749 | 13.2995 | 474.1423 | 0.48386 | 9.2112e-05 | 0.043674 | 5.7847e-05 | 15.342
1 | A | 177 | 19.6203 | 704.0009 | 0 | 0 | 0 | 14 | 4000 | 11.1216 | 24.8783 | 1 | 7000 | 38.6606 | 84.271 | 1 | 763.803 | 1.0849 | 763.803 | 886.7346 | 9.8619 | 3.5609 | 9.8619 | 13.4534 | 474.1423 | 0.469 | 8.8301e-05 | 0.041867 | 5.5453e-05 | 15.3839
1 | A | 178 | 19.7089 | 704.0009 | 0 | 0 | 0 | 14 | 4000 | 11.2035 | 25.0616 | 1 | 7000 | 39.2326 | 84.271 | 1 | 763.231 | 1.0841 | 763.231 | 886.7346 | 9.9346 | 3.4883 | 9.9346 | 13.5526 | 474.1423 | 0.45942 | 8.5899e-05 | 0.040728 | 5.3945e-05 | 15.4246
1 | A | 179 | 19.797 | 704.0009 | 0 | 0 | 0 | 14 | 4000 | 11.2848 | 25.2435 | 1 | 7000 | 39.8041 | 84.271 | 1 | 762.6595 | 1.0833 | 762.6595 | 886.7346 | 10.0067 | 3.4162 | 10.0067 | 13.6509 | 474.1423 | 0.44993 | 8.355e-05 | 0.039615 | 5.247e-05 | 15.4642
1 | A | 180 | 19.8844 | 704.0009 | 0 | 0 | 0 | 14 | 4000 | 11.3655 | 25.4239 | 1 | 7000 | 40.375 | 84.271 | 1 | 762.0886 | 1.0825 | 762.0886 | 886.7346 | 10.0782 | 3.3447 | 10.0782 | 13.7485 | 474.1423 | 0.44051 | 8.1251e-05 | 0.038525 | 5.1026e-05 | 15.5027
1 | A | 181 | 19.9713 | 704.0009 | 0 | 0 | 0 | 14 | 4000 | 11.4455 | 25.6028 | 1 | 7250 | 40.9453 | 84.271 | 1 | 761.5183 | 1.0817 | 761.5183 | 886.7346 | 10.1491 | 3.2737 | 10.1491 | 13.3678 | 474.1423 | 0.43117 | 7.9001e-05 | 0.037458 | 4.9613e-05 | 15.5402
1 | A | 182 | 20.0576 | 704.0009 | 0 | 0 | 0 | 14 | 4000 | 11.5248 | 25.7803 | 1 | 7250 | 41.515 | 84.271 | 1 | 760.9486 | 1.0809 | 760.9486 | 886.7346 | 10.2195 | 3.2034 | 10.2195 | 13.4605 | 474.1423 | 0.4219 | 7.6799e-05 | 0.036414 | 4.823e-05 | 15.5766
1 | A | 183 | 20.1433 | 704.0009 | 0 | 0 | 0 | 14 | 4000 | 11.6036 | 25.9565 | 1 | 7250 | 42.0842 | 84.271 | 1 | 760.3794 | 1.0801 | 760.3794 | 886.7346 | 10.2893 | 3.1335 | 10.2893 | 13.5525 | 474.1423 | 0.41271 | 7.4642e-05 | 0.035391 | 4.6875e-05 | 15.612
1 | A | 184 | 20.2286 | 704.0009 | 0 | 0 | 0 | 14 | 4000 | 11.6817 | 26.1312 | 1 | 7250 | 42.6528 | 84.271 | 1 | 759.8108 | 1.0793 | 759.8108 | 886.7346 | 10.3586 | 3.0643 | 10.3586 | 13.6437 | 474.1423 | 0.40358 | 7.2529e-05 | 0.034389 | 4.5548e-05 | 15.6464
1 | A | 185 | 20.3132 | 704.0009 | 0 | 0 | 0 | 14 | 4000 | 11.7592 | 26.3047 | 1 | 7250 | 43.2209 | 84.271 | 1 | 759.2427 | 1.0785 | 759.2427 | 886.7346 | 10.4273 | 2.9955 | 10.4273 | 13.7343 | 474.1423 | 0.39453 | 7.0458e-05 | 0.033407 | 4.4248e-05 | 15.6798
1 | A | 186 | 20.3974 | 704.0009 | 0 | 0 | 0 | 14 | 4000 | 11.8362 | 26.4768 | 1 | 7500 | 43.7884 | 84.271 | 1 | 758.6752 | 1.0777 | 758.6752 | 886.7346 | 10.4955 | 2.9273 | 10.4955 | 13.3633 | 474.1423 | 0.38554 | 6.8429e-05 | 0.032445 | 4.2973e-05 | 15.7122
1 | A | 187 | 20.481 | 704.0009 | 0 | 0 | 0 | 14 | 4000 | 11.9125 | 26.6476 | 1 | 7500 | 44.3553 | 84.271 | 1 | 758.1083 | 1.0769 | 758.1083 | 886.7346 | 10.5633 | 2.8596 | 10.5633 | 13.4496 | 474.1423 | 0.37662 | 6.6439e-05 | 0.031502 | 4.1724e-05 | 15.7437
1 | A | 188 | 20.5642 | 704.0009 | 0 | 0 | 0 | 14 | 4000 | 11.9884 | 26.8172 | 1 | 7500 | 44.9217 | 84.271 | 1 | 757.5419 | 1.0761 | 757.5419 | 886.7346 | 10.6305 | 2.7923 | 10.6305 | 13.5352 | 474.1423 | 0.36777 | 6.4488e-05 | 0.030576 | 4.0499e-05 | 15.7743
1 | A | 189 | 20.6468 | 704.0009 | 0 | 0 | 0 | 14 | 4000 | 12.0636 | 26.9856 | 1 | 7500 | 45.4875 | 84.271 | 1 | 756.976 | 1.0752 | 756.976 | 886.7346 | 10.6972 | 2.7256 | 10.6972 | 13.6201 | 474.1423 | 0.35898 | 6.2574e-05 | 0.029669 | 3.9297e-05 | 15.804
1 | A | 190 | 20.729 | 704.0009 | 0 | 0 | 0 | 14 | 4000 | 12.1383 | 27.1528 | 1 | 7500 | 46.0528 | 84.271 | 1 | 756.4108 | 1.0744 | 756.4108 | 886.7346 | 10.7635 | 2.6593 | 10.7635 | 13.7045 | 474.1423 | 0.35025 | 6.0696e-05 | 0.028779 | 3.8117e-05 | 15.8328
1 | A | 191 | 20.8107 | 704.0009 | 0 | 0 | 0 | 14 | 4000 | 12.2125 | 27.3187 | 1 | 7750 | 46.6175 | 84.271 | 1 | 755.8461 | 1.0736 | 755.8461 | 886.7346 | 10.8293 | 2.5935 | 10.8293 | 13.3435 | 474.1423 | 0.34158 | 5.8853e-05 | 0.027905 | 3.696e-05 | 15.8607
1 | A | 192 | 20.8919 | 704.0009 | 0 | 0 | 0 | 14 | 4000 | 12.2862 | 27.4835 | 1 | 7750 | 47.1817 | 84.271 | 1 | 755.2819 | 1.0728 | 755.2819 | 886.7346 | 10.8946 | 2.5282 | 10.8946 | 13.424 | 474.1423 | 0.33298 | 5.7045e-05 | 0.027047 | 3.5824e-05 | 15.8877
1 | A | 193 | 20.9727 | 704.0009 | 0 | 0 | 0 | 14 | 4000 | 12.3594 | 27.6472 | 1 | 7750 | 47.7453 | 84.271 | 1 | 754.7183 | 1.072 | 754.7183 | 886.7346 | 10.9595 | 2.4633 | 10.9595 | 13.5039 | 474.1423 | 0.32444 | 5.5269e-05 | 0.026205 | 3.4709e-05 | 15.9139
1 | A | 194 | 21.053 | 704.0009 | 0 | 0 | 0 | 14 | 4000 | 12.432 | 27.8097 | 1 | 7750 | 48.3083 | 84.271 | 1 | 754.1553 | 1.0712 | 754.1553 | 886.7346 | 11.0239 | 2.3989 | 11.0239 | 13.5833 | 474.1423 | 0.31595 | 5.3524e-05 | 0.025378 | 3.3614e-05 | 15.9393
1 | A | 195 | 21.1329 | 704.0009 | 0 | 0 | 0 | 14 | 4000 | 12.5042 | 27.9712 | 1 | 7750 | 48.8708 | 84.271 | 1 | 753.5928 | 1.0704 | 753.5928 | 886.7346 | 11.0879 | 2.3349 | 11.0879 | 13.6622 | 474.1423 | 0.30752 | 5.1811e-05 | 0.024566 | 3.2538e-05 | 15.9639
1 | A | 196 | 21.2123 | 704.0009 | 0 | 0 | 0 | 14 | 4000 | 12.5759 | 28.1315 | 1 | 7750 | 49.4327 | 84.271 | 1 | 753.0309 | 1.0696 | 753.0309 | 886.7346 | 11.1515 | 2.2713 | 11.1515 | 13.7405 | 474.1423 | 0.29915 | 5.0128e-05 | 0.023768 | 3.1481e-05 | 15.9876
1 | A | 197 | 21.2914 | 704.0009 | 0 | 0 | 0 | 14 | 4000 | 12.6471 | 28.2908 | 1 | 8000 | 49.9941 | 84.271 | 1 | 752.4695 | 1.0688 | 752.4695 | 886.7346 | 11.2146 | 2.2082 | 11.2146 | 13.3865 | 474.1423 | 0.29083 | 4.8474e-05 | 0.022984 | 3.0442e-05 | 16.0106
1 | A | 198 | 21.37 | 704.0009 | 0 | 0 | 0 | 14 | 4000 | 12.7178 | 28.449 | 1 | 8000 | 50.5549 | 84.271 | 1 | 751.9087 | 1.0681 | 751.9087 | 886.7346 | 11.2773 | 2.1455 | 11.2773 | 13.4613 | 474.1423 | 0.28257 | 4.6849e-05 | 0.022213 | 2.9421e-05 | 16.0328
1 | A | 199 | 21.4482 | 704.0009 | 0 | 0 | 0 | 14 | 4000 | 12.7881 | 28.6062 | 1 | 8000 | 51.1151 | 84.271 | 1 | 751.3485 | 1.0673 | 751.3485 | 886.7346 | 11.3397 | 2.0832 | 11.3397 | 13.5357 | 474.1423 | 0.27437 | 4.5251e-05 | 0.021455 | 2.8418e-05 | 16.0543
1 | A | 200 | 21.526 | 704.0009 | 0 | 0 | 0 | 14 | 4000 | 12.8579 | 28.7624 | 1 | 8000 | 51.6748 | 84.271 | 1 | 750.7888 | 1.0665 | 750.7888 | 886.7346 | 11.4016 | 2.0212 | 11.4016 | 13.6096 | 474.1423 | 0.26621 | 4.368e-05 | 0.02071 | 2.7431e-05 | 16.075
1 | A | 201 | 21.6034 | 704.0009 | 0 | 0 | 0 | 14 | 4000 | 12.9273 | 28.9176 | 1 | 8000 | 52.234 | 84.271 | 1 | 750.2296 | 1.0657 | 750.2296 | 886.7346 | 11.4631 | 1.9597 | 11.4631 | 13.6831 | 474.1423 | 0.25811 | 4.2135e-05 | 0.019978 | 2.6461e-05 | 16.095
1 | A | 202 | 21.6804 | 704.0009 | 0 | 0 | 0 | 14 | 4000 | 12.9962 | 29.0718 | 1 | 8000 | 52.7926 | 84.271 | 1 | 749.671 | 1.0649 | 749.671 | 886.7346 | 11.5242 | 1.8986 | 11.5242 | 13.756 | 474.1423 | 0.25006 | 4.0615e-05 | 0.019257 | 2.5506e-05 | 16.1142
1 | A | 203 | 21.757 | 704.0009 | 0 | 0 | 0 | 14 | 4000 | 13.0648 | 29.2251 | 1 | 8500 | 53.3506 | 84.271 | 1 | 749.113 | 1.0641 | 749.113 | 886.7346 | 11.585 | 1.8378 | 11.585 | 13.0151 | 474.1423 | 0.24206 | 3.912e-05 | 0.018548 | 2.4567e-05 | 16.1328
1 | A | 204 | 21.8333 | 704.0009 | 0 | 0 | 0 | 14 | 4000 | 13.1328 | 29.3774 | 1 | 8500 | 53.9081 | 84.271 | 1 | 748.5555 | 1.0633 | 748.5555 | 886.7346 | 11.6453 | 1.7775 | 11.6453 | 13.0829 | 474.1423 | 0.2341 | 3.7649e-05 | 0.017851 | 2.3643e-05 | 16.1506
1 | A | 205 | 21.9091 | 704.0009 | 0 | 0 | 0 | 14 | 4000 | 13.2005 | 29.5287 | 1 | 8500 | 54.4651 | 84.271 | 1 | 747.9985 | 1.0625 | 747.9985 | 886.7346 | 11.7053 | 1.7175 | 11.7053 | 13.1503 | 474.1423 | 0.2262 | 3.6201e-05 | 0.017164 | 2.2734e-05 | 16.1678
1 | A | 206 | 21.9847 | 704.0009 | 0 | 0 | 0 | 14 | 4000 | 13.2678 | 29.6792 | 1 | 8500 | 55.0215 | 84.271 | 1 | 747.4421 | 1.0617 | 747.4421 | 886.7346 | 11.765 | 1.6578 | 11.765 | 13.2173 | 474.1423 | 0.21835 | 3.4776e-05 | 0.016489 | 2.1839e-05 | 16.1843
1 | A | 207 | 22.0598 | 704.0009 | 0 | 0 | 0 | 14 | 4000 | 13.3346 | 29.8287 | 1 | 8500 | 55.5773 | 84.271 | 1 | 746.8863 | 1.0609 | 746.8863 | 886.7346 | 11.8243 | 1.5986 | 11.8243 | 13.2839 | 474.1423 | 0.21054 | 3.3373e-05 | 0.015823 | 2.0958e-05 | 16.2001
1 | A | 208 | 22.1346 | 704.0009 | 0 | 0 | 0 | 14 | 4000 | 13.4011 | 29.9774 | 1 | 8500 | 56.1326 | 84.271 | 1 | 746.331 | 1.0601 | 746.331 | 886.7346 | 11.8832 | 1.5396 | 11.8832 | 13.3501 | 474.1423 | 0.20278 | 3.1991e-05 | 0.015168 | 2.0091e-05 | 16.2153
1 | A | 209 | 22.2092 | 704.0009 | 0 | 0 | 0 | 14 | 4000 | 13.4112 | 30 | 1 | 8500 | 56.2176 | 84.271 | 1 | 746.246 | 1.06 | 746.246 | 886.7346 | 11.8922 | 1.5306 | 11.8922 | 13.3602 | 474.1423 | 0.2016 | 3.1703e-05 | 0.015032 | 1.991e-05 | 16.2303
1 | A | 210 | 22.2837 | 704.0009 | 0 | 0 | 0 | 14 | 4000 | 13.4112 | 30 | 1 | 8500 | 56.2176 | 84.271 | 1 | 746.246 | 1.06 | 746.246 | 886.7346 | 11.8922 | 1.5306 | 11.8922 | 13.3602 | 474.1423 | 0.2016 | 3.1703e-05 | 0.015032 | 1.991e-05 | 16.2453
1 | A | 211 | 22.3583 | 704.0009 | 0 | 0 | 0 | 14 | 4000 | 13.4112 | 30 | 1 | 8500 | 56.2176 | 84.271 | 1 | 746.246 | 1.06 | 746.246 | 886.7346 | 11.8922 | 1.5306 | 11.8922 | 13.3602 | 474.1423 | 0.2016 | 3.1703e-05 | 0.015032 | 1.991e-05 | 16.2604
1 | A | 212 | 22.4329 | 704.0009 | 0 | 0 | 0 | 14 | 4000 | 13.4112 | 30 | 1 | 8500 | 56.2176 | 84.271 | 1 | 746.246 | 1.06 | 746.246 | 886.7346 | 11.8922 | 1.5306 | 11.8922 | 13.3602 | 474.1423 | 0.2016 | 3.1703e-05 | 0.015032 | 1.991e-05 | 16.2754
1 | A | 213 | 22.5074 | 704.0009 | 0 | 0 | 0 | 14 | 4000 | 13.4112 | 30 | 1 | 8500 | 56.2176 | 84.271 | 1 | 746.246 | 1.06 | 746.246 | 886.7346 | 11.8922 | 1.5306 | 11.8922 | 13.3602 | 474.1423 | 0.2016 | 3.1703e-05 | 0.015032 | 1.991e-05 | 16.2904
1 | A | 214 | 22.582 | 704.0009 | 0 | 0 | 0 | 14 | 4000 | 13.4112 | 30 | 1 | 8500 | 56.2176 | 84.271 | 1 | 746.246 | 1.06 | 746.246 | 886.7346 | 11.8922 | 1.5306 | 11.8922 | 13.3602 | 474.1423 | 0.2016 | 3.1703e-05 | 0.015032 | 1.991e-05 | 16.3055
1 | A | 215 | 22.6566 | 704.0009 | 0 | 0 | 0 | 14 | 4000 | 13.4112 | 30 | 1 | 8500 | 56.2176 | 84.271 | 1 | 746.246 | 1.06 | 746.246 | 886.7346 | 11.8922 | 1.5306 | 11.8922 | 13.3602 | 474.1423 | 0.2016 | 3.1703e-05 | 0.015032 | 1.991e-05 | 16.3205
1 | A | 216 | 22.7311 | 704.0009 | 0 | 0 | 0 | 14 | 4000 | 13.4112 | 30 | 1 | 8500 | 56.2176 | 84.271 | 1 | 746.246 | 1.06 | 746.246 | 886.7346 | 11.8922 | 1.5306 | 11.8922 | 13.3602 | 474.1423 | 0.2016 | 3.1703e-05 | 0.015032 | 1.991e-05 | 16.3355
1 | A | 217 | 22.8057 | 704.0009 | 0 | 0 | 0 | 14 | 4000 | 13.4112 | 30 | 1 | 8500 | 56.2176 | 84.271 | 1 | 746.246 | 1.06 | 746.246 | 886.7346 | 11.8922 | 1.5306 | 11.8922 | 13.3602 | 474.1423 | 0.2016 | 3.1703e-05 | 0.015032 | 1.991e-05 | 16.3506
1 | A | 218 | 22.8803 | 704.0009 | 0 | 0 | 0 | 14 | 4000 | 13.4112 | 30 | 1 | 8500 | 56.2176 | 84.271 | 1 | 746.246 | 1.06 | 746.246 | 886.7346 | 11.8922 | 1.5306 | 11.8922 | 13.3602 | 474.1423 | 0.2016 | 3.1703e-05 | 0.015032 | 1.991e-05 | 16.3656
1 | A | 219 | 22.9548 | 704.0009 | 0 | 0 | 0 | 14 | 4000 | 13.4112 | 30 | 1 | 8500 | 56.2176 | 84.271 | 1 | 746.246 | 1.06 | 746.246 | 886.7346 | 11.8922 | 1.5306 | 11.8922 | 13.3602 | 474.1423 | 0.2016 | 3.1703e-05 | 0.015032 | 1.991e-05 | 16.3806
1 | A | 220 | 23.0294 | 704.0009 | 0 | 0 | 0 | 14 | 4000 | 13.4112 | 30 | 1 | 8500 | 56.2176 | 84.271 | 1 | 746.246 | 1.06 | 746.246 | 886.7346 | 11.8922 | 1.5306 | 11.8922 | 13.3602 | 474.1423 | 0.2016 | 3.1703e-05 | 0.015032 | 1.991e-05 | 16.3956
1 | A | 221 | 23.104 | 704.0009 | 0 | 0 | 0 | 14 | 4000 | 13.4112 | 30 | 1 | 8500 | 56.2176 | 84.271 | 1 | 746.246 | 1.06 | 746.246 | 886.7346 | 11.8922 | 1.5306 | 11.8922 | 13.3602 | 474.1423 | 0.2016 | 3.1703e-05 | 0.015032 | 1.991e-05 | 16.4107
1 | A | 222 | 23.1785 | 704.0009 | 0 | 0 | 0 | 14 | 4000 | 13.4112 | 30 | 1 | 8500 | 56.2176 | 84.271 | 1 | 746.246 | 1.06 | 746.246 | 886.7346 | 11.8922 | 1.5306 | 11.8922 | 13.3602 | 474.1423 | 0.2016 | 3.1703e-05 | 0.015032 | 1.991e-05 | 16.4257
1 | A | 223 | 23.2531 | 704.0009 | 0 | 0 | 0 | 14 | 4000 | 13.4112 | 30 | 1 | 8500 | 56.2176 | 84.271 | 1 | 746.246 | 1.06 | 746.246 | 886.7346 | 11.8922 | 1.5306 | 11.8922 | 13.3602 | 474.1423 | 0.2016 | 3.1703e-05 | 0.015032 | 1.991e-05 | 16.4407
1 | A | 224 | 23.3276 | 704.0009 | 0 | 0 | 0 | 14 | 4000 | 13.4112 | 30 | 1 | 8500 | 56.2176 | 84.271 | 1 | 746.246 | 1.06 | 746.246 | 886.7346 | 11.8922 | 1.5306 | 11.8922 | 13.3602 | 474.1423 | 0.2016 | 3.1703e-05 | 0.015032 | 1.991e-05 | 16.4558
1 | A | 225 | 23.4022 | 704.0009 | 0 | 0 | 0 | 14 | 4000 | 13.4112 | 30 | 1 | 8500 | 56.2176 | 84.271 | 1 | 746.246 | 1.06 | 746.246 | 886.7346 | 11.8922 | 1.5306 | 11.8922 | 13.3602 | 474.1423 | 0.2016 | 3.1703e-05 | 0.015032 | 1.991e-05 | 16.4708
1 | A | 226 | 23.4768 | 704.0009 | 0 | 0 | 0 | 14 | 4000 | 13.4112 | 30 | 1 | 8500 | 56.2176 | 84.271 | 1 | 746.246 | 1.06 | 746.246 | 886.7346 | 11.8922 | 1.5306 | 11.8922 | 13.3602 | 474.1423 | 0.2016 | 3.1703e-05 | 0.015032 | 1.991e-05 | 16.4858
1 | A | 227 | 23.5513 | 704.0009 | 0 | 0 | 0 | 14 | 4000 | 13.4112 | 30 | 1 | 8500 | 56.2176 | 84.271 | 1 | 746.246 | 1.06 | 746.246 | 886.7346 | 11.8922 | 1.5306 | 11.8922 | 13.3602 | 474.1423 | 0.2016 | 3.1703e-05 | 0.015032 | 1.991e-05 | 16.5009
1 | A | 228 | 23.6259 | 704.0009 | 0 | 0 | 0 | 14 | 4000 | 13.4112 | 30 | 1 | 8500 | 56.2176 | 84.271 | 1 | 746.246 | 1.06 | 746.246 | 886.7346 | 11.8922 | 1.5306 | 11.8922 | 13.3602 | 474.1423 | 0.2016 | 3.1703e-05 | 0.015032 | 1.991e-05 | 16.5159
1 | A | 229 | 23.7005 | 704.0009 | 0 | 0 | 0 | 14 | 4000 | 13.4112 | 30 | 1 | 8500 | 56.2176 | 84.271 | 1 | 746.246 | 1.06 | 746.246 | 886.7346 | 11.8922 | 1.5306 | 11.8922 | 13.3602 | 474.1423 | 0.2016 | 3.1703e-05 | 0.015032 | 1.991e-05 | 16.5309
1 | A | 230 | 23.775 | 704.0009 | 0 | 0 | 0 | 14 | 4000 | 13.4112 | 30 | 1 | 8500 | 56.2176 | 84.271 | 1 | 746.246 | 1.06 | 746.246 | 886.7346 | 11.8922 | 1.5306 | 11.8922 | 13.3602 | 474.1423 | 0.2016 | 3.1703e-05 | 0.015032 | 1.991e-05 | 16.546
1 | A | 231 | 23.8496 | 704.0009 | 0 | 0 | 0 | 14 | 4000 | 13.4112 | 30 | 1 | 8500 | 56.2176 | 84.271 | 1 | 746.246 | 1.06 | 746.246 | 886.7346 | 11.8922 | 1.5306 | 11.8922 | 13.3602 | 474.1423 | 0.2016 | 3.1703e-05 | 0.015032 | 1.991e-05 | 16.561
1 | A | 232 | 23.9242 | 704.0009 | 0 | 0 | 0 | 14 | 4000 | 13.4112 | 30 | 1 | 8500 | 56.2176 | 84.271 | 1 | 746.246 | 1.06 | 746.246 | 886.7346 | 11.8922 | 1.5306 | 11.8922 | 13.3602 | 474.1423 | 0.2016 | 3.1703e-05 | 0.015032 | 1.991e-05 | 16.576
1 | A | 233 | 23.9987 | 704.0009 | 0 | 0 | 0 | 14 | 4000 | 13.4112 | 30 | 1 | 8500 | 56.2176 | 84.271 | 1 | 746.246 | 1.06 | 746.246 | 886.7346 | 11.8922 | 1.5306 | 11.8922 | 13.3602 | 474.1423 | 0.2016 | 3.1703e-05 | 0.015032 | 1.991e-05 | 16.5911
1 | A | 234 | 24.0733 | 704.0009 | 0 | 0 | 0 | 14 | 4000 | 13.4112 | 30 | 1 | 8500 | 56.2176 | 84.271 | 1 | 746.246 | 1.06 | 746.246 | 886.7346 | 11.8922 | 1.5306 | 11.8922 | 13.3602 | 474.1423 | 0.2016 | 3.1703e-05 | 0.015032 | 1.991e-05 | 16.6061
1 | A | 235 | 24.1479 | 704.0009 | 0 | 0 | 0 | 14 | 4000 | 13.4112 | 30 | 1 | 8500 | 56.2176 | 84.271 | 1 | 746.246 | 1.06 | 746.246 | 886.7346 | 11.8922 | 1.5306 | 11.8922 | 13.3602 | 474.1423 | 0.2016 | 3.1703e-05 | 0.015032 | 1.991e-05 | 16.6211
1 | A | 236 | 24.2224 | 704.0009 | 0 | 0 | 0 | 14 | 4000 | 13.4112 | 30 | 1 | 8500 | 56.2176 | 84.271 | 1 | 746.246 | 1.06 | 746.246 | 886.7346 | 11.8922 | 1.5306 | 11.8922 | 13.3602 | 474.1423 | 0.2016 | 3.1703e-05 | 0.015032 | 1.991e-05 | 16.6362
1 | A | 237 | 24.297 | 704.0009 | 0 | 0 | 0 | 14 | 4000 | 13.4112 | 30 | 1 | 8500 | 56.2176 | 84.271 | 1 | 746.246 | 1.06 | 746.246 | 886.7346 | 11.8922 | 1.5306 | 11.8922 | 13.3602 | 474.1423 | 0.2016 | 3.1703e-05 | 0.015032 | 1.991e-05 | 16.6512
1 | A | 238 | 24.3716 | 704.0009 | 0 | 0 | 0 | 14 | 4000 | 13.4112 | 30 | 1 | 8500 | 56.2176 | 84.271 | 1 | 746.246 | 1.06 | 746.246 | 886.7346 | 11.8922 | 1.5306 | 11.8922 | 13.3602 | 474.1423 | 0.2016 | 3.1703e-05 | 0.015032 | 1.991e-05 | 16.6662
1 | A | 239 | 24.4461 | 704.0009 | 0 | 0 | 0 | 14 | 4000 | 13.4112 | 30 | 1 | 8500 | 56.2176 | 84.271 | 1 | 746.246 | 1.06 | 746.246 | 886.7346 | 11.8922 | 1.5306 | 11.8922 | 13.3602 | 474.1423 | 0.2016 | 3.1703e-05 | 0.015032 | 1.991e-05 | 16.6813
1 | A | 240 | 24.5207 | 704.0009 | 0 | 0 | 0 | 14 | 4000 | 13.4112 | 30 | 1 | 8500 | 56.2176 | 84.271 | 1 | 746.246 | 1.06 | 746.246 | 886.7346 | 11.8922 | 1.5306 | 11.8922 | 13.3602 | 474.1423 | 0.2016 | 3.1703e-05 | 0.015032 | 1.991e-05 | 16.6963
1 | A | 241 | 24.5952 | 704.0009 | 0 | 0 | 0 | 14 | 4000 | 13.4112 | 30 | 1 | 8500 | 56.2176 | 84.271 | 1 | 746.246 | 1.06 | 746.246 | 886.7346 | 11.8922 | 1.5306 | 11.8922 | 13.3602 | 474.1423 | 0.2016 | 3.1703e-05 | 0.015032 | 1.991e-05 | 16.7113
1 | A | 242 | 24.6698 | 704.0009 | 0 | 0 | 0 | 14 | 4000 | 13.4112 | 30 | 1 | 8500 | 56.2176 | 84.271 | 1 | 746.246 | 1.06 | 746.246 | 886.7346 | 11.8922 | 1.5306 | 11.8922 | 13.3602 | 474.1423 | 0.2016 | 3.1703e-05 | 0.015032 | 1.991e-05 | 16.7263
1 | A | 243 | 24.7444 | 704.0009 | 0 | 0 | 0 | 14 | 4000 | 13.4112 | 30 | 1 | 8500 | 56.2176 | 84.271 | 1 | 746.246 | 1.06 | 746.246 | 886.7346 | 11.8922 | 1.5306 | 11.8922 | 13.3602 | 474.1423 | 0.2016 | 3.1703e-05 | 0.015032 | 1.991e-05 | 16.7414
1 | A | 244 | 24.8189 | 704.0009 | 0 | 0 | 0 | 14 | 4000 | 13.4112 | 30 | 1 | 8500 | 56.2176 | 84.271 | 1 | 746.246 | 1.06 | 746.246 | 886.7346 | 11.8922 | 1.5306 | 11.8922 | 13.3602 | 474.1423 | 0.2016 | 3.1703e-05 | 0.015032 | 1.991e-05 | 16.7564
1 | A | 245 | 24.8935 | 704.0009 | 0 | 0 | 0 | 14 | 4000 | 13.4112 | 30 | 1 | 8500 | 56.2176 | 84.271 | 1 | 746.246 | 1.06 | 746.246 | 886.7346 | 11.8922 | 1.5306 | 11.8922 | 13.3602 | 474.1423 | 0.2016 | 3.1703e-05 | 0.015032 | 1.991e-05 | 16.7714
1 | A | 246 | 24.9681 | 704.0009 | 0 | 0 | 0 | 14 | 4000 | 13.4112 | 30 | 1 | 8500 | 56.2176 | 84.271 | 1 | 746.246 | 1.06 | 746.246 | 886.7346 | 11.8922 | 1.5306 | 11.8922 | 13.3602 | 474.1423 | 0.2016 | 3.1703e-05 | 0.015032 | 1.991e-05 | 16.7865
1 | A | 247 | 25.0426 | 704.0009 | 0 | 0 | 0 | 14 | 4000 | 13.4112 | 30 | 1 | 8500 | 56.2176 | 84.271 | 1 | 746.246 | 1.06 | 746.246 | 886.7346 | 11.8922 | 1.5306 | 11.8922 | 13.3602 | 474.1423 | 0.2016 | 3.1703e-05 | 0.015032 | 1.991e-05 | 16.8015
1 | A | 248 | 25.1172 | 704.0009 | 0 | 0 | 0 | 14 | 4000 | 13.4112 | 30 | 1 | 8500 | 56.2176 | 84.271 | 1 | 746.246 | 1.06 | 746.246 | 886.7346 | 11.8922 | 1.5306 | 11.8922 | 13.3602 | 474.1423 | 0.2016 | 3.1703e-05 | 0.015032 | 1.991e-05 | 16.8165
1 | A | 249 | 25.1918 | 704.0009 | 0 | 0 | 0 | 14 | 4000 | 13.4112 | 30 | 1 | 8500 | 56.2176 | 84.271 | 1 | 746.246 | 1.06 | 746.246 | 886.7346 | 11.8922 | 1.5306 | 11.8922 | 13.3602 | 474.1423 | 0.2016 | 3.1703e-05 | 0.015032 | 1.991e-05 | 16.8316
1 | A | 250 | 25.2663 | 704.0009 | 0 | 0 | 0 | 14 | 4000 | 13.4112 | 30 | 1 | 8500 | 56.2176 | 84.271 | 1 | 746.246 | 1.06 | 746.246 | 886.7346 | 11.8922 | 1.5306 | 11.8922 | 13.3602 | 474.1423 | 0.2016 | 3.1703e-05 | 0.015032 | 1.991e-05 | 16.8466
1 | A | 251 | 25.3409 | 704.0009 | 0 | 0 | 0 | 14 | 4000 | 13.4112 | 30 | 1 | 8500 | 56.2176 | 84.271 | 1 | 746.246 | 1.06 | 746.246 | 886.7346 | 11.8922 | 1.5306 | 11.8922 | 13.3602 | 474.1423 | 0.2016 | 3.1703e-05 | 0.015032 | 1.991e-05 | 16.8616
1 | A | 252 | 25.4155 | 704.0009 | 0 | 0 | 0 | 14 | 4000 | 13.4112 | 30 | 1 | 8500 | 56.2176 | 84.271 | 1 | 746.246 | 1.06 | 746.246 | 886.7346 | 11.8922 | 1.5306 | 11.8922 | 13.3602 | 474.1423 | 0.2016 | 3.1703e-05 | 0.015032 | 1.991e-05 | 16.8767
1 | A | 253 | 25.49 | 704.0009 | 0 | 0 | 0 | 14 | 4000 | 13.4112 | 30 | 1 | 8500 | 56.2176 | 84.271 | 1 | 746.246 | 1.06 | 746.246 | 886.7346 | 11.8922 | 1.5306 | 11.8922 | 13.3602 | 474.1423 | 0.2016 | 3.1703e-05 | 0.015032 | 1.991e-05 | 16.8917
1 | A | 254 | 25.5646 | 704.0009 | 0 | 0 | 0 | 14 | 4000 | 13.4112 | 30 | 1 | 8500 | 56.2176 | 84.271 | 1 | 746.246 | 1.06 | 746.246 | 886.7346 | 11.8922 | 1.5306 | 11.8922 | 13.3602 | 474.1423 | 0.2016 | 3.1703e-05 | 0.015032 | 1.991e-05 | 16.9067
1 | A | 255 | 25.6392 | 704.0009 | 0 | 0 | 0 | 14 | 4000 | 13.4112 | 30 | 1 | 8500 | 56.2176 | 84.271 | 1 | 746.246 | 1.06 | 746.246 | 886.7346 | 11.8922 | 1.5306 | 11.8922 | 13.3602 | 474.1423 | 0.2016 | 3.1703e-05 | 0.015032 | 1.991e-05 | 16.9218
1 | A | 256 | 25.7137 | 704.0009 | 0 | 0 | 0 | 14 | 4000 | 13.4112 | 30 | 1 | 8500 | 56.2176 | 84.271 | 1 | 746.246 | 1.06 | 746.246 | 886.7346 | 11.8922 | 1.5306 | 11.8922 | 13.3602 | 474.1423 | 0.2016 | 3.1703e-05 | 0.015032 | 1.991e-05 | 16.9368
1 | A | 257 | 25.7883 | 704.0009 | 0 | 0 | 0 | 14 | 4000 | 13.4112 | 30 | 1 | 8500 | 56.2176 | 84.271 | 1 | 746.246 | 1.06 | 746.246 | 886.7346 | 11.8922 | 1.5306 | 11.8922 | 13.3602 | 474.1423 | 0.2016 | 3.1703e-05 | 0.015032 | 1.991e-05 | 16.9518
1 | A | 258 | 25.8628 | 704.0009 | 0 | 0 | 0 | 14 | 4000 | 13.4112 | 30 | 1 | 8500 | 56.2176 | 84.271 | 1 | 746.246 | 1.06 | 746.246 | 886.7346 | 11.8922 | 1.5306 | 11.8922 | 13.3602 | 474.1423 | 0.2016 | 3.1703e-05 | 0.015032 | 1.991e-05 | 16.9669
1 | A | 259 | 25.9374 | 704.0009 | 0 | 0 | 0 | 14 | 4000 | 13.4112 | 30 | 1 | 8500 | 56.2176 | 84.271 | 1 | 746.246 | 1.06 | 746.246 | 886.7346 | 11.8922 | 1.5306 | 11.8922 | 13.3602 | 474.1423 | 0.2016 | 3.1703e-05 | 0.015032 | 1.991e-05 | 16.9819
1 | A | 260 | 26.012 | 704.0009 | 0 | 0 | 0 | 14 | 4000 | 13.4112 | 30 | 1 | 8500 | 56.2176 | 84.271 | 1 | 746.246 | 1.06 | 746.246 | 886.7346 | 11.8922 | 1.5306 | 11.8922 | 13.3602 | 474.1423 | 0.2016 | 3.1703e-05 | 0.015032 | 1.991e-05 | 16.9969
1 | A | 261 | 26.0865 | 704.0009 | 0 | 0 | 0 | 14 | 4000 | 13.4112 | 30 | 1 | 8500 | 56.2176 | 84.271 | 1 | 746.246 | 1.06 | 746.246 | 886.7346 | 11.8922 | 1.5306 | 11.8922 | 13.3602 | 474.1423 | 0.2016 | 3.1703e-05 | 0.015032 | 1.991e-05 | 17.012
1 | A | 262 | 26.1611 | 704.0009 | 0 | 0 | 0 | 14 | 4000 | 13.4112 | 30 | 1 | 8500 | 56.2176 | 84.271 | 1 | 746.246 | 1.06 | 746.246 | 886.7346 | 11.8922 | 1.5306 | 11.8922 | 13.3602 | 474.1423 | 0.2016 | 3.1703e-05 | 0.015032 | 1.991e-05 | 17.027
2 | A | 263 | 26.2357 | 704.0009 | 0 | 0 | 0 | 14 | 4000 | 13.4112 | 30 | 1 | 8500 | 56.2176 | 84.271 | 2 | 746.246 | 0 | 0 | 140.4886 | 1.8841 | 11.5387 | 1.8841 | 2.1167 | 474.1423 | 1.5197 | 0.00023899 | 0.11332 | 0.00015009 | 17.1403
2 | A | 264 | 26.3102 | 704.0009 | 0 | 0 | 0 | 14 | 4000 | 13.4112 | 30 | 1 | 8500 | 56.2176 | 84.271 | 2 | 746.246 | 0 | 0 | 140.4886 | 1.8841 | 11.5387 | 1.8841 | 2.1167 | 474.1423 | 1.5197 | 0.00023899 | 0.11332 | 0.00015009 | 17.2536
2 | A | 265 | 26.3848 | 704.0009 | 0 | 0 | 0 | 14 | 4000 | 13.4112 | 30 | 1 | 8500 | 56.2176 | 84.271 | 2 | 746.246 | 0 | 0 | 140.4886 | 1.8841 | 11.5387 | 1.8841 | 2.1167 | 474.1423 | 1.5197 | 0.00023899 | 0.11332 | 0.00015009 | 17.3669
2 | A | 266 | 26.4594 | 704.0009 | 0 | 0 | 0 | 14 | 4000 | 13.4112 | 30 | 1 | 8500 | 56.2176 | 84.271 | 2 | 746.246 | 0 | 0 | 140.4886 | 1.8841 | 11.5387 | 1.8841 | 2.1167 | 474.1423 | 1.5197 | 0.00023899 | 0.11332 | 0.00015009 | 17.4803
2 | A | 267 | 26.5339 | 704.0009 | 0 | 0 | 0 | 14 | 4000 | 13.4112 | 30 | 1 | 8500 | 56.2176 | 84.271 | 2 | 746.246 | 0 | 0 | 140.4886 | 1.8841 | 11.5387 | 1.8841 | 2.1167 | 474.1423 | 1.5197 | 0.00023899 | 0.11332 | 0.00015009 | 17.5936
2 | A | 268 | 26.6085 | 704.0009 | 0 | 0 | 0 | 14 | 4000 | 13.4112 | 30 | 1 | 8500 | 56.2176 | 84.271 | 2 | 746.246 | 0 | 0 | 140.4886 | 1.8841 | 11.5387 | 1.8841 | 2.1167 | 474.1423 | 1.5197 | 0.00023899 | 0.11332 | 0.00015009 | 17.7069
2 | A | 269 | 26.6831 | 704.0009 | 0 | 0 | 0 | 14 | 4000 | 13.4112 | 30 | 1 | 8500 | 56.2176 | 84.271 | 2 | 746.246 | 0 | 0 | 140.4886 | 1.8841 | 11.5387 | 1.8841 | 2.1167 | 474.1423 | 1.5197 | 0.00023899 | 0.11332 | 0.00015009 | 17.8202
2 | A | 270 | 26.7576 | 704.0009 | 0 | 0 | 0 | 14 | 4000 | 13.4112 | 30 | 1 | 8500 | 56.2176 | 84.271 | 2 | 746.246 | 0 | 0 | 140.4886 | 1.8841 | 11.5387 | 1.8841 | 2.1167 | 474.1423 | 1.5197 | 0.00023899 | 0.11332 | 0.00015009 | 17.9335
2 | A | 271 | 26.8322 | 704.0009 | 0 | 0 | 0 | 14 | 4000 | 13.4112 | 30 | 1 | 8500 | 56.2176 | 84.271 | 2 | 746.246 | 0 | 0 | 140.4886 | 1.8841 | 11.5387 | 1.8841 | 2.1167 | 474.1423 | 1.5197 | 0.00023899 | 0.11332 | 0.00015009 | 18.0468
2 | A | 272 | 26.9067 | 704.0009 | 0 | 0 | 0 | 14 | 4000 | 13.4112 | 30 | 1 | 8500 | 56.2176 | 84.271 | 2 | 746.246 | 0 | 0 | 140.4886 | 1.8841 | 11.5387 | 1.8841 | 2.1167 | 474.1423 | 1.5197 | 0.00023899 | 0.11332 | 0.00015009 | 18.1602
3 | A | 273 | 26.9813 | 704.0009 | 0 | 0 | 0 | 14 | 4000 | 13.4112 | 30 | 1 | 8500 | 56.2176 | 84.271 | 3 | 746.246 | -1.272 | -895.4952 | -755.0066 | 10.1255 | 3.2973 | 10.1255 | 11.3755 | 474.1423 | 0.43427 | 6.8294e-05 | 0.032381 | 4.2889e-05 | 18.1925
3 | A | 274 | 27.0565 | 704.0009 | 0 | 0 | 0 | 14 | 4000 | 13.2873 | 29.7229 | 1 | 8500 | 55.1837 | 84.271 | 3 | 747.2798 | -1.2738 | -896.7358 | -757.281 | 10.0622 | 3.3606 | 10.0622 | 11.3044 | 474.1423 | 0.44261 | 7.0231e-05 | 0.033299 | 4.4105e-05 | 18.2258
3 | A | 275 | 27.1325 | 704.0009 | 0 | 0 | 0 | 14 | 4000 | 13.1621 | 29.4428 | 1 | 8500 | 54.1487 | 84.271 | 3 | 748.3149 | -1.2755 | -897.9779 | -759.5582 | 9.9974 | 3.4254 | 9.9974 | 11.2315 | 474.1423 | 0.45115 | 7.2241e-05 | 0.034253 | 4.5368e-05 | 18.2601
3 | A | 276 | 27.2091 | 704.0009 | 0 | 0 | 0 | 14 | 4000 | 13.0355 | 29.1597 | 1 | 8500 | 53.1124 | 84.271 | 3 | 749.3512 | -1.2773 | -899.2215 | -761.8381 | 9.931 | 3.4918 | 9.931 | 11.1569 | 474.1423 | 0.4599 | 7.433e-05 | 0.035243 | 4.6679e-05 | 18.2953
3 | A | 277 | 27.2865 | 704.0009 | 0 | 0 | 0 | 14 | 4000 | 12.9076 | 28.8735 | 1 | 8000 | 52.0748 | 84.271 | 3 | 750.3888 | -1.2791 | -900.4665 | -764.1207 | 9.863 | 3.5599 | 9.863 | 11.773 | 474.1423 | 0.46886 | 7.6501e-05 | 0.036272 | 4.8043e-05 | 18.3316
3 | A | 278 | 27.3646 | 704.0009 | 0 | 0 | 0 | 14 | 4000 | 12.7782 | 28.5841 | 1 | 8000 | 51.0361 | 84.271 | 3 | 751.4275 | -1.2808 | -901.713 | -766.4059 | 9.7933 | 3.6295 | 9.7933 | 11.6899 | 474.1423 | 0.47803 | 7.8758e-05 | 0.037343 | 4.946e-05 | 18.3689
3 | A | 279 | 27.4435 | 704.0009 | 0 | 0 | 0 | 14 | 4000 | 12.6473 | 28.2914 | 1 | 8000 | 49.9961 | 84.271 | 3 | 752.4675 | -1.2826 | -902.961 | -768.6939 | 9.7219 | 3.7009 | 9.7219 | 11.6047 | 474.1423 | 0.48743 | 8.1106e-05 | 0.038456 | 5.0935e-05 | 18.4074
3 | A | 280 | 27.5232 | 704.0009 | 0 | 0 | 0 | 14 | 4000 | 12.515 | 27.9952 | 1 | 7750 | 48.9548 | 84.271 | 3 | 753.5088 | -1.2844 | -904.2105 | -770.9846 | 9.6488 | 3.774 | 9.6488 | 11.889 | 474.1423 | 0.49706 | 8.355e-05 | 0.039615 | 5.247e-05 | 18.447
3 | A | 281 | 27.6037 | 704.0009 | 0 | 0 | 0 | 14 | 4000 | 12.381 | 27.6955 | 1 | 7750 | 47.9124 | 84.271 | 3 | 754.5512 | -1.2862 | -905.4615 | -773.2781 | 9.5739 | 3.8489 | 9.5739 | 11.7967 | 474.1423 | 0.50692 | 8.6095e-05 | 0.040821 | 5.4068e-05 | 18.4878
3 | A | 282 | 27.6851 | 704.0009 | 0 | 0 | 0 | 14 | 4000 | 12.2454 | 27.3922 | 1 | 7750 | 46.8687 | 84.271 | 3 | 755.5949 | -1.2879 | -906.7139 | -775.5742 | 9.4972 | 3.9256 | 9.4972 | 11.7022 | 474.1423 | 0.51703 | 8.8747e-05 | 0.042079 | 5.5733e-05 | 18.5299
3 | A | 283 | 27.7674 | 704.0009 | 0 | 0 | 0 | 14 | 4000 | 12.1081 | 27.0851 | 1 | 7500 | 45.8237 | 84.271 | 3 | 756.6399 | -1.2897 | -907.9678 | -777.873 | 9.4186 | 4.0042 | 9.4186 | 11.9921 | 474.1423 | 0.52738 | 9.1512e-05 | 0.04339 | 5.747e-05 | 18.5733
3 | A | 284 | 27.8506 | 704.0009 | 0 | 0 | 0 | 14 | 4000 | 11.9691 | 26.7742 | 1 | 7500 | 44.7776 | 84.271 | 3 | 757.686 | -1.2915 | -909.2232 | -780.1746 | 9.338 | 4.0848 | 9.338 | 11.8895 | 474.1423 | 0.538 | 9.4396e-05 | 0.044757 | 5.9281e-05 | 18.6181
3 | A | 285 | 27.9347 | 704.0009 | 0 | 0 | 0 | 14 | 4000 | 11.8283 | 26.4592 | 1 | 7500 | 43.7301 | 84.271 | 3 | 758.7334 | -1.2933 | -910.4801 | -782.4789 | 9.2554 | 4.1674 | 9.2554 | 11.7843 | 474.1423 | 0.54888 | 9.7408e-05 | 0.046185 | 6.1172e-05 | 18.6643
3 | A | 286 | 28.0198 | 704.0009 | 0 | 0 | 0 | 14 | 4000 | 11.6856 | 26.14 | 1 | 7250 | 42.6815 | 84.271 | 3 | 759.7821 | -1.2951 | -911.7385 | -784.786 | 9.1707 | 4.2521 | 9.1707 | 12.0791 | 474.1423 | 0.56003 | 0.00010055 | 0.047677 | 6.3148e-05 | 18.7119
3 | A | 287 | 28.106 | 704.0009 | 0 | 0 | 0 | 14 | 4000 | 11.541 | 25.8165 | 1 | 7250 | 41.6316 | 84.271 | 3 | 760.832 | -1.2969 | -912.9984 | -787.0958 | 9.0839 | 4.339 | 9.0839 | 11.9648 | 474.1423 | 0.57147 | 0.00010384 | 0.049236 | 6.5213e-05 | 18.7612
2 | A | 288 | 28.1932 | 704.0009 | 0 | 0 | 0 | 14 | 4000 | 11.3944 | 25.4885 | 1 | 7250 | 40.5805 | 84.271 | 2 | 761.8831 | 0 | 0 | 124.8515 | 1.4226 | 12.0002 | 1.4226 | 1.8738 | 474.1423 | 1.5805 | 0.00029075 | 0.13786 | 0.00018259 | 18.899
2 | A | 289 | 28.2804 | 704.0009 | 0 | 0 | 0 | 14 | 4000 | 11.3944 | 25.4885 | 1 | 7250 | 40.5805 | 84.271 | 2 | 761.8831 | 0 | 0 | 124.8515 | 1.4226 | 12.0002 | 1.4226 | 1.8738 | 474.1423 | 1.5805 | 0.00029075 | 0.13786 | 0.00018259 | 19.0369
2 | A | 290 | 28.3677 | 704.0009 | 0 | 0 | 0 | 14 | 4000 | 11.3944 | 25.4885 | 1 | 7250 | 40.5805 | 84.271 | 2 | 761.8831 | 0 | 0 | 124.8515 | 1.4226 | 12.0002 | 1.4226 | 1.8738 | 474.1423 | 1.5805 | 0.00029075 | 0.13786 | 0.00018259 | 19.1747
2 | A | 291 | 28.4549 | 704.0009 | 0 | 0 | 0 | 14 | 4000 | 11.3944 | 25.4885 | 1 | 7250 | 40.5805 | 84.271 | 2 | 761.8831 | 0 | 0 | 124.8515 | 1.4226 | 12.0002 | 1.4226 | 1.8738 | 474.1423 | 1.5805 | 0.00029075 | 0.13786 | 0.00018259 | 19.3126
2 | A | 292 | 28.5421 | 704.0009 | 0 | 0 | 0 | 14 | 4000 | 11.3944 | 25.4885 | 1 | 7250 | 40.5805 | 84.271 | 2 | 761.8831 | 0 | 0 | 124.8515 | 1.4226 | 12.0002 | 1.4226 | 1.8738 | 474.1423 | 1.5805 | 0.00029075 | 0.13786 | 0.00018259 | 19.4504
2 | A | 293 | 28.6293 | 704.0009 | 0 | 0 | 0 | 14 | 4000 | 11.3944 | 25.4885 | 1 | 7250 | 40.5805 | 84.271 | 2 | 761.8831 | 0 | 0 | 124.8515 | 1.4226 | 12.0002 | 1.4226 | 1.8738 | 474.1423 | 1.5805 | 0.00029075 | 0.13786 | 0.00018259 | 19.5883
2 | A | 294 | 28.7165 | 704.0009 | 0 | 0 | 0 | 14 | 4000 | 11.3944 | 25.4885 | 1 | 7250 | 40.5805 | 84.271 | 2 | 761.8831 | 0 | 0 | 124.8515 | 1.4226 | 12.0002 | 1.4226 | 1.8738 | 474.1423 | 1.5805 | 0.00029075 | 0.13786 | 0.00018259 | 19.7262
2 | A | 295 | 28.8038 | 704.0009 | 0 | 0 | 0 | 14 | 4000 | 11.3944 | 25.4885 | 1 | 7250 | 40.5805 | 84.271 | 2 | 761.8831 | 0 | 0 | 124.8515 | 1.4226 | 12.0002 | 1.4226 | 1.8738 | 474.1423 | 1.5805 | 0.00029075 | 0.13786 | 0.00018259 | 19.864
2 | A | 296 | 28.891 | 704.0009 | 0 | 0 | 0 | 14 | 4000 | 11.3944 | 25.4885 | 1 | 7250 | 40.5805 | 84.271 | 2 | 761.8831 | 0 | 0 | 124.8515 | 1.4226 | 12.0002 | 1.4226 | 1.8738 | 474.1423 | 1.5805 | 0.00029075 | 0.13786 | 0.00018259 | 20.0019
2 | A | 297 | 28.9782 | 704.0009 | 0 | 0 | 0 | 14 | 4000 | 11.3944 | 25.4885 | 1 | 7250 | 40.5805 | 84.271 | 2 | 761.8831 | 0 | 0 | 124.8515 | 1.4226 | 12.0002 | 1.4226 | 1.8738 | 474.1423 | 1.5805 | 0.00029075 | 0.13786 | 0.00018259 | 20.1397
1 | A | 298 | 29.0654 | 704.0009 | 0 | 0 | 0 | 14 | 4000 | 11.3944 | 25.4885 | 1 | 7250 | 40.5805 | 84.271 | 1 | 761.8831 | 1.0822 | 761.8831 | 886.7346 | 10.1038 | 3.319 | 10.1038 | 13.3081 | 474.1423 | 0.43714 | 8.0415e-05 | 0.038128 | 5.0501e-05 | 20.1778
1 | A | 299 | 29.1518 | 704.0009 | 0 | 0 | 0 | 14 | 4000 | 11.5168 | 25.7624 | 1 | 7250 | 41.4574 | 84.271 | 1 | 761.0062 | 1.081 | 761.0062 | 886.7346 | 10.2124 | 3.2105 | 10.2124 | 13.4512 | 474.1423 | 0.42284 | 7.6989e-05 | 0.036504 | 4.8349e-05 | 20.2144
1 | A | 300 | 29.2372 | 704.0009 | 0 | 0 | 0 | 14 | 4000 | 11.6379 | 26.0332 | 1 | 7250 | 42.3336 | 84.271 | 1 | 760.13 | 1.0797 | 760.13 | 886.7346 | 10.3197 | 3.1031 | 10.3197 | 13.5926 | 474.1423 | 0.4087 | 7.367e-05 | 0.03493 | 4.6265e-05 | 20.2493
1 | A | 301 | 29.3219 | 704.0009 | 0 | 0 | 0 | 14 | 4000 | 11.7576 | 26.301 | 1 | 7250 | 43.2088 | 84.271 | 1 | 759.2548 | 1.0785 | 759.2548 | 886.7346 | 10.4258 | 2.997 | 10.4258 | 13.7323 | 474.1423 | 0.39472 | 7.0454e-05 | 0.033405 | 4.4245e-05 | 20.2827
1 | A | 302 | 29.4057 | 704.0009 | 0 | 0 | 0 | 14 | 4000 | 11.8759 | 26.5658 | 1 | 7500 | 44.0832 | 84.271 | 1 | 758.3804 | 1.0772 | 758.3804 | 886.7346 | 10.5308 | 2.892 | 10.5308 | 13.4082 | 474.1423 | 0.3809 | 6.7334e-05 | 0.031926 | 4.2286e-05 | 20.3146
1 | A | 303 | 29.4887 | 704.0009 | 0 | 0 | 0 | 14 | 4000 | 11.993 | 26.8277 | 1 | 7500 | 44.9568 | 84.271 | 1 | 757.5068 | 1.076 | 757.5068 | 886.7346 | 10.6346 | 2.7882 | 10.6346 | 13.5404 | 474.1423 | 0.36722 | 6.4307e-05 | 0.030491 | 4.0385e-05 | 20.3451
1 | A | 304 | 29.571 | 704.0009 | 0 | 0 | 0 | 14 | 4000 | 12.1089 | 27.0868 | 1 | 7500 | 45.8294 | 84.271 | 1 | 756.6342 | 1.0748 | 756.6342 | 886.7346 | 10.7374 | 2.6855 | 10.7374 | 13.6712 | 474.1423 | 0.35369 | 6.1367e-05 | 0.029097 | 3.8539e-05 | 20.3742
1 | A | 305 | 29.6525 | 704.0009 | 0 | 0 | 0 | 14 | 4000 | 12.2235 | 27.3432 | 1 | 7750 | 46.7012 | 84.271 | 1 | 755.7624 | 1.0735 | 755.7624 | 886.7346 | 10.839 | 2.5838 | 10.839 | 13.3555 | 474.1423 | 0.3403 | 5.8511e-05 | 0.027743 | 3.6745e-05 | 20.4019
1 | A | 306 | 29.7333 | 704.0009 | 0 | 0 | 0 | 14 | 4000 | 12.337 | 27.597 | 1 | 7750 | 47.5722 | 84.271 | 1 | 754.8914 | 1.0723 | 754.8914 | 886.7346 | 10.9396 | 2.4832 | 10.9396 | 13.4794 | 474.1423 | 0.32705 | 5.5735e-05 | 0.026426 | 3.5002e-05 | 20.4284
1 | A | 307 | 29.8134 | 704.0009 | 0 | 0 | 0 | 14 | 4000 | 12.4493 | 27.8483 | 1 | 7750 | 48.4423 | 84.271 | 1 | 754.0213 | 1.0711 | 754.0213 | 886.7346 | 11.0392 | 2.3836 | 11.0392 | 13.6021 | 474.1423 | 0.31394 | 5.3035e-05 | 0.025146 | 3.3306e-05 | 20.4535
1 | A | 308 | 29.8928 | 704.0009 | 0 | 0 | 0 | 14 | 4000 | 12.5605 | 28.097 | 1 | 7750 | 49.3115 | 84.271 | 1 | 753.1521 | 1.0698 | 753.1521 | 886.7346 | 11.1378 | 2.285 | 11.1378 | 13.7236 | 474.1423 | 0.30095 | 5.0408e-05 | 0.023901 | 3.1656e-05 | 20.4774
1 | A | 309 | 29.9716 | 704.0009 | 0 | 0 | 0 | 14 | 4000 | 12.6706 | 28.3433 | 1 | 8000 | 50.1799 | 84.271 | 1 | 752.2837 | 1.0686 | 752.2837 | 886.7346 | 11.2354 | 2.1874 | 11.2354 | 13.4113 | 474.1423 | 0.28809 | 4.785e-05 | 0.022688 | 3.005e-05 | 20.5001
1 | A | 310 | 30.0497 | 704.0009 | 0 | 0 | 0 | 14 | 4000 | 12.7796 | 28.5873 | 1 | 8000 | 51.0474 | 84.271 | 1 | 751.4162 | 1.0674 | 751.4162 | 886.7346 | 11.3321 | 2.0907 | 11.3321 | 13.5267 | 474.1423 | 0.27536 | 4.5359e-05 | 0.021506 | 2.8485e-05 | 20.5216
1 | A | 311 | 30.1272 | 704.0009 | 0 | 0 | 0 | 14 | 4000 | 12.8877 | 28.8289 | 1 | 8000 | 51.914 | 84.271 | 1 | 750.5496 | 1.0661 | 750.5496 | 886.7346 | 11.4279 | 1.9949 | 11.4279 | 13.6411 | 474.1423 | 0.26274 | 4.2931e-05 | 0.020355 | 2.6961e-05 | 20.542
1 | A | 312 | 30.204 | 704.0009 | 0 | 0 | 0 | 14 | 4000 | 12.9947 | 29.0683 | 1 | 8000 | 52.7798 | 84.271 | 1 | 749.6838 | 1.0649 | 749.6838 | 886.7346 | 11.5228 | 1.9 | 11.5228 | 13.7544 | 474.1423 | 0.25024 | 4.0564e-05 | 0.019233 | 2.5475e-05 | 20.5612
1 | A | 313 | 30.2803 | 704.0009 | 0 | 0 | 0 | 14 | 4000 | 13.1007 | 29.3055 | 1 | 8500 | 53.6447 | 84.271 | 1 | 748.8188 | 1.0637 | 748.8188 | 886.7346 | 11.6169 | 1.806 | 11.6169 | 13.0509 | 474.1423 | 0.23786 | 3.8256e-05 | 0.018139 | 2.4025e-05 | 20.5793
1 | A | 314 | 30.3559 | 704.0009 | 0 | 0 | 0 | 14 | 4000 | 13.2058 | 29.5406 | 1 | 8500 | 54.5088 | 84.271 | 1 | 747.9548 | 1.0624 | 747.9548 | 886.7346 | 11.71 | 1.7128 | 11.71 | 13.1556 | 474.1423 | 0.22558 | 3.6004e-05 | 0.017071 | 2.2611e-05 | 20.5964
1 | A | 315 | 30.431 | 704.0009 | 0 | 0 | 0 | 14 | 4000 | 13.31 | 29.7736 | 1 | 8500 | 55.3721 | 84.271 | 1 | 747.0915 | 1.0612 | 747.0915 | 886.7346 | 11.8024 | 1.6204 | 11.8024 | 13.2594 | 474.1423 | 0.21342 | 3.3806e-05 | 0.016029 | 2.123e-05 | 20.6124
1 | A | 316 | 30.5056 | 704.0009 | 0 | 0 | 0 | 14 | 4000 | 13.4112 | 30 | 1 | 8500 | 56.2176 | 84.271 | 1 | 746.246 | 1.06 | 746.246 | 886.7346 | 11.8922 | 1.5306 | 11.8922 | 13.3602 | 474.1423 | 0.2016 | 3.1703e-05 | 0.015032 | 1.991e-05 | 20.6275
1 | A | 317 | 30.5802 | 704.0009 | 0 | 0 | 0 | 14 | 4000 | 13.4112 | 30 | 1 | 8500 | 56.2176 | 84.271 | 1 | 746.246 | 1.06 | 746.246 | 886.7346 | 11.8922 | 1.5306 | 11.8922 | 13.3602 | 474.1423 | 0.2016 | 3.1703e-05 | 0.015032 | 1.991e-05 | 20.6425
1 | A | 318 | 30.6547 | 704.0009 | 0 | 0 | 0 | 14 | 4000 | 13.4112 | 30 | 1 | 8500 | 56.2176 | 84.271 | 1 | 746.246 | 1.06 | 746.246 | 886.7346 | 11.8922 | 1.5306 | 11.8922 | 13.3602 | 474.1423 | 0.2016 | 3.1703e-05 | 0.015032 | 1.991e-05 | 20.6575
1 | A | 319 | 30.7293 | 704.0009 | 0 | 0 | 0 | 14 | 4000 | 13.4112 | 30 | 1 | 8500 | 56.2176 | 84.271 | 1 | 746.246 | 1.06 | 746.246 | 886.7346 | 11.8922 | 1.5306 | 11.8922 | 13.3602 | 474.1423 | 0.2016 | 3.1703e-05 | 0.015032 | 1.991e-05 | 20.6726
1 | A | 320 | 30.8039 | 704.0009 | 0 | 0 | 0 | 14 | 4000 | 13.4112 | 30 | 1 | 8500 | 56.2176 | 84.271 | 1 | 746.246 | 1.06 | 746.246 | 886.7346 | 11.8922 | 1.5306 | 11.8922 | 13.3602 | 474.1423 | 0.2016 | 3.1703e-05 | 0.015032 | 1.991e-05 | 20.6876
1 | A | 321 | 30.8784 | 704.0009 | 0 | 0 | 0 | 14 | 4000 | 13.4112 | 30 | 1 | 8500 | 56.2176 | 84.271 | 1 | 746.246 | 1.06 | 746.246 | 886.7346 | 11.8922 | 1.5306 | 11.8922 | 13.3602 | 474.1423 | 0.2016 | 3.1703e-05 | 0.015032 | 1.991e-05 | 20.7026
1 | A | 322 | 30.953 | 704.0009 | 0 | 0 | 0 | 14 | 4000 | 13.4112 | 30 | 1 | 8500 | 56.2176 | 84.271 | 1 | 746.246 | 1.06 | 746.246 | 886.7346 | 11.8922 | 1.5306 | 11.8922 | 13.3602 | 474.1423 | 0.2016 | 3.1703e-05 | 0.015032 | 1.991e-05 | 20.7177
1 | A | 323 | 31.0276 | 704.0009 | 0 | 0 | 0 | 14 | 4000 | 13.4112 | 30 | 1 | 8500 | 56.2176 | 84.271 | 1 | 746.246 | 1.06 | 746.246 | 886.7346 | 11.8922 | 1.5306 | 11.8922 | 13.3602 | 474.1423 | 0.2016 | 3.1703e-05 | 0.015032 | 1.991e-05 | 20.7327
1 | A | 324 | 31.1021 | 704.0009 | 0 | 0 | 0 | 14 | 4000 | 13.4112 | 30 | 1 | 8500 | 56.2176 | 84.271 | 1 | 746.246 | 1.06 | 746.246 | 886.7346 | 11.8922 | 1.5306 | 11.8922 | 13.3602 | 474.1423 | 0.2016 | 3.1703e-05 | 0.015032 | 1.991e-05 | 20.7477
1 | A | 325 | 31.1767 | 704.0009 | 0 | 0 | 0 | 14 | 4000 | 13.4112 | 30 | 1 | 8500 | 56.2176 | 84.271 | 1 | 746.246 | 1.06 | 746.246 | 886.7346 | 11.8922 | 1.5306 | 11.8922 | 13.3602 | 474.1423 | 0.2016 | 3.1703e-05 | 0.015032 | 1.991e-05 | 20.7628
1 | A | 326 | 31.2513 | 704.0009 | 0 | 0 | 0 | 14 | 4000 | 13.4112 | 30 | 1 | 8500 | 56.2176 | 84.271 | 1 | 746.246 | 1.06 | 746.246 | 886.7346 | 11.8922 | 1.5306 | 11.8922 | 13.3602 | 474.1423 | 0.2016 | 3.1703e-05 | 0.015032 | 1.991e-05 | 20.7778
1 | A | 327 | 31.3258 | 704.0009 | 0 | 0 | 0 | 14 | 4000 | 13.4112 | 30 | 1 | 8500 | 56.2176 | 84.271 | 1 | 746.246 | 1.06 | 746.246 | 886.7346 | 11.8922 | 1.5306 | 11.8922 | 13.3602 | 474.1423 | 0.2016 | 3.1703e-05 | 0.015032 | 1.991e-05 | 20.7928
1 | A | 328 | 31.4004 | 704.0009 | 0 | 0 | 0 | 14 | 4000 | 13.4112 | 30 | 1 | 8500 | 56.2176 | 84.271 | 1 | 746.246 | 1.06 | 746.246 | 886.7346 | 11.8922 | 1.5306 | 11.8922 | 13.3602 | 474.1423 | 0.2016 | 3.1703e-05 | 0.015032 | 1.991e-05 | 20.8079
1 | A | 329 | 31.475 | 704.0009 | 0 | 0 | 0 | 14 | 4000 | 13.4112 | 30 | 1 | 8500 | 56.2176 | 84.271 | 1 | 746.246 | 1.06 | 746.246 | 886.7346 | 11.8922 | 1.5306 | 11.8922 | 13.3602 | 474.1423 | 0.2016 | 3.1703e-05 | 0.015032 | 1.991e-05 | 20.8229
1 | A | 330 | 31.5495 | 704.0009 | 0 | 0 | 0 | 14 | 4000 | 13.4112 | 30 | 1 | 8500 | 56.2176 | 84.271 | 1 | 746.246 | 1.06 | 746.246 | 886.7346 | 11.8922 | 1.5306 | 11.8922 | 13.3602 | 474.1423 | 0.2016 | 3.1703e-05 | 0.015032 | 1.991e-05 | 20.8379
1 | A | 331 | 31.6241 | 704.0009 | 0 | 0 | 0 | 14 | 4000 | 13.4112 | 30 | 1 | 8500 | 56.2176 | 84.271 | 1 | 746.246 | 1.06 | 746.246 | 886.7346 | 11.8922 | 1.5306 | 11.8922 | 13.3602 | 474.1423 | 0.2016 | 3.1703e-05 | 0.015032 | 1.991e-05 | 20.8529
1 | A | 332 | 31.6986 | 704.0009 | 0 | 0 | 0 | 14 | 4000 | 13.4112 | 30 | 1 | 8500 | 56.2176 | 84.271 | 1 | 746.246 | 1.06 | 746.246 | 886.7346 | 11.8922 | 1.5306 | 11.8922 | 13.3602 | 474.1423 | 0.2016 | 3.1703e-05 | 0.015032 | 1.991e-05 | 20.868
1 | A | 333 | 31.7732 | 704.0009 | 0 | 0 | 0 | 14 | 4000 | 13.4112 | 30 | 1 | 8500 | 56.2176 | 84.271 | 1 | 746.246 | 1.06 | 746.246 | 886.7346 | 11.8922 | 1.5306 | 11.8922 | 13.3602 | 474.1423 | 0.2016 | 3.1703e-05 | 0.015032 | 1.991e-05 | 20.883
1 | A | 334 | 31.8478 | 704.0009 | 0 | 0 | 0 | 14 | 4000 | 13.4112 | 30 | 1 | 8500 | 56.2176 | 84.271 | 1 | 746.246 | 1.06 | 746.246 | 886.7346 | 11.8922 | 1.5306 | 11.8922 | 13.3602 | 474.1423 | 0.2016 | 3.1703e-05 | 0.015032 | 1.991e-05 | 20.898
1 | A | 335 | 31.9223 | 704.0009 | 0 | 0 | 0 | 14 | 4000 | 13.4112 | 30 | 1 | 8500 | 56.2176 | 84.271 | 1 | 746.246 | 1.06 | 746.246 | 886.7346 | 11.8922 | 1.5306 | 11.8922 | 13.3602 | 474.1423 | 0.2016 | 3.1703e-05 | 0.015032 | 1.991e-05 | 20.9131
1 | A | 336 | 31.9969 | 704.0009 | 0 | 0 | 0 | 14 | 4000 | 13.4112 | 30 | 1 | 8500 | 56.2176 | 84.271 | 1 | 746.246 | 1.06 | 746.246 | 886.7346 | 11.8922 | 1.5306 | 11.8922 | 13.3602 | 474.1423 | 0.2016 | 3.1703e-05 | 0.015032 | 1.991e-05 | 20.9281
1 | A | 337 | 32.0715 | 704.0009 | 0 | 0 | 0 | 14 | 4000 | 13.4112 | 30 | 1 | 8500 | 56.2176 | 84.271 | 1 | 746.246 | 1.06 | 746.246 | 886.7346 | 11.8922 | 1.5306 | 11.8922 | 13.3602 | 474.1423 | 0.2016 | 3.1703e-05 | 0.015032 | 1.991e-05 | 20.9431
1 | A | 338 | 32.146 | 704.0009 | 0 | 0 | 0 | 14 | 4000 | 13.4112 | 30 | 1 | 8500 | 56.2176 | 84.271 | 1 | 746.246 | 1.06 | 746.246 | 886.7346 | 11.8922 | 1.5306 | 11.8922 | 13.3602 | 474.1423 | 0.2016 | 3.1703e-05 | 0.015032 | 1.991e-05 | 20.9582
1 | A | 339 | 32.2206 | 704.0009 | 0 | 0 | 0 | 14 | 4000 | 13.4112 | 30 | 1 | 8500 | 56.2176 | 84.271 | 1 | 746.246 | 1.06 | 746.246 | 886.7346 | 11.8922 | 1.5306 | 11.8922 | 13.3602 | 474.1423 | 0.2016 | 3.1703e-05 | 0.015032 | 1.991e-05 | 20.9732
1 | A | 340 | 32.2952 | 704.0009 | 0 | 0 | 0 | 14 | 4000 | 13.4112 | 30 | 1 | 8500 | 56.2176 | 84.271 | 1 | 746.246 | 1.06 | 746.246 | 886.7346 | 11.8922 | 1.5306 | 11.8922 | 13.3602 | 474.1423 | 0.2016 | 3.1703e-05 | 0.015032 | 1.991e-05 | 20.9882
1 | A | 341 | 32.3697 | 704.0009 | 0 | 0 | 0 | 14 | 4000 | 13.4112 | 30 | 1 | 8500 | 56.2176 | 84.271 | 1 | 746.246 | 1.06 | 746.246 | 886.7346 | 11.8922 | 1.5306 | 11.8922 | 13.3602 | 474.1423 | 0.2016 | 3.1703e-05 | 0.015032 | 1.991e-05 | 21.0033
1 | A | 342 | 32.4443 | 704.0009 | 0 | 0 | 0 | 14 | 4000 | 13.4112 | 30 | 1 | 8500 | 56.2176 | 84.271 | 1 | 746.246 | 1.06 | 746.246 | 886.7346 | 11.8922 | 1.5306 | 11.8922 | 13.3602 | 474.1423 | 0.2016 | 3.1703e-05 | 0.015032 | 1.991e-05 | 21.0183
1 | A | 343 | 32.5189 | 704.0009 | 0 | 0 | 0 | 14 | 4000 | 13.4112 | 30 | 1 | 8500 | 56.2176 | 84.271 | 1 | 746.246 | 1.06 | 746.246 | 886.7346 | 11.8922 | 1.5306 | 11.8922 | 13.3602 | 474.1423 | 0.2016 | 3.1703e-05 | 0.015032 | 1.991e-05 | 21.0333
1 | A | 344 | 32.5934 | 704.0009 | 0 | 0 | 0 | 14 | 4000 | 13.4112 | 30 | 1 | 8500 | 56.2176 | 84.271 | 1 | 746.246 | 1.06 | 746.246 | 886.7346 | 11.8922 | 1.5306 | 11.8922 | 13.3602 | 474.1423 | 0.2016 | 3.1703e-05 | 0.015032 | 1.991e-05 | 21.0484
1 | A | 345 | 32.668 | 704.0009 | 0 | 0 | 0 | 14 | 4000 | 13.4112 | 30 | 1 | 8500 | 56.2176 | 84.271 | 1 | 746.246 | 1.06 | 746.246 | 886.7346 | 11.8922 | 1.5306 | 11.8922 | 13.3602 | 474.1423 | 0.2016 | 3.1703e-05 | 0.015032 | 1.991e-05 | 21.0634
1 | A | 346 | 32.7426 | 704.0009 | 0 | 0 | 0 | 14 | 4000 | 13.4112 | 30 | 1 | 8500 | 56.2176 | 84.271 | 1 | 746.246 | 1.06 | 746.246 | 886.7346 | 11.8922 | 1.5306 | 11.8922 | 13.3602 | 474.1423 | 0.2016 | 3.1703e-05 | 0.015032 | 1.991e-05 | 21.0784
1 | A | 347 | 32.8171 | 704.0009 | 0 | 0 | 0 | 14 | 4000 | 13.4112 | 30 | 1 | 8500 | 56.2176 | 84.271 | 1 | 746.246 | 1.06 | 746.246 | 886.7346 | 11.8922 | 1.5306 | 11.8922 | 13.3602 | 474.1423 | 0.2016 | 3.1703e-05 | 0.015032 | 1.991e-05 | 21.0935
1 | A | 348 | 32.8917 | 704.0009 | 0 | 0 | 0 | 14 | 4000 | 13.4112 | 30 | 1 | 8500 | 56.2176 | 84.271 | 1 | 746.246 | 1.06 | 746.246 | 886.7346 | 11.8922 | 1.5306 | 11.8922 | 13.3602 | 474.1423 | 0.2016 | 3.1703e-05 | 0.015032 | 1.991e-05 | 21.1085
1 | A | 349 | 32.9662 | 704.0009 | 0 | 0 | 0 | 14 | 4000 | 13.4112 | 30 | 1 | 8500 | 56.2176 | 84.271 | 1 | 746.246 | 1.06 | 746.246 | 886.7346 | 11.8922 | 1.5306 | 11.8922 | 13.3602 | 474.1423 | 0.2016 | 3.1703e-05 | 0.015032 | 1.991e-05 | 21.1235
3 | A | 350 | 33.0408 | 704.0009 | 0 | 0 | 0 | 14 | 4000 | 13.4112 | 30 | 1 | 8500 | 56.2176 | 84.271 | 3 | 746.246 | -1.272 | -895.4952 | -755.0066 | 10.1255 | 3.2973 | 10.1255 | 11.3755 | 474.1423 | 0.43427 | 6.8294e-05 | 0.032381 | 4.2889e-05 | 21.1559
3 | A | 351 | 33.116 | 704.0009 | 0 | 0 | 0 | 14 | 4000 | 13.2873 | 29.7229 | 1 | 8500 | 55.1837 | 84.271 | 3 | 747.2798 | -1.2738 | -896.7358 | -757.281 | 10.0622 | 3.3606 | 10.0622 | 11.3044 | 474.1423 | 0.44261 | 7.0231e-05 | 0.033299 | 4.4105e-05 | 21.1892
3 | A | 352 | 33.192 | 704.0009 | 0 | 0 | 0 | 14 | 4000 | 13.1621 | 29.4428 | 1 | 8500 | 54.1487 | 84.271 | 3 | 748.3149 | -1.2755 | -897.9779 | -759.5582 | 9.9974 | 3.4254 | 9.9974 | 11.2315 | 474.1423 | 0.45115 | 7.2241e-05 | 0.034253 | 4.5368e-05 | 21.2235
3 | A | 353 | 33.2686 | 704.0009 | 0 | 0 | 0 | 14 | 4000 | 13.0355 | 29.1597 | 1 | 8500 | 53.1124 | 84.271 | 3 | 749.3512 | -1.2773 | -899.2215 | -761.8381 | 9.931 | 3.4918 | 9.931 | 11.1569 | 474.1423 | 0.4599 | 7.433e-05 | 0.035243 | 4.6679e-05 | 21.2587
3 | A | 354 | 33.346 | 704.0009 | 0 | 0 | 0 | 14 | 4000 | 12.9076 | 28.8735 | 1 | 8000 | 52.0748 | 84.271 | 3 | 750.3888 | -1.2791 | -900.4665 | -764.1207 | 9.863 | 3.5599 | 9.863 | 11.773 | 474.1423 | 0.46886 | 7.6501e-05 | 0.036272 | 4.8043e-05 | 21.295
3 | A | 355 | 33.4241 | 704.0009 | 0 | 0 | 0 | 14 | 4000 | 12.7782 | 28.5841 | 1 | 8000 | 51.0361 | 84.271 | 3 | 751.4275 | -1.2808 | -901.713 | -766.4059 | 9.7933 | 3.6295 | 9.7933 | 11.6899 | 474.1423 | 0.47803 | 7.8758e-05 | 0.037343 | 4.946e-05 | 21.3323
3 | A | 356 | 33.503 | 704.0009 | 0 | 0 | 0 | 14 | 4000 | 12.6473 | 28.2914 | 1 | 8000 | 49.9961 | 84.271 | 3 | 752.4675 | -1.2826 | -902.961 | -768.6939 | 9.7219 | 3.7009 | 9.7219 | 11.6047 | 474.1423 | 0.48743 | 8.1106e-05 | 0.038456 | 5.0935e-05 | 21.3708
2 | A | 357 | 33.5827 | 704.0009 | 0 | 0 | 0 | 14 | 4000 | 12.515 | 27.9952 | 1 | 7750 | 48.9548 | 84.271 | 2 | 753.5088 | 0 | 0 | 133.2259 | 1.6673 | 11.7555 | 1.6673 | 2.0544 | 474.1423 | 1.5483 | 0.00026025 | 0.1234 | 0.00016344 | 21.4942
2 | A | 358 | 33.6624 | 704.0009 | 0 | 0 | 0 | 14 | 4000 | 12.515 | 27.9952 | 1 | 7750 | 48.9548 | 84.271 | 2 | 753.5088 | 0 | 0 | 133.2259 | 1.6673 | 11.7555 | 1.6673 | 2.0544 | 474.1423 | 1.5483 | 0.00026025 | 0.1234 | 0.00016344 | 21.6176
2 | A | 359 | 33.7421 | 704.0009 | 0 | 0 | 0 | 14 | 4000 | 12.515 | 27.9952 | 1 | 7750 | 48.9548 | 84.271 | 2 | 753.5088 | 0 | 0 | 133.2259 | 1.6673 | 11.7555 | 1.6673 | 2.0544 | 474.1423 | 1.5483 | 0.00026025 | 0.1234 | 0.00016344 | 21.741
2 | A | 360 | 33.8218 | 704.0009 | 0 | 0 | 0 | 14 | 4000 | 12.515 | 27.9952 | 1 | 7750 | 48.9548 | 84.271 | 2 | 753.5088 | 0 | 0 | 133.2259 | 1.6673 | 11.7555 | 1.6673 | 2.0544 | 474.1423 | 1.5483 | 0.00026025 | 0.1234 | 0.00016344 | 21.8643
2 | A | 361 | 33.9015 | 704.0009 | 0 | 0 | 0 | 14 | 4000 | 12.515 | 27.9952 | 1 | 7750 | 48.9548 | 84.271 | 2 | 753.5088 | 0 | 0 | 133.2259 | 1.6673 | 11.7555 | 1.6673 | 2.0544 | 474.1423 | 1.5483 | 0.00026025 | 0.1234 | 0.00016344 | 21.9877
2 | A | 362 | 33.9812 | 704.0009 | 0 | 0 | 0 | 14 | 4000 | 12.515 | 27.9952 | 1 | 7750 | 48.9548 | 84.271 | 2 | 753.5088 | 0 | 0 | 133.2259 | 1.6673 | 11.7555 | 1.6673 | 2.0544 | 474.1423 | 1.5483 | 0.00026025 | 0.1234 | 0.00016344 | 22.1111
2 | A | 363 | 34.0609 | 704.0009 | 0 | 0 | 0 | 14 | 4000 | 12.515 | 27.9952 | 1 | 7750 | 48.9548 | 84.271 | 2 | 753.5088 | 0 | 0 | 133.2259 | 1.6673 | 11.7555 | 1.6673 | 2.0544 | 474.1423 | 1.5483 | 0.00026025 | 0.1234 | 0.00016344 | 22.2345
2 | A | 364 | 34.1406 | 704.0009 | 0 | 0 | 0 | 14 | 4000 | 12.515 | 27.9952 | 1 | 7750 | 48.9548 | 84.271 | 2 | 753.5088 | 0 | 0 | 133.2259 | 1.6673 | 11.7555 | 1.6673 | 2.0544 | 474.1423 | 1.5483 | 0.00026025 | 0.1234 | 0.00016344 | 22.3579
2 | A | 365 | 34.2203 | 704.0009 | 0 | 0 | 0 | 14 | 4000 | 12.515 | 27.9952 | 1 | 7750 | 48.9548 | 84.271 | 2 | 753.5088 | 0 | 0 | 133.2259 | 1.6673 | 11.7555 | 1.6673 | 2.0544 | 474.1423 | 1.5483 | 0.00026025 | 0.1234 | 0.00016344 | 22.4813
2 | A | 366 | 34.3 | 704.0009 | 0 | 0 | 0 | 14 | 4000 | 12.515 | 27.9952 | 1 | 7750 | 48.9548 | 84.271 | 2 | 753.5088 | 0 | 0 | 133.2259 | 1.6673 | 11.7555 | 1.6673 | 2.0544 | 474.1423 | 1.5483 | 0.00026025 | 0.1234 | 0.00016344 | 22.6047
2 | A | 367 | 34.3797 | 704.0009 | 0 | 0 | 0 | 14 | 4000 | 12.515 | 27.9952 | 1 | 7750 | 48.9548 | 84.271 | 2 | 753.5088 | 0 | 0 | 133.2259 | 1.6673 | 11.7555 | 1.6673 | 2.0544 | 474.1423 | 1.5483 | 0.00026025 | 0.1234 | 0.00016344 | 22.7281
2 | A | 368 | 34.4594 | 704.0009 | 0 | 0 | 0 | 14 | 4000 | 12.515 | 27.9952 | 1 | 7750 | 48.9548 | 84.271 | 2 | 753.5088 | 0 | 0 | 133.2259 | 1.6673 | 11.7555 | 1.6673 | 2.0544 | 474.1423 | 1.5483 | 0.00026025 | 0.1234 | 0.00016344 | 22.8515
1 | A | 369 | 34.5391 | 704.0009 | 0 | 0 | 0 | 14 | 4000 | 12.515 | 27.9952 | 1 | 7750 | 48.9548 | 84.271 | 1 | 753.5088 | 1.0703 | 753.5088 | 886.7346 | 11.0974 | 2.3254 | 11.0974 | 13.6739 | 474.1423 | 0.30627 | 5.148e-05 | 0.024409 | 3.233e-05 | 22.8759
1 | A | 370 | 34.6181 | 704.0009 | 0 | 0 | 0 | 14 | 4000 | 12.6255 | 28.2425 | 1 | 8000 | 49.8236 | 84.271 | 1 | 752.64 | 1.0691 | 752.64 | 886.7346 | 11.1955 | 2.2273 | 11.1955 | 13.3636 | 474.1423 | 0.29335 | 4.8894e-05 | 0.023183 | 3.0706e-05 | 22.8991
1 | A | 371 | 34.6965 | 704.0009 | 0 | 0 | 0 | 14 | 4000 | 12.735 | 28.4874 | 1 | 8000 | 50.6914 | 84.271 | 1 | 751.7722 | 1.0679 | 751.7722 | 886.7346 | 11.2926 | 2.1303 | 11.2926 | 13.4795 | 474.1423 | 0.28057 | 4.6376e-05 | 0.021989 | 2.9124e-05 | 22.9211
1 | A | 372 | 34.7742 | 704.0009 | 0 | 0 | 0 | 14 | 4000 | 12.8434 | 28.73 | 1 | 8000 | 51.5584 | 84.271 | 1 | 750.9052 | 1.0666 | 750.9052 | 886.7346 | 11.3887 | 2.0341 | 11.3887 | 13.5943 | 474.1423 | 0.2679 | 4.3922e-05 | 0.020825 | 2.7583e-05 | 22.9419
1 | A | 373 | 34.8513 | 704.0009 | 0 | 0 | 0 | 14 | 4000 | 12.9509 | 28.9703 | 1 | 8000 | 52.4246 | 84.271 | 1 | 750.039 | 1.0654 | 750.039 | 886.7346 | 11.484 | 1.9388 | 11.484 | 13.708 | 474.1423 | 0.25536 | 4.153e-05 | 0.019691 | 2.6081e-05 | 22.9616
1 | A | 374 | 34.9278 | 704.0009 | 0 | 0 | 0 | 14 | 4000 | 13.0573 | 29.2084 | 1 | 8500 | 53.2899 | 84.271 | 1 | 749.1737 | 1.0642 | 749.1737 | 886.7346 | 11.5784 | 1.8444 | 11.5784 | 13.0077 | 474.1423 | 0.24293 | 3.9198e-05 | 0.018586 | 2.4617e-05 | 22.9802
1 | A | 375 | 35.0037 | 704.0009 | 0 | 0 | 0 | 14 | 4000 | 13.1628 | 29.4444 | 1 | 8500 | 54.1543 | 84.271 | 1 | 748.3093 | 1.0629 | 748.3093 | 886.7346 | 11.6719 | 1.7509 | 11.6719 | 13.1128 | 474.1423 | 0.23061 | 3.6923e-05 | 0.017507 | 2.3188e-05 | 22.9977
1 | A | 376 | 35.0791 | 704.0009 | 0 | 0 | 0 | 14 | 4000 | 13.2673 | 29.6782 | 1 | 8500 | 55.0179 | 84.271 | 1 | 747.4457 | 1.0617 | 747.4457 | 886.7346 | 11.7646 | 1.6582 | 11.7646 | 13.2169 | 474.1423 | 0.2184 | 3.4703e-05 | 0.016454 | 2.1794e-05 | 23.0142
1 | A | 377 | 35.1538 | 704.0009 | 0 | 0 | 0 | 14 | 4000 | 13.3709 | 29.91 | 1 | 8500 | 55.8806 | 84.271 | 1 | 746.583 | 1.0605 | 746.583 | 886.7346 | 11.8565 | 1.5663 | 11.8565 | 13.3201 | 474.1423 | 0.2063 | 3.2535e-05 | 0.015426 | 2.0432e-05 | 23.0296
1 | A | 378 | 35.2284 | 704.0009 | 0 | 0 | 0 | 14 | 4000 | 13.4112 | 30 | 1 | 8500 | 56.2176 | 84.271 | 1 | 746.246 | 1.06 | 746.246 | 886.7346 | 11.8922 | 1.5306 | 11.8922 | 13.3602 | 474.1423 | 0.2016 | 3.1703e-05 | 0.015032 | 1.991e-05 | 23.0446
1 | A | 379 | 35.303 | 704.0009 | 0 | 0 | 0 | 14 | 4000 | 13.4112 | 30 | 1 | 8500 | 56.2176 | 84.271 | 1 | 746.246 | 1.06 | 746.246 | 886.7346 | 11.8922 | 1.5306 | 11.8922 | 13.3602 | 474.1423 | 0.2016 | 3.1703e-05 | 0.015032 | 1.991e-05 | 23.0596
1 | A | 380 | 35.3775 | 704.0009 | 0 | 0 | 0 | 14 | 4000 | 13.4112 | 30 | 1 | 8500 | 56.2176 | 84.271 | 1 | 746.246 | 1.06 | 746.246 | 886.7346 | 11.8922 | 1.5306 | 11.8922 | 13.3602 | 474.1423 | 0.2016 | 3.1703e-05 | 0.015032 | 1.991e-05 | 23.0747
1 | A | 381 | 35.4521 | 704.0009 | 0 | 0 | 0 | 14 | 4000 | 13.4112 | 30 | 1 | 8500 | 56.2176 | 84.271 | 1 | 746.246 | 1.06 | 746.246 | 886.7346 | 11.8922 | 1.5306 | 11.8922 | 13.3602 | 474.1423 | 0.2016 | 3.1703e-05 | 0.015032 | 1.991e-05 | 23.0897
1 | A | 382 | 35.5267 | 704.0009 | 0 | 0 | 0 | 14 | 4000 | 13.4112 | 30 | 1 | 8500 | 56.2176 | 84.271 | 1 | 746.246 | 1.06 | 746.246 | 886.7346 | 11.8922 | 1.5306 | 11.8922 | 13.3602 | 474.1423 | 0.2016 | 3.1703e-05 | 0.015032 | 1.991e-05 | 23.1047
1 | A | 383 | 35.6012 | 704.0009 | 0 | 0 | 0 | 14 | 4000 | 13.4112 | 30 | 1 | 8500 | 56.2176 | 84.271 | 1 | 746.246 | 1.06 | 746.246 | 886.7346 | 11.8922 | 1.5306 | 11.8922 | 13.3602 | 474.1423 | 0.2016 | 3.1703e-05 | 0.015032 | 1.991e-05 | 23.1198
1 | A | 384 | 35.6758 | 704.0009 | 0 | 0 | 0 | 14 | 4000 | 13.4112 | 30 | 1 | 8500 | 56.2176 | 84.271 | 1 | 746.246 | 1.06 | 746.246 | 886.7346 | 11.8922 | 1.5306 | 11.8922 | 13.3602 | 474.1423 | 0.2016 | 3.1703e-05 | 0.015032 | 1.991e-05 | 23.1348
1 | A | 385 | 35.7504 | 704.0009 | 0 | 0 | 0 | 14 | 4000 | 13.4112 | 30 | 1 | 8500 | 56.2176 | 84.271 | 1 | 746.246 | 1.06 | 746.246 | 886.7346 | 11.8922 | 1.5306 | 11.8922 | 13.3602 | 474.1423 | 0.2016 | 3.1703e-05 | 0.015032 | 1.991e-05 | 23.1498
1 | A | 386 | 35.8249 | 704.0009 | 0 | 0 | 0 | 14 | 4000 | 13.4112 | 30 | 1 | 8500 | 56.2176 | 84.271 | 1 | 746.246 | 1.06 | 746.246 | 886.7346 | 11.8922 | 1.5306 | 11.8922 | 13.3602 | 474.1423 | 0.2016 | 3.1703e-05 | 0.015032 | 1.991e-05 | 23.1649
1 | A | 387 | 35.8995 | 704.0009 | 0 | 0 | 0 | 14 | 4000 | 13.4112 | 30 | 1 | 8500 | 56.2176 | 84.271 | 1 | 746.246 | 1.06 | 746.246 | 886.7346 | 11.8922 | 1.5306 | 11.8922 | 13.3602 | 474.1423 | 0.2016 | 3.1703e-05 | 0.015032 | 1.991e-05 | 23.1799
1 | A | 388 | 35.9741 | 704.0009 | 0 | 0 | 0 | 14 | 4000 | 13.4112 | 30 | 1 | 8500 | 56.2176 | 84.271 | 1 | 746.246 | 1.06 | 746.246 | 886.7346 | 11.8922 | 1.5306 | 11.8922 | 13.3602 | 474.1423 | 0.2016 | 3.1703e-05 | 0.015032 | 1.991e-05 | 23.1949
1 | A | 389 | 36.0486 | 704.0009 | 0 | 0 | 0 | 14 | 4000 | 13.4112 | 30 | 1 | 8500 | 56.2176 | 84.271 | 1 | 746.246 | 1.06 | 746.246 | 886.7346 | 11.8922 | 1.5306 | 11.8922 | 13.3602 | 474.1423 | 0.2016 | 3.1703e-05 | 0.015032 | 1.991e-05 | 23.21
1 | A | 390 | 36.1232 | 704.0009 | 0 | 0 | 0 | 14 | 4000 | 13.4112 | 30 | 1 | 8500 | 56.2176 | 84.271 | 1 | 746.246 | 1.06 | 746.246 | 886.7346 | 11.8922 | 1.5306 | 11.8922 | 13.3602 | 474.1423 | 0.2016 | 3.1703e-05 | 0.015032 | 1.991e-05 | 23.225
1 | A | 391 | 36.1977 | 704.0009 | 0 | 0 | 0 | 14 | 4000 | 13.4112 | 30 | 1 | 8500 | 56.2176 | 84.271 | 1 | 746.246 | 1.06 | 746.246 | 886.7346 | 11.8922 | 1.5306 | 11.8922 | 13.3602 | 474.1423 | 0.2016 | 3.1703e-05 | 0.015032 | 1.991e-05 | 23.24
1 | A | 392 | 36.2723 | 704.0009 | 0 | 0 | 0 | 14 | 4000 | 13.4112 | 30 | 1 | 8500 | 56.2176 | 84.271 | 1 | 746.246 | 1.06 | 746.246 | 886.7346 | 11.8922 | 1.5306 | 11.8922 | 13.3602 | 474.1423 | 0.2016 | 3.1703e-05 | 0.015032 | 1.991e-05 | 23.2551
1 | A | 393 | 36.3469 | 704.0009 | 0 | 0 | 0 | 14 | 4000 | 13.4112 | 30 | 1 | 8500 | 56.2176 | 84.271 | 1 | 746.246 | 1.06 | 746.246 | 886.7346 | 11.8922 | 1.5306 | 11.8922 | 13.3602 | 474.1423 | 0.2016 | 3.1703e-05 | 0.015032 | 1.991e-05 | 23.2701
1 | A | 394 | 36.4214 | 704.0009 | 0 | 0 | 0 | 14 | 4000 | 13.4112 | 30 | 1 | 8500 | 56.2176 | 84.271 | 1 | 746.246 | 1.06 | 746.246 | 886.7346 | 11.8922 | 1.5306 | 11.8922 | 13.3602 | 474.1423 | 0.2016 | 3.1703e-05 | 0.015032 | 1.991e-05 | 23.2851
1 | A | 395 | 36.496 | 704.0009 | 0 | 0 | 0 | 14 | 4000 | 13.4112 | 30 | 1 | 8500 | 56.2176 | 84.271 | 1 | 746.246 | 1.06 | 746.246 | 886.7346 | 11.8922 | 1.5306 | 11.8922 | 13.3602 | 474.1423 | 0.2016 | 3.1703e-05 | 0.015032 | 1.991e-05 | 23.3002
1 | A | 396 | 36.5706 | 704.0009 | 0 | 0 | 0 | 14 | 4000 | 13.4112 | 30 | 1 | 8500 | 56.2176 | 84.271 | 1 | 746.246 | 1.06 | 746.246 | 886.7346 | 11.8922 | 1.5306 | 11.8922 | 13.3602 | 474.1423 | 0.2016 | 3.1703e-05 | 0.015032 | 1.991e-05 | 23.3152
1 | A | 397 | 36.6451 | 704.0009 | 0 | 0 | 0 | 14 | 4000 | 13.4112 | 30 | 1 | 8500 | 56.2176 | 84.271 | 1 | 746.246 | 1.06 | 746.246 | 886.7346 | 11.8922 | 1.5306 | 11.8922 | 13.3602 | 474.1423 | 0.2016 | 3.1703e-05 | 0.015032 | 1.991e-05 | 23.3302
1 | A | 398 | 36.7197 | 704.0009 | 0 | 0 | 0 | 14 | 4000 | 13.4112 | 30 | 1 | 8500 | 56.2176 | 84.271 | 1 | 746.246 | 1.06 | 746.246 | 886.7346 | 11.8922 | 1.5306 | 11.8922 | 13.3602 | 474.1423 | 0.2016 | 3.1703e-05 | 0.015032 | 1.991e-05 | 23.3452
1 | A | 399 | 36.7943 | 704.0009 | 0 | 0 | 0 | 14 | 4000 | 13.4112 | 30 | 1 | 8500 | 56.2176 | 84.271 | 1 | 746.246 | 1.06 | 746.246 | 886.7346 | 11.8922 | 1.5306 | 11.8922 | 13.3602 | 474.1423 | 0.2016 | 3.1703e-05 | 0.015032 | 1.991e-05 | 23.3603
1 | A | 400 | 36.8688 | 704.0009 | 0 | 0 | 0 | 14 | 4000 | 13.4112 | 30 | 1 | 8500 | 56.2176 | 84.271 | 1 | 746.246 | 1.06 | 746.246 | 886.7346 | 11.8922 | 1.5306 | 11.8922 | 13.3602 | 474.1423 | 0.2016 | 3.1703e-05 | 0.015032 | 1.991e-05 | 23.3753
1 | A | 401 | 36.9434 | 704.0009 | 0 | 0 | 0 | 14 | 4000 | 13.4112 | 30 | 1 | 8500 | 56.2176 | 84.271 | 1 | 746.246 | 1.06 | 746.246 | 886.7346 | 11.8922 | 1.5306 | 11.8922 | 13.3602 | 474.1423 | 0.2016 | 3.1703e-05 | 0.015032 | 1.991e-05 | 23.3903
1 | A | 402 | 37.018 | 704.0009 | 0 | 0 | 0 | 14 | 4000 | 13.4112 | 30 | 1 | 8500 | 56.2176 | 84.271 | 1 | 746.246 | 1.06 | 746.246 | 886.7346 | 11.8922 | 1.5306 | 11.8922 | 13.3602 | 474.1423 | 0.2016 | 3.1703e-05 | 0.015032 | 1.991e-05 | 23.4054
1 | A | 403 | 37.0925 | 704.0009 | 0 | 0 | 0 | 14 | 4000 | 13.4112 | 30 | 1 | 8500 | 56.2176 | 84.271 | 1 | 746.246 | 1.06 | 746.246 | 886.7346 | 11.8922 | 1.5306 | 11.8922 | 13.3602 | 474.1423 | 0.2016 | 3.1703e-05 | 0.015032 | 1.991e-05 | 23.4204
1 | A | 404 | 37.1671 | 704.0009 | 0 | 0 | 0 | 14 | 4000 | 13.4112 | 30 | 1 | 8500 | 56.2176 | 84.271 | 1 | 746.246 | 1.06 | 746.246 | 886.7346 | 11.8922 | 1.5306 | 11.8922 | 13.3602 | 474.1423 | 0.2016 | 3.1703e-05 | 0.015032 | 1.991e-05 | 23.4354
1 | A | 405 | 37.2416 | 704.0009 | 0 | 0 | 0 | 14 | 4000 | 13.4112 | 30 | 1 | 8500 | 56.2176 | 84.271 | 1 | 746.246 | 1.06 | 746.246 | 886.7346 | 11.8922 | 1.5306 | 11.8922 | 13.3602 | 474.1423 | 0.2016 | 3.1703e-05 | 0.015032 | 1.991e-05 | 23.4505
1 | A | 406 | 37.3162 | 704.0009 | 0 | 0 | 0 | 14 | 4000 | 13.4112 | 30 | 1 | 8500 | 56.2176 | 84.271 | 1 | 746.246 | 1.06 | 746.246 | 886.7346 | 11.8922 | 1.5306 | 11.8922 | 13.3602 | 474.1423 | 0.2016 | 3.1703e-05 | 0.015032 | 1.991e-05 | 23.4655
1 | A | 407 | 37.3908 | 704.0009 | 0 | 0 | 0 | 14 | 4000 | 13.4112 | 30 | 1 | 8500 | 56.2176 | 84.271 | 1 | 746.246 | 1.06 | 746.246 | 886.7346 | 11.8922 | 1.5306 | 11.8922 | 13.3602 | 474.1423 | 0.2016 | 3.1703e-05 | 0.015032 | 1.991e-05 | 23.4805
1 | A | 408 | 37.4653 | 704.0009 | 0 | 0 | 0 | 14 | 4000 | 13.4112 | 30 | 1 | 8500 | 56.2176 | 84.271 | 1 | 746.246 | 1.06 | 746.246 | 886.7346 | 11.8922 | 1.5306 | 11.8922 | 13.3602 | 474.1423 | 0.2016 | 3.1703e-05 | 0.015032 | 1.991e-05 | 23.4956
1 | A | 409 | 37.5399 | 704.0009 | 0 | 0 | 0 | 14 | 4000 | 13.4112 | 30 | 1 | 8500 | 56.2176 | 84.271 | 1 | 746.246 | 1.06 | 746.246 | 886.7346 | 11.8922 | 1.5306 | 11.8922 | 13.3602 | 474.1423 | 0.2016 | 3.1703e-05 | 0.015032 | 1.991e-05 | 23.5106
1 | A | 410 | 37.6145 | 704.0009 | 0 | 0 | 0 | 14 | 4000 | 13.4112 | 30 | 1 | 8500 | 56.2176 | 84.271 | 1 | 746.246 | 1.06 | 746.246 | 886.7346 | 11.8922 | 1.5306 | 11.8922 | 13.3602 | 474.1423 | 0.2016 | 3.1703e-05 | 0.015032 | 1.991e-05 | 23.5256
1 | A | 411 | 37.689 | 704.0009 | 0 | 0 | 0 | 14 | 4000 | 13.4112 | 30 | 1 | 8500 | 56.2176 | 84.271 | 1 | 746.246 | 1.06 | 746.246 | 886.7346 | 11.8922 | 1.5306 | 11.8922 | 13.3602 | 474.1423 | 0.2016 | 3.1703e-05 | 0.015032 | 1.991e-05 | 23.5407
1 | A | 412 | 37.7636 | 704.0009 | 0 | 0 | 0 | 14 | 4000 | 13.4112 | 30 | 1 | 8500 | 56.2176 | 84.271 | 1 | 746.246 | 1.06 | 746.246 | 886.7346 | 11.8922 | 1.5306 | 11.8922 | 13.3602 | 474.1423 | 0.2016 | 3.1703e-05 | 0.015032 | 1.991e-05 | 23.5557
1 | A | 413 | 37.8382 | 704.0009 | 0 | 0 | 0 | 14 | 4000 | 13.4112 | 30 | 1 | 8500 | 56.2176 | 84.271 | 1 | 746.246 | 1.06 | 746.246 | 886.7346 | 11.8922 | 1.5306 | 11.8922 | 13.3602 | 474.1423 | 0.2016 | 3.1703e-05 | 0.015032 | 1.991e-05 | 23.5707
1 | A | 414 | 37.9127 | 704.0009 | 0 | 0 | 0 | 14 | 4000 | 13.4112 | 30 | 1 | 8500 | 56.2176 | 84.271 | 1 | 746.246 | 1.06 | 746.246 | 886.7346 | 11.8922 | 1.5306 | 11.8922 | 13.3602 | 474.1423 | 0.2016 | 3.1703e-05 | 0.015032 | 1.991e-05 | 23.5858
1 | A | 415 | 37.9873 | 704.0009 | 0 | 0 | 0 | 14 | 4000 | 13.4112 | 30 | 1 | 8500 | 56.2176 | 84.271 | 1 | 746.246 | 1.06 | 746.246 | 886.7346 | 11.8922 | 1.5306 | 11.8922 | 13.3602 | 474.1423 | 0.2016 | 3.1703e-05 | 0.015032 | 1.991e-05 | 23.6008
1 | A | 416 | 38.0619 | 704.0009 | 0 | 0 | 0 | 14 | 4000 | 13.4112 | 30 | 1 | 8500 | 56.2176 | 84.271 | 1 | 746.246 | 1.06 | 746.246 | 886.7346 | 11.8922 | 1.5306 | 11.8922 | 13.3602 | 474.1423 | 0.2016 | 3.1703e-05 | 0.015032 | 1.991e-05 | 23.6158
1 | A | 417 | 38.1364 | 704.0009 | 0 | 0 | 0 | 14 | 4000 | 13.4112 | 30 | 1 | 8500 | 56.2176 | 84.271 | 1 | 746.246 | 1.06 | 746.246 | 886.7346 | 11.8922 | 1.5306 | 11.8922 | 13.3602 | 474.1423 | 0.2016 | 3.1703e-05 | 0.015032 | 1.991e-05 | 23.6309
1 | A | 418 | 38.211 | 704.0009 | 0 | 0 | 0 | 14 | 4000 | 13.4112 | 30 | 1 | 8500 | 56.2176 | 84.271 | 1 | 746.246 | 1.06 | 746.246 | 886.7346 | 11.8922 | 1.5306 | 11.8922 | 13.3602 | 474.1423 | 0.2016 | 3.1703e-05 | 0.015032 | 1.991e-05 | 23.6459
1 | A | 419 | 38.2856 | 704.0009 | 0 | 0 | 0 | 14 | 4000 | 13.4112 | 30 | 1 | 8500 | 56.2176 | 84.271 | 1 | 746.246 | 1.06 | 746.246 | 886.7346 | 11.8922 | 1.5306 | 11.8922 | 13.3602 | 474.1423 | 0.2016 | 3.1703e-05 | 0.015032 | 1.991e-05 | 23.6609
1 | A | 420 | 38.3601 | 704.0009 | 0 | 0 | 0 | 14 | 4000 | 13.4112 | 30 | 1 | 8500 | 56.2176 | 84.271 | 1 | 746.246 | 1.06 | 746.246 | 886.7346 | 11.8922 | 1.5306 | 11.8922 | 13.3602 | 474.1423 | 0.2016 | 3.1703e-05 | 0.015032 | 1.991e-05 | 23.6759
1 | A | 421 | 38.4347 | 704.0009 | 0 | 0 | 0 | 14 | 4000 | 13.4112 | 30 | 1 | 8500 | 56.2176 | 84.271 | 1 | 746.246 | 1.06 | 746.246 | 886.7346 | 11.8922 | 1.5306 | 11.8922 | 13.3602 | 474.1423 | 0.2016 | 3.1703e-05 | 0.015032 | 1.991e-05 | 23.691
1 | A | 422 | 38.5092 | 704.0009 | 0 | 0 | 0 | 14 | 4000 | 13.4112 | 30 | 1 | 8500 | 56.2176 | 84.271 | 1 | 746.246 | 1.06 | 746.246 | 886.7346 | 11.8922 | 1.5306 | 11.8922 | 13.3602 | 474.1423 | 0.2016 | 3.1703e-05 | 0.015032 | 1.991e-05 | 23.706
1 | A | 423 | 38.5838 | 704.0009 | 0 | 0 | 0 | 14 | 4000 | 13.4112 | 30 | 1 | 8500 | 56.2176 | 84.271 | 1 | 746.246 | 1.06 | 746.246 | 886.7346 | 11.8922 | 1.5306 | 11.8922 | 13.3602 | 474.1423 | 0.2016 | 3.1703e-05 | 0.015032 | 1.991e-05 | 23.721
1 | A | 424 | 38.6584 | 704.0009 | 0 | 0 | 0 | 14 | 4000 | 13.4112 | 30 | 1 | 8500 | 56.2176 | 84.271 | 1 | 746.246 | 1.06 | 746.246 | 886.7346 | 11.8922 | 1.5306 | 11.8922 | 13.3602 | 474.1423 | 0.2016 | 3.1703e-05 | 0.015032 | 1.991e-05 | 23.7361
1 | A | 425 | 38.7329 | 704.0009 | 0 | 0 | 0 | 14 | 4000 | 13.4112 | 30 | 1 | 8500 | 56.2176 | 84.271 | 1 | 746.246 | 1.06 | 746.246 | 886.7346 | 11.8922 | 1.5306 | 11.8922 | 13.3602 | 474.1423 | 0.2016 | 3.1703e-05 | 0.015032 | 1.991e-05 | 23.7511
1 | A | 426 | 38.8075 | 704.0009 | 0 | 0 | 0 | 14 | 4000 | 13.4112 | 30 | 1 | 8500 | 56.2176 | 84.271 | 1 | 746.246 | 1.06 | 746.246 | 886.7346 | 11.8922 | 1.5306 | 11.8922 | 13.3602 | 474.1423 | 0.2016 | 3.1703e-05 | 0.015032 | 1.991e-05 | 23.7661
1 | A | 427 | 38.8821 | 704.0009 | 0 | 0 | 0 | 14 | 4000 | 13.4112 | 30 | 1 | 8500 | 56.2176 | 84.271 | 1 | 746.246 | 1.06 | 746.246 | 886.7346 | 11.8922 | 1.5306 | 11.8922 | 13.3602 | 474.1423 | 0.2016 | 3.1703e-05 | 0.015032 | 1.991e-05 | 23.7812
1 | A | 428 | 38.9566 | 704.0009 | 0 | 0 | 0 | 14 | 4000 | 13.4112 | 30 | 1 | 8500 | 56.2176 | 84.271 | 1 | 746.246 | 1.06 | 746.246 | 886.7346 | 11.8922 | 1.5306 | 11.8922 | 13.3602 | 474.1423 | 0.2016 | 3.1703e-05 | 0.015032 | 1.991e-05 | 23.7962
1 | A | 429 | 39.0312 | 704.0009 | 0 | 0 | 0 | 14 | 4000 | 13.4112 | 30 | 1 | 8500 | 56.2176 | 84.271 | 1 | 746.246 | 1.06 | 746.246 | 886.7346 | 11.8922 | 1.5306 | 11.8922 | 13.3602 | 474.1423 | 0.2016 | 3.1703e-05 | 0.015032 | 1.991e-05 | 23.8112
1 | A | 430 | 39.1058 | 704.0009 | 0 | 0 | 0 | 14 | 4000 | 13.4112 | 30 | 1 | 8500 | 56.2176 | 84.271 | 1 | 746.246 | 1.06 | 746.246 | 886.7346 | 11.8922 | 1.5306 | 11.8922 | 13.3602 | 474.1423 | 0.2016 | 3.1703e-05 | 0.015032 | 1.991e-05 | 23.8263
1 | A | 431 | 39.1803 | 704.0009 | 0 | 0 | 0 | 14 | 4000 | 13.4112 | 30 | 1 | 8500 | 56.2176 | 84.271 | 1 | 746.246 | 1.06 | 746.246 | 886.7346 | 11.8922 | 1.5306 | 11.8922 | 13.3602 | 474.1423 | 0.2016 | 3.1703e-05 | 0.015032 | 1.991e-05 | 23.8413
1 | A | 432 | 39.2549 | 704.0009 | 0 | 0 | 0 | 14 | 4000 | 13.4112 | 30 | 1 | 8500 | 56.2176 | 84.271 | 1 | 746.246 | 1.06 | 746.246 | 886.7346 | 11.8922 | 1.5306 | 11.8922 | 13.3602 | 474.1423 | 0.2016 | 3.1703e-05 | 0.015032 | 1.991e-05 | 23.8563
1 | A | 433 | 39.3295 | 704.0009 | 0 | 0 | 0 | 14 | 4000 | 13.4112 | 30 | 1 | 8500 | 56.2176 | 84.271 | 1 | 746.246 | 1.06 | 746.246 | 886.7346 | 11.8922 | 1.5306 | 11.8922 | 13.3602 | 474.1423 | 0.2016 | 3.1703e-05 | 0.015032 | 1.991e-05 | 23.8714
1 | A | 434 | 39.404 | 704.0009 | 0 | 0 | 0 | 14 | 4000 | 13.4112 | 30 | 1 | 8500 | 56.2176 | 84.271 | 1 | 746.246 | 1.06 | 746.246 | 886.7346 | 11.8922 | 1.5306 | 11.8922 | 13.3602 | 474.1423 | 0.2016 | 3.1703e-05 | 0.015032 | 1.991e-05 | 23.8864
1 | A | 435 | 39.4786 | 704.0009 | 0 | 0 | 0 | 14 | 4000 | 13.4112 | 30 | 1 | 8500 | 56.2176 | 84.271 | 1 | 746.246 | 1.06 | 746.246 | 886.7346 | 11.8922 | 1.5306 | 11.8922 | 13.3602 | 474.1423 | 0.2016 | 3.1703e-05 | 0.015032 | 1.991e-05 | 23.9014
1 | A | 436 | 39.5532 | 704.0009 | 0 | 0 | 0 | 14 | 4000 | 13.4112 | 30 | 1 | 8500 | 56.2176 | 84.271 | 1 | 746.246 | 1.06 | 746.246 | 886.7346 | 11.8922 | 1.5306 | 11.8922 | 13.3602 | 474.1423 | 0.2016 | 3.1703e-05 | 0.015032 | 1.991e-05 | 23.9165
1 | A | 437 | 39.6277 | 704.0009 | 0 | 0 | 0 | 14 | 4000 | 13.4112 | 30 | 1 | 8500 | 56.2176 | 84.271 | 1 | 746.246 | 1.06 | 746.246 | 886.7346 | 11.8922 | 1.5306 | 11.8922 | 13.3602 | 474.1423 | 0.2016 | 3.1703e-05 | 0.015032 | 1.991e-05 | 23.9315
1 | A | 438 | 39.7023 | 704.0009 | 0 | 0 | 0 | 14 | 4000 | 13.4112 | 30 | 1 | 8500 | 56.2176 | 84.271 | 1 | 746.246 | 1.06 | 746.246 | 886.7346 | 11.8922 | 1.5306 | 11.8922 | 13.3602 | 474.1423 | 0.2016 | 3.1703e-05 | 0.015032 | 1.991e-05 | 23.9465
1 | A | 439 | 39.7768 | 704.0009 | 0 | 0 | 0 | 14 | 4000 | 13.4112 | 30 | 1 | 8500 | 56.2176 | 84.271 | 1 | 746.246 | 1.06 | 746.246 | 886.7346 | 11.8922 | 1.5306 | 11.8922 | 13.3602 | 474.1423 | 0.2016 | 3.1703e-05 | 0.015032 | 1.991e-05 | 23.9616
1 | A | 440 | 39.8514 | 704.0009 | 0 | 0 | 0 | 14 | 4000 | 13.4112 | 30 | 1 | 8500 | 56.2176 | 84.271 | 1 | 746.246 | 1.06 | 746.246 | 886.7346 | 11.8922 | 1.5306 | 11.8922 | 13.3602 | 474.1423 | 0.2016 | 3.1703e-05 | 0.015032 | 1.991e-05 | 23.9766
1 | A | 441 | 39.926 | 704.0009 | 0 | 0 | 0 | 14 | 4000 | 13.4112 | 30 | 1 | 8500 | 56.2176 | 84.271 | 1 | 746.246 | 1.06 | 746.246 | 886.7346 | 11.8922 | 1.5306 | 11.8922 | 13.3602 | 474.1423 | 0.2016 | 3.1703e-05 | 0.015032 | 1.991e-05 | 23.9916
1 | A | 442 | 40.0005 | 704.0009 | 0 | 0 | 0 | 14 | 4000 | 13.4112 | 30 | 1 | 8500 | 56.2176 | 84.271 | 1 | 746.246 | 1.06 | 746.246 | 886.7346 | 11.8922 | 1.5306 | 11.8922 | 13.3602 | 474.1423 | 0.2016 | 3.1703e-05 | 0.015032 | 1.991e-05 | 24.0066
1 | A | 443 | 40.0751 | 704.0009 | 0 | 0 | 0 | 14 | 4000 | 13.4112 | 30 | 1 | 8500 | 56.2176 | 84.271 | 1 | 746.246 | 1.06 | 746.246 | 886.7346 | 11.8922 | 1.5306 | 11.8922 | 13.3602 | 474.1423 | 0.2016 | 3.1703e-05 | 0.015032 | 1.991e-05 | 24.0217
1 | A | 444 | 40.1497 | 704.0009 | 0 | 0 | 0 | 14 | 4000 | 13.4112 | 30 | 1 | 8500 | 56.2176 | 84.271 | 1 | 746.246 | 1.06 | 746.246 | 886.7346 | 11.8922 | 1.5306 | 11.8922 | 13.3602 | 474.1423 | 0.2016 | 3.1703e-05 | 0.015032 | 1.991e-05 | 24.0367
1 | A | 445 | 40.2242 | 704.0009 | 0 | 0 | 0 | 14 | 4000 | 13.4112 | 30 | 1 | 8500 | 56.2176 | 84.271 | 1 | 746.246 | 1.06 | 746.246 | 886.7346 | 11.8922 | 1.5306 | 11.8922 | 13.3602 | 474.1423 | 0.2016 | 3.1703e-05 | 0.015032 | 1.991e-05 | 24.0517
1 | A | 446 | 40.2988 | 704.0009 | 0 | 0 | 0 | 14 | 4000 | 13.4112 | 30 | 1 | 8500 | 56.2176 | 84.271 | 1 | 746.246 | 1.06 | 746.246 | 886.7346 | 11.8922 | 1.5306 | 11.8922 | 13.3602 | 474.1423 | 0.2016 | 3.1703e-05 | 0.015032 | 1.991e-05 | 24.0668
1 | A | 447 | 40.3734 | 704.0009 | 0 | 0 | 0 | 14 | 4000 | 13.4112 | 30 | 1 | 8500 | 56.2176 | 84.271 | 1 | 746.246 | 1.06 | 746.246 | 886.7346 | 11.8922 | 1.5306 | 11.8922 | 13.3602 | 474.1423 | 0.2016 | 3.1703e-05 | 0.015032 | 1.991e-05 | 24.0818
1 | A | 448 | 40.4479 | 704.0009 | 0 | 0 | 0 | 14 | 4000 | 13.4112 | 30 | 1 | 8500 | 56.2176 | 84.271 | 1 | 746.246 | 1.06 | 746.246 | 886.7346 | 11.8922 | 1.5306 | 11.8922 | 13.3602 | 474.1423 | 0.2016 | 3.1703e-05 | 0.015032 | 1.991e-05 | 24.0968
1 | A | 449 | 40.5225 | 704.0009 | 0 | 0 | 0 | 14 | 4000 | 13.4112 | 30 | 1 | 8500 | 56.2176 | 84.271 | 1 | 746.246 | 1.06 | 746.246 | 886.7346 | 11.8922 | 1.5306 | 11.8922 | 13.3602 | 474.1423 | 0.2016 | 3.1703e-05 | 0.015032 | 1.991e-05 | 24.1119
1 | A | 450 | 40.5971 | 704.0009 | 0 | 0 | 0 | 14 | 4000 | 13.4112 | 30 | 1 | 8500 | 56.2176 | 84.271 | 1 | 746.246 | 1.06 | 746.246 | 886.7346 | 11.8922 | 1.5306 | 11.8922 | 13.3602 | 474.1423 | 0.2016 | 3.1703e-05 | 0.015032 | 1.991e-05 | 24.1269
1 | A | 451 | 40.6716 | 704.0009 | 0 | 0 | 0 | 14 | 4000 | 13.4112 | 30 | 1 | 8500 | 56.2176 | 84.271 | 1 | 746.246 | 1.06 | 746.246 | 886.7346 | 11.8922 | 1.5306 | 11.8922 | 13.3602 | 474.1423 | 0.2016 | 3.1703e-05 | 0.015032 | 1.991e-05 | 24.1419
1 | A | 452 | 40.7462 | 704.0009 | 0 | 0 | 0 | 14 | 4000 | 13.4112 | 30 | 1 | 8500 | 56.2176 | 84.271 | 1 | 746.246 | 1.06 | 746.246 | 886.7346 | 11.8922 | 1.5306 | 11.8922 | 13.3602 | 474.1423 | 0.2016 | 3.1703e-05 | 0.015032 | 1.991e-05 | 24.157
1 | A | 453 | 40.8207 | 704.0009 | 0 | 0 | 0 | 14 | 4000 | 13.4112 | 30 | 1 | 8500 | 56.2176 | 84.271 | 1 | 746.246 | 1.06 | 746.246 | 886.7346 | 11.8922 | 1.5306 | 11.8922 | 13.3602 | 474.1423 | 0.2016 | 3.1703e-05 | 0.015032 | 1.991e-05 | 24.172
1 | A | 454 | 40.8953 | 704.0009 | 0 | 0 | 0 | 14 | 4000 | 13.4112 | 30 | 1 | 8500 | 56.2176 | 84.271 | 1 | 746.246 | 1.06 | 746.246 | 886.7346 | 11.8922 | 1.5306 | 11.8922 | 13.3602 | 474.1423 | 0.2016 | 3.1703e-05 | 0.015032 | 1.991e-05 | 24.187
1 | A | 455 | 40.9699 | 704.0009 | 0 | 0 | 0 | 14 | 4000 | 13.4112 | 30 | 1 | 8500 | 56.2176 | 84.271 | 1 | 746.246 | 1.06 | 746.246 | 886.7346 | 11.8922 | 1.5306 | 11.8922 | 13.3602 | 474.1423 | 0.2016 | 3.1703e-05 | 0.015032 | 1.991e-05 | 24.2021
1 | A | 456 | 41.0444 | 704.0009 | 0 | 0 | 0 | 14 | 4000 | 13.4112 | 30 | 1 | 8500 | 56.2176 | 84.271 | 1 | 746.246 | 1.06 | 746.246 | 886.7346 | 11.8922 | 1.5306 | 11.8922 | 13.3602 | 474.1423 | 0.2016 | 3.1703e-05 | 0.015032 | 1.991e-05 | 24.2171
1 | A | 457 | 41.119 | 704.0009 | 0 | 0 | 0 | 14 | 4000 | 13.4112 | 30 | 1 | 8500 | 56.2176 | 84.271 | 1 | 746.246 | 1.06 | 746.246 | 886.7346 | 11.8922 | 1.5306 | 11.8922 | 13.3602 | 474.1423 | 0.2016 | 3.1703e-05 | 0.015032 | 1.991e-05 | 24.2321
1 | A | 458 | 41.1936 | 704.0009 | 0 | 0 | 0 | 14 | 4000 | 13.4112 | 30 | 1 | 8500 | 56.2176 | 84.271 | 1 | 746.246 | 1.06 | 746.246 | 886.7346 | 11.8922 | 1.5306 | 11.8922 | 13.3602 | 474.1423 | 0.2016 | 3.1703e-05 | 0.015032 | 1.991e-05 | 24.2472
1 | A | 459 | 41.2681 | 704.0009 | 0 | 0 | 0 | 14 | 4000 | 13.4112 | 30 | 1 | 8500 | 56.2176 | 84.271 | 1 | 746.246 | 1.06 | 746.246 | 886.7346 | 11.8922 | 1.5306 | 11.8922 | 13.3602 | 474.1423 | 0.2016 | 3.1703e-05 | 0.015032 | 1.991e-05 | 24.2622
1 | A | 460 | 41.3427 | 704.0009 | 0 | 0 | 0 | 14 | 4000 | 13.4112 | 30 | 1 | 8500 | 56.2176 | 84.271 | 1 | 746.246 | 1.06 | 746.246 | 886.7346 | 11.8922 | 1.5306 | 11.8922 | 13.3602 | 474.1423 | 0.2016 | 3.1703e-05 | 0.015032 | 1.991e-05 | 24.2772
1 | A | 461 | 41.4173 | 704.0009 | 0 | 0 | 0 | 14 | 4000 | 13.4112 | 30 | 1 | 8500 | 56.2176 | 84.271 | 1 | 746.246 | 1.06 | 746.246 | 886.7346 | 11.8922 | 1.5306 | 11.8922 | 13.3602 | 474.1423 | 0.2016 | 3.1703e-05 | 0.015032 | 1.991e-05 | 24.2923
1 | A | 462 | 41.4918 | 704.0009 | 0 | 0 | 0 | 14 | 4000 | 13.4112 | 30 | 1 | 8500 | 56.2176 | 84.271 | 1 | 746.246 | 1.06 | 746.246 | 886.7346 | 11.8922 | 1.5306 | 11.8922 | 13.3602 | 474.1423 | 0.2016 | 3.1703e-05 | 0.015032 | 1.991e-05 | 24.3073
1 | A | 463 | 41.5664 | 704.0009 | 0 | 0 | 0 | 14 | 4000 | 13.4112 | 30 | 1 | 8500 | 56.2176 | 84.271 | 1 | 746.246 | 1.06 | 746.246 | 886.7346 | 11.8922 | 1.5306 | 11.8922 | 13.3602 | 474.1423 | 0.2016 | 3.1703e-05 | 0.015032 | 1.991e-05 | 24.3223
1 | A | 464 | 41.641 | 704.0009 | 0 | 0 | 0 | 14 | 4000 | 13.4112 | 30 | 1 | 8500 | 56.2176 | 84.271 | 1 | 746.246 | 1.06 | 746.246 | 886.7346 | 11.8922 | 1.5306 | 11.8922 | 13.3602 | 474.1423 | 0.2016 | 3.1703e-05 | 0.015032 | 1.991e-05 | 24.3373
1 | A | 465 | 41.7155 | 704.0009 | 0 | 0 | 0 | 14 | 4000 | 13.4112 | 30 | 1 | 8500 | 56.2176 | 84.271 | 1 | 746.246 | 1.06 | 746.246 | 886.7346 | 11.8922 | 1.5306 | 11.8922 | 13.3602 | 474.1423 | 0.2016 | 3.1703e-05 | 0.015032 | 1.991e-05 | 24.3524
1 | A | 466 | 41.7901 | 704.0009 | 0 | 0 | 0 | 14 | 4000 | 13.4112 | 30 | 1 | 8500 | 56.2176 | 84.271 | 1 | 746.246 | 1.06 | 746.246 | 886.7346 | 11.8922 | 1.5306 | 11.8922 | 13.3602 | 474.1423 | 0.2016 | 3.1703e-05 | 0.015032 | 1.991e-05 | 24.3674
1 | A | 467 | 41.8647 | 704.0009 | 0 | 0 | 0 | 14 | 4000 | 13.4112 | 30 | 1 | 8500 | 56.2176 | 84.271 | 1 | 746.246 | 1.06 | 746.246 | 886.7346 | 11.8922 | 1.5306 | 11.8922 | 13.3602 | 474.1423 | 0.2016 | 3.1703e-05 | 0.015032 | 1.991e-05 | 24.3824
1 | A | 468 | 41.9392 | 704.0009 | 0 | 0 | 0 | 14 | 4000 | 13.4112 | 30 | 1 | 8500 | 56.2176 | 84.271 | 1 | 746.246 | 1.06 | 746.246 | 886.7346 | 11.8922 | 1.5306 | 11.8922 | 13.3602 | 474.1423 | 0.2016 | 3.1703e-05 | 0.015032 | 1.991e-05 | 24.3975
1 | A | 469 | 42.0138 | 704.0009 | 0 | 0 | 0 | 14 | 4000 | 13.4112 | 30 | 1 | 8500 | 56.2176 | 84.271 | 1 | 746.246 | 1.06 | 746.246 | 886.7346 | 11.8922 | 1.5306 | 11.8922 | 13.3602 | 474.1423 | 0.2016 | 3.1703e-05 | 0.015032 | 1.991e-05 | 24.4125
1 | A | 470 | 42.0883 | 704.0009 | 0 | 0 | 0 | 14 | 4000 | 13.4112 | 30 | 1 | 8500 | 56.2176 | 84.271 | 1 | 746.246 | 1.06 | 746.246 | 886.7346 | 11.8922 | 1.5306 | 11.8922 | 13.3602 | 474.1423 | 0.2016 | 3.1703e-05 | 0.015032 | 1.991e-05 | 24.4275
1 | A | 471 | 42.1629 | 704.0009 | 0 | 0 | 0 | 14 | 4000 | 13.4112 | 30 | 1 | 8500 | 56.2176 | 84.271 | 1 | 746.246 | 1.06 | 746.246 | 886.7346 | 11.8922 | 1.5306 | 11.8922 | 13.3602 | 474.1423 | 0.2016 | 3.1703e-05 | 0.015032 | 1.991e-05 | 24.4426
1 | A | 472 | 42.2375 | 704.0009 | 0 | 0 | 0 | 14 | 4000 | 13.4112 | 30 | 1 | 8500 | 56.2176 | 84.271 | 1 | 746.246 | 1.06 | 746.246 | 886.7346 | 11.8922 | 1.5306 | 11.8922 | 13.3602 | 474.1423 | 0.2016 | 3.1703e-05 | 0.015032 | 1.991e-05 | 24.4576
1 | A | 473 | 42.312 | 704.0009 | 0 | 0 | 0 | 14 | 4000 | 13.4112 | 30 | 1 | 8500 | 56.2176 | 84.271 | 1 | 746.246 | 1.06 | 746.246 | 886.7346 | 11.8922 | 1.5306 | 11.8922 | 13.3602 | 474.1423 | 0.2016 | 3.1703e-05 | 0.015032 | 1.991e-05 | 24.4726
1 | A | 474 | 42.3866 | 704.0009 | 0 | 0 | 0 | 14 | 4000 | 13.4112 | 30 | 1 | 8500 | 56.2176 | 84.271 | 1 | 746.246 | 1.06 | 746.246 | 886.7346 | 11.8922 | 1.5306 | 11.8922 | 13.3602 | 474.1423 | 0.2016 | 3.1703e-05 | 0.015032 | 1.991e-05 | 24.4877
1 | A | 475 | 42.4612 | 704.0009 | 0 | 0 | 0 | 14 | 4000 | 13.4112 | 30 | 1 | 8500 | 56.2176 | 84.271 | 1 | 746.246 | 1.06 | 746.246 | 886.7346 | 11.8922 | 1.5306 | 11.8922 | 13.3602 | 474.1423 | 0.2016 | 3.1703e-05 | 0.015032 | 1.991e-05 | 24.5027
1 | A | 476 | 42.5357 | 704.0009 | 0 | 0 | 0 | 14 | 4000 | 13.4112 | 30 | 1 | 8500 | 56.2176 | 84.271 | 1 | 746.246 | 1.06 | 746.246 | 886.7346 | 11.8922 | 1.5306 | 11.8922 | 13.3602 | 474.1423 | 0.2016 | 3.1703e-05 | 0.015032 | 1.991e-05 | 24.5177
1 | A | 477 | 42.6103 | 704.0009 | 0 | 0 | 0 | 14 | 4000 | 13.4112 | 30 | 1 | 8500 | 56.2176 | 84.271 | 1 | 746.246 | 1.06 | 746.246 | 886.7346 | 11.8922 | 1.5306 | 11.8922 | 13.3602 | 474.1423 | 0.2016 | 3.1703e-05 | 0.015032 | 1.991e-05 | 24.5328
1 | A | 478 | 42.6849 | 704.0009 | 0 | 0 | 0 | 14 | 4000 | 13.4112 | 30 | 1 | 8500 | 56.2176 | 84.271 | 1 | 746.246 | 1.06 | 746.246 | 886.7346 | 11.8922 | 1.5306 | 11.8922 | 13.3602 | 474.1423 | 0.2016 | 3.1703e-05 | 0.015032 | 1.991e-05 | 24.5478
1 | A | 479 | 42.7594 | 704.0009 | 0 | 0 | 0 | 14 | 4000 | 13.4112 | 30 | 1 | 8500 | 56.2176 | 84.271 | 1 | 746.246 | 1.06 | 746.246 | 886.7346 | 11.8922 | 1.5306 | 11.8922 | 13.3602 | 474.1423 | 0.2016 | 3.1703e-05 | 0.015032 | 1.991e-05 | 24.5628
1 | A | 480 | 42.834 | 704.0009 | 0 | 0 | 0 | 14 | 4000 | 13.4112 | 30 | 1 | 8500 | 56.2176 | 84.271 | 1 | 746.246 | 1.06 | 746.246 | 886.7346 | 11.8922 | 1.5306 | 11.8922 | 13.3602 | 474.1423 | 0.2016 | 3.1703e-05 | 0.015032 | 1.991e-05 | 24.5779
1 | A | 481 | 42.9086 | 704.0009 | 0 | 0 | 0 | 14 | 4000 | 13.4112 | 30 | 1 | 8500 | 56.2176 | 84.271 | 1 | 746.246 | 1.06 | 746.246 | 886.7346 | 11.8922 | 1.5306 | 11.8922 | 13.3602 | 474.1423 | 0.2016 | 3.1703e-05 | 0.015032 | 1.991e-05 | 24.5929
1 | A | 482 | 42.9831 | 704.0009 | 0 | 0 | 0 | 14 | 4000 | 13.4112 | 30 | 1 | 8500 | 56.2176 | 84.271 | 1 | 746.246 | 1.06 | 746.246 | 886.7346 | 11.8922 | 1.5306 | 11.8922 | 13.3602 | 474.1423 | 0.2016 | 3.1703e-05 | 0.015032 | 1.991e-05 | 24.6079
1 | A | 483 | 43.0577 | 704.0009 | 0 | 0 | 0 | 14 | 4000 | 13.4112 | 30 | 1 | 8500 | 56.2176 | 84.271 | 1 | 746.246 | 1.06 | 746.246 | 886.7346 | 11.8922 | 1.5306 | 11.8922 | 13.3602 | 474.1423 | 0.2016 | 3.1703e-05 | 0.015032 | 1.991e-05 | 24.623
1 | A | 484 | 43.1322 | 704.0009 | 0 | 0 | 0 | 14 | 4000 | 13.4112 | 30 | 1 | 8500 | 56.2176 | 84.271 | 1 | 746.246 | 1.06 | 746.246 | 886.7346 | 11.8922 | 1.5306 | 11.8922 | 13.3602 | 474.1423 | 0.2016 | 3.1703e-05 | 0.015032 | 1.991e-05 | 24.638
1 | A | 485 | 43.2068 | 704.0009 | 0.2 | 1046.3794 | 0.0034907 | 14 | 4000 | 13.4112 | 30 | 1 | 8500 | 56.2176 | 84.271 | 1 | -300.1334 | -0.42633 | -300.1334 | 886.7346 | 11.8922 | 1.5306 | 11.8922 | 13.3602 | 474.1423 | 0.2016 | 3.1703e-05 | 0.015032 | 1.991e-05 | 24.653
1 | A | 486 | 43.2814 | 704.0009 | 0.4 | 1046.3794 | 0.0069813 | 14 | 4000 | 13.4112 | 30 | 1 | 8500 | 56.2176 | 84.271 | 1 | -300.1334 | -0.42633 | -300.1334 | 886.7346 | 11.8922 | 1.5306 | 11.8922 | 13.3602 | 474.1423 | 0.2016 | 3.1703e-05 | 0.015032 | 1.991e-05 | 24.668
1 | A | 487 | 43.3559 | 704.0009 | 0.6 | 1046.3794 | 0.010472 | 14 | 4000 | 13.4112 | 30 | 1 | 8500 | 56.2176 | 84.271 | 1 | -300.1334 | -0.42633 | -300.1334 | 886.7346 | 11.8922 | 1.5306 | 11.8922 | 13.3602 | 474.1423 | 0.2016 | 3.1703e-05 | 0.015032 | 1.991e-05 | 24.6831
1 | A | 488 | 43.4305 | 704.0009 | 0.8 | 1046.3794 | 0.013963 | 14 | 4000 | 13.4112 | 30 | 1 | 8500 | 56.2176 | 84.271 | 1 | -300.1334 | -0.42633 | -300.1334 | 886.7346 | 11.8922 | 1.5306 | 11.8922 | 13.3602 | 474.1423 | 0.2016 | 3.1703e-05 | 0.015032 | 1.991e-05 | 24.6981
1 | A | 489 | 43.5051 | 704.0009 | 1 | 1046.3794 | 0.017453 | 14 | 4000 | 13.4112 | 30 | 1 | 8500 | 56.2176 | 84.271 | 1 | -300.1334 | -0.42633 | -300.1334 | 886.7346 | 11.8922 | 1.5306 | 11.8922 | 13.3602 | 474.1423 | 0.2016 | 3.1703e-05 | 0.015032 | 1.991e-05 | 24.7131
1 | A | 490 | 43.5796 | 704.0009 | 1.2 | 1046.3794 | 0.020944 | 14 | 4000 | 13.4112 | 30 | 1 | 8500 | 56.2176 | 84.271 | 1 | -300.1334 | -0.42633 | -300.1334 | 886.7346 | 11.8922 | 1.5306 | 11.8922 | 13.3602 | 474.1423 | 0.2016 | 3.1703e-05 | 0.015032 | 1.991e-05 | 24.7282
1 | A | 491 | 43.6542 | 704.0009 | 1.4 | 1046.3794 | 0.024435 | 14 | 4000 | 13.4112 | 30 | 1 | 8500 | 56.2176 | 84.271 | 1 | -300.1334 | -0.42633 | -300.1334 | 886.7346 | 11.8922 | 1.5306 | 11.8922 | 13.3602 | 474.1423 | 0.2016 | 3.1703e-05 | 0.015032 | 1.991e-05 | 24.7432
1 | A | 492 | 43.7288 | 704.0009 | 1.6 | 1046.3794 | 0.027925 | 14 | 4000 | 13.4112 | 30 | 1 | 8500 | 56.2176 | 84.271 | 1 | -300.1334 | -0.42633 | -300.1334 | 886.7346 | 11.8922 | 1.5306 | 11.8922 | 13.3602 | 474.1423 | 0.2016 | 3.1703e-05 | 0.015032 | 1.991e-05 | 24.7582
1 | A | 493 | 43.8033 | 704.0009 | 1.8 | 1046.3794 | 0.031416 | 14 | 4000 | 13.4112 | 30 | 1 | 8500 | 56.2176 | 84.271 | 1 | -300.1334 | -0.42633 | -300.1334 | 886.7346 | 11.8922 | 1.5306 | 11.8922 | 13.3602 | 474.1423 | 0.2016 | 3.1703e-05 | 0.015032 | 1.991e-05 | 24.7733
1 | A | 494 | 43.8779 | 704.0009 | 2 | 1046.3794 | 0.034907 | 14 | 4000 | 13.4112 | 30 | 1 | 8500 | 56.2176 | 84.271 | 1 | -300.1334 | -0.42633 | -300.1334 | 886.7346 | 11.8922 | 1.5306 | 11.8922 | 13.3602 | 474.1423 | 0.2016 | 3.1703e-05 | 0.015032 | 1.991e-05 | 24.7883
1 | A | 495 | 43.9525 | 704.0009 | 2.2 | 1046.3794 | 0.038397 | 14 | 4000 | 13.4112 | 30 | 1 | 8500 | 56.2176 | 84.271 | 1 | -300.1334 | -0.42633 | -300.1334 | 886.7346 | 11.8922 | 1.5306 | 11.8922 | 13.3602 | 474.1423 | 0.2016 | 3.1703e-05 | 0.015032 | 1.991e-05 | 24.8033
1 | A | 496 | 44.027 | 704.0009 | 2.4 | 1046.3794 | 0.041888 | 14 | 4000 | 13.4112 | 30 | 1 | 8500 | 56.2176 | 84.271 | 1 | -300.1334 | -0.42633 | -300.1334 | 886.7346 | 11.8922 | 1.5306 | 11.8922 | 13.3602 | 474.1423 | 0.2016 | 3.1703e-05 | 0.015032 | 1.991e-05 | 24.8184
1 | A | 497 | 44.1016 | 704.0009 | 2.6 | 1046.3794 | 0.045379 | 14 | 4000 | 13.4112 | 30 | 1 | 8500 | 56.2176 | 84.271 | 1 | -300.1334 | -0.42633 | -300.1334 | 886.7346 | 11.8922 | 1.5306 | 11.8922 | 13.3602 | 474.1423 | 0.2016 | 3.1703e-05 | 0.015032 | 1.991e-05 | 24.8334
1 | A | 498 | 44.1762 | 704.0009 | 2.8 | 1046.3794 | 0.048869 | 14 | 4000 | 13.4112 | 30 | 1 | 8500 | 56.2176 | 84.271 | 1 | -300.1334 | -0.42633 | -300.1334 | 886.7346 | 11.8922 | 1.5306 | 11.8922 | 13.3602 | 474.1423 | 0.2016 | 3.1703e-05 | 0.015032 | 1.991e-05 | 24.8484
1 | A | 499 | 44.2507 | 704.0009 | 3 | 1046.3794 | 0.05236 | 14 | 4000 | 13.4112 | 30 | 1 | 8500 | 56.2176 | 84.271 | 1 | -300.1334 | -0.42633 | -300.1334 | 886.7346 | 11.8922 | 1.5306 | 11.8922 | 13.3602 | 474.1423 | 0.2016 | 3.1703e-05 | 0.015032 | 1.991e-05 | 24.8635
1 | A | 500 | 44.3253 | 704.0009 | 3.2 | 1046.3794 | 0.055851 | 14 | 4000 | 13.4112 | 30 | 1 | 8500 | 56.2176 | 84.271 | 1 | -300.1334 | -0.42633 | -300.1334 | 886.7346 | 11.8922 | 1.5306 | 11.8922 | 13.3602 | 474.1423 | 0.2016 | 3.1703e-05 | 0.015032 | 1.991e-05 | 24.8785
3 | A | 501 | 44.3998 | 704.0009 | 3.4 | 1046.3794 | 0.059341 | 14 | 4000 | 13.4112 | 30 | 1 | 8500 | 56.2176 | 84.271 | 3 | -300.1334 | 0.51159 | 360.1601 | 1547.0282 | 20.7475 | -7.3247 | 20.7475 | 23.3087 | 474.1423 | -0.96471 | -0.00015171 | -0.071933 | -9.5275e-05 | 24.8066
3 | G | 502 | 44.4748 | 704.0009 | 3.6 | 1046.3794 | 0.062832 | 14 | 4000 | 13.3316 | 29.8219 | 1 | 8500 | 55.552 | 105.3388 | 3 | -320.5356 | 0.54637 | 384.6427 | 1591.913 | 21.2227 | -7.7999 | 21.2227 | 23.8426 | 474.1423 | -1.0273 | -0.00016246 | -0.077031 | -0.00010203 | 24.7295
3 | G | 503 | 44.5502 | 704.0009 | 3.8 | 1046.3794 | 0.066323 | 14 | 4000 | 13.2544 | 29.6493 | 1 | 8500 | 54.9106 | 105.3388 | 3 | -319.8942 | 0.54527 | 383.873 | 1590.5018 | 21.0811 | -7.6583 | 21.0811 | 23.6835 | 474.1423 | -1.0086 | -0.00016039 | -0.076047 | -0.00010072 | 24.6535
3 | G | 504 | 44.626 | 704.0009 | 4 | 1046.3794 | 0.069813 | 14 | 4000 | 13.1767 | 29.4754 | 1 | 8500 | 54.2684 | 105.3388 | 3 | -319.252 | 0.54418 | 383.1024 | 1589.0891 | 20.9389 | -7.5161 | 20.9389 | 23.5237 | 474.1423 | -0.98991 | -0.00015828 | -0.075048 | -9.9401e-05 | 24.5784
3 | G | 505 | 44.7023 | 704.0009 | 4.2 | 1046.3794 | 0.073304 | 14 | 4000 | 13.0984 | 29.3003 | 1 | 8500 | 53.6255 | 105.3388 | 3 | -318.6091 | 0.54308 | 382.3309 | 1587.6746 | 20.7959 | -7.3731 | 20.7959 | 23.3631 | 474.1423 | -0.97109 | -0.00015614 | -0.074034 | -9.8059e-05 | 24.5044
3 | G | 506 | 44.7789 | 704.0009 | 4.4 | 1046.3794 | 0.076794 | 14 | 4000 | 13.0195 | 29.1239 | 1 | 8500 | 52.9818 | 105.3388 | 3 | -317.9654 | 0.54199 | 381.5585 | 1586.2585 | 20.6523 | -7.2295 | 20.6523 | 23.2018 | 474.1423 | -0.95217 | -0.00015397 | -0.073006 | -9.6696e-05 | 24.4314
3 | G | 507 | 44.8561 | 704.0009 | 4.6 | 1046.3794 | 0.080285 | 14 | 4000 | 12.9401 | 28.9462 | 1 | 8000 | 52.3373 | 105.3388 | 3 | -317.3209 | 0.54089 | 380.7851 | 1584.8407 | 20.508 | -7.0852 | 20.508 | 24.4796 | 474.1423 | -0.93316 | -0.00015177 | -0.071961 | -9.5312e-05 | 24.3594
3 | G | 508 | 44.9336 | 704.0009 | 4.8 | 1046.3794 | 0.083776 | 14 | 4000 | 12.8601 | 28.7672 | 1 | 8000 | 51.6921 | 105.3388 | 3 | -316.6757 | 0.53979 | 380.0108 | 1583.4212 | 20.3629 | -6.9401 | 20.3629 | 24.3064 | 474.1423 | -0.91405 | -0.00014953 | -0.0709 | -9.3907e-05 | 24.2885
3 | G | 509 | 45.0117 | 704.0009 | 5 | 1046.3794 | 0.087266 | 14 | 4000 | 12.7795 | 28.5869 | 1 | 8000 | 51.0461 | 105.3388 | 3 | -316.0297 | 0.53869 | 379.2356 | 1582 | 20.2171 | -6.7943 | 20.2171 | 24.1324 | 474.1423 | -0.89485 | -0.00014726 | -0.069822 | -9.2479e-05 | 24.2187
3 | G | 510 | 45.0902 | 704.0009 | 5.2 | 1046.3794 | 0.090757 | 14 | 4000 | 12.6983 | 28.4052 | 1 | 8000 | 50.3993 | 105.3388 | 3 | -315.383 | 0.53758 | 378.4595 | 1580.5771 | 20.0706 | -6.6477 | 20.0706 | 23.9575 | 474.1423 | -0.87555 | -0.00014495 | -0.068726 | -9.1028e-05 | 24.15
3 | G | 511 | 45.1691 | 704.0009 | 5.4 | 1046.3794 | 0.094248 | 14 | 4000 | 12.6164 | 28.2222 | 1 | 8000 | 49.7518 | 105.3388 | 3 | -314.7354 | 0.53648 | 377.6825 | 1579.1526 | 19.9232 | -6.5004 | 19.9232 | 23.7816 | 474.1423 | -0.85615 | -0.0001426 | -0.067613 | -8.9553e-05 | 24.0824
3 | G | 512 | 45.2486 | 704.0009 | 5.6 | 1046.3794 | 0.097738 | 14 | 4000 | 12.5339 | 28.0377 | 1 | 7750 | 49.1035 | 105.3388 | 3 | -314.0871 | 0.53538 | 376.9046 | 1577.7263 | 19.7751 | -6.3523 | 19.7751 | 24.3663 | 474.1423 | -0.83664 | -0.00014021 | -0.066481 | -8.8054e-05 | 24.0159
3 | G | 513 | 45.3285 | 704.0009 | 5.8 | 1046.3794 | 0.10123 | 14 | 4000 | 12.4508 | 27.8518 | 1 | 7750 | 48.4545 | 105.3388 | 3 | -313.4381 | 0.53427 | 376.1257 | 1576.2984 | 19.6262 | -6.2034 | 19.6262 | 24.1828 | 474.1423 | -0.81703 | -0.00013778 | -0.065329 | -8.6529e-05 | 23.9506
3 | G | 514 | 45.409 | 704.0009 | 6 | 1046.3794 | 0.10472 | 14 | 4000 | 12.3671 | 27.6644 | 1 | 7750 | 47.8047 | 105.3388 | 3 | -312.7883 | 0.53316 | 375.3459 | 1574.8688 | 19.4765 | -6.0537 | 19.4765 | 23.9983 | 474.1423 | -0.79731 | -0.00013531 | -0.064158 | -8.4978e-05 | 23.8864
3 | G | 515 | 45.49 | 704.0009 | 6.2 | 1046.3794 | 0.10821 | 14 | 4000 | 12.2826 | 27.4755 | 1 | 7750 | 47.1541 | 105.3388 | 3 | -312.1377 | 0.53205 | 374.5652 | 1573.4375 | 19.3259 | -5.9031 | 19.3259 | 23.8128 | 474.1423 | -0.77748 | -0.0001328 | -0.062966 | -8.3399e-05 | 23.8234
3 | G | 516 | 45.5715 | 704.0009 | 6.4 | 1046.3794 | 0.1117 | 14 | 4000 | 12.1975 | 27.2851 | 1 | 7750 | 46.5027 | 105.3388 | 3 | -311.4863 | 0.53094 | 373.7835 | 1572.0045 | 19.1745 | -5.7517 | 19.1745 | 23.6262 | 474.1423 | -0.75753 | -0.00013024 | -0.061753 | -8.1792e-05 | 23.7617
3 | G | 517 | 45.6536 | 704.0009 | 6.6 | 1046.3794 | 0.11519 | 14 | 4000 | 12.1117 | 27.0931 | 1 | 7500 | 45.8505 | 105.3388 | 3 | -310.8341 | 0.52983 | 373.001 | 1570.5698 | 19.0222 | -5.5994 | 19.0222 | 24.2198 | 474.1423 | -0.73747 | -0.00012764 | -0.060518 | -8.0156e-05 | 23.7012
3 | G | 518 | 45.7362 | 704.0009 | 6.8 | 1046.3794 | 0.11868 | 14 | 4000 | 12.0251 | 26.8995 | 1 | 7500 | 45.1976 | 105.3388 | 3 | -310.1812 | 0.52872 | 372.2175 | 1569.1333 | 18.869 | -5.4462 | 18.869 | 24.0248 | 474.1423 | -0.7173 | -0.00012498 | -0.05926 | -7.849e-05 | 23.6419
3 | G | 519 | 45.8194 | 704.0009 | 7 | 1046.3794 | 0.12217 | 14 | 4000 | 11.9378 | 26.7042 | 1 | 7500 | 44.5439 | 105.3388 | 3 | -309.5275 | 0.5276 | 371.4331 | 1567.6952 | 18.7149 | -5.2921 | 18.7149 | 23.8285 | 474.1423 | -0.697 | -0.00012228 | -0.057978 | -7.6792e-05 | 23.5839
3 | G | 520 | 45.9031 | 704.0009 | 7.2 | 1046.3794 | 0.12566 | 14 | 4000 | 11.8498 | 26.5073 | 1 | 7500 | 43.8895 | 105.3388 | 3 | -308.8731 | 0.52649 | 370.6477 | 1566.2554 | 18.5598 | -5.137 | 18.5598 | 23.6311 | 474.1423 | -0.67658 | -0.00011952 | -0.056672 | -7.5062e-05 | 23.5273
3 | G | 521 | 45.9875 | 704.0009 | 7.4 | 1046.3794 | 0.12915 | 14 | 4000 | 11.761 | 26.3087 | 1 | 7250 | 43.2342 | 105.3388 | 3 | -308.2178 | 0.52537 | 369.8614 | 1564.8139 | 18.4038 | -4.981 | 18.4038 | 24.2405 | 474.1423 | -0.65603 | -0.00011671 | -0.055339 | -7.3297e-05 | 23.4719
3 | G | 522 | 46.0725 | 704.0009 | 7.6 | 1046.3794 | 0.13265 | 14 | 4000 | 11.6715 | 26.1084 | 1 | 7250 | 42.5782 | 105.3388 | 3 | -307.5618 | 0.52425 | 369.0742 | 1563.3707 | 18.2468 | -4.824 | 18.2468 | 24.0337 | 474.1423 | -0.63535 | -0.00011385 | -0.053981 | -7.1498e-05 | 23.4179
3 | G | 523 | 46.158 | 704.0009 | 7.8 | 1046.3794 | 0.13614 | 14 | 4000 | 11.5811 | 25.9062 | 1 | 7250 | 41.9214 | 105.3388 | 3 | -306.905 | 0.52313 | 368.286 | 1561.9257 | 18.0888 | -4.666 | 18.0888 | 23.8256 | 474.1423 | -0.61454 | -0.00011093 | -0.052595 | -6.9662e-05 | 23.3653
3 | G | 524 | 46.2443 | 704.0009 | 8 | 1046.3794 | 0.13963 | 14 | 4000 | 11.4899 | 25.7022 | 1 | 7250 | 41.2639 | 105.3388 | 3 | -306.2475 | 0.52201 | 367.497 | 1560.4791 | 17.9298 | -4.5069 | 17.9298 | 23.6161 | 474.1423 | -0.59359 | -0.00010794 | -0.05118 | -6.7788e-05 | 23.3142
3 | G | 525 | 46.3311 | 704.0009 | 8.2 | 1046.3794 | 0.14312 | 14 | 4000 | 11.3979 | 25.4964 | 1 | 7250 | 40.6055 | 105.3388 | 3 | -305.5891 | 0.52089 | 366.7069 | 1559.0307 | 17.7696 | -4.3468 | 17.7696 | 23.4052 | 474.1423 | -0.5725 | -0.00010489 | -0.049735 | -6.5874e-05 | 23.2644
3 | G | 526 | 46.4187 | 704.0009 | 8.4 | 1046.3794 | 0.14661 | 14 | 4000 | 11.305 | 25.2886 | 1 | 7000 | 39.9464 | 105.3388 | 3 | -304.93 | 0.51977 | 365.916 | 1557.5806 | 17.6084 | -4.1856 | 17.6084 | 24.0212 | 474.1423 | -0.55127 | -0.00010178 | -0.048259 | -6.3919e-05 | 23.2162
3 | G | 527 | 46.5069 | 704.0009 | 8.6 | 1046.3794 | 0.1501 | 14 | 4000 | 11.2112 | 25.0788 | 1 | 7000 | 39.2865 | 105.3388 | 3 | -304.2701 | 0.51864 | 365.1241 | 1556.1288 | 17.4461 | -4.0233 | 17.4461 | 23.7997 | 474.1423 | -0.52989 | -9.86e-05 | -0.04675 | -6.1921e-05 | 23.1694
2 | G | 528 | 46.5958 | 704.0009 | 8.8 | 1046.3794 | 0.15359 | 14 | 4000 | 11.1166 | 24.8671 | 1 | 7000 | 38.6258 | 105.3388 | 2 | -303.6094 | 0 | 0 | 1190.344 | 13.2325 | 0.1903 | 13.2325 | 18.0516 | 474.1423 | 0.025063 | 4.7009e-06 | 0.0022289 | 2.9522e-06 | 23.1717
2 | G | 529 | 46.6848 | 704.0009 | 9 | 1046.3794 | 0.15708 | 14 | 4000 | 11.1166 | 24.8671 | 1 | 7000 | 38.6258 | 105.3388 | 2 | -303.6094 | 0 | 0 | 1190.344 | 13.2325 | 0.1903 | 13.2325 | 18.0516 | 474.1423 | 0.025063 | 4.7009e-06 | 0.0022289 | 2.9522e-06 | 23.1739
2 | G | 530 | 46.7737 | 704.0009 | 9.2 | 1046.3794 | 0.16057 | 14 | 4000 | 11.1166 | 24.8671 | 1 | 7000 | 38.6258 | 105.3388 | 2 | -303.6094 | 0 | 0 | 1190.344 | 13.2325 | 0.1903 | 13.2325 | 18.0516 | 474.1423 | 0.025063 | 4.7009e-06 | 0.0022289 | 2.9522e-06 | 23.1761
2 | G | 531 | 46.8626 | 704.0009 | 9.4 | 1046.3794 | 0.16406 | 14 | 4000 | 11.1166 | 24.8671 | 1 | 7000 | 38.6258 | 105.3388 | 2 | -303.6094 | 0 | 0 | 1190.344 | 13.2325 | 0.1903 | 13.2325 | 18.0516 | 474.1423 | 0.025063 | 4.7009e-06 | 0.0022289 | 2.9522e-06 | 23.1783
2 | G | 532 | 46.9516 | 704.0009 | 9.6 | 1046.3794 | 0.16755 | 14 | 4000 | 11.1166 | 24.8671 | 1 | 7000 | 38.6258 | 105.3388 | 2 | -303.6094 | 0 | 0 | 1190.344 | 13.2325 | 0.1903 | 13.2325 | 18.0516 | 474.1423 | 0.025063 | 4.7009e-06 | 0.0022289 | 2.9522e-06 | 23.1806
2 | G | 533 | 47.0405 | 704.0009 | 9.8 | 1046.3794 | 0.17104 | 14 | 4000 | 11.1166 | 24.8671 | 1 | 7000 | 38.6258 | 105.3388 | 2 | -303.6094 | 0 | 0 | 1190.344 | 13.2325 | 0.1903 | 13.2325 | 18.0516 | 474.1423 | 0.025063 | 4.7009e-06 | 0.0022289 | 2.9522e-06 | 23.1828
2 | G | 534 | 47.1294 | 704.0009 | 10 | 1046.3794 | 0.17453 | 14 | 4000 | 11.1166 | 24.8671 | 1 | 7000 | 38.6258 | 105.3388 | 2 | -303.6094 | 0 | 0 | 1190.344 | 13.2325 | 0.1903 | 13.2325 | 18.0516 | 474.1423 | 0.025063 | 4.7009e-06 | 0.0022289 | 2.9522e-06 | 23.185
2 | G | 535 | 47.2183 | 704.0009 | 10.2 | 1046.3794 | 0.17802 | 14 | 4000 | 11.1166 | 24.8671 | 1 | 7000 | 38.6258 | 105.3388 | 2 | -303.6094 | 0 | 0 | 1190.344 | 13.2325 | 0.1903 | 13.2325 | 18.0516 | 474.1423 | 0.025063 | 4.7009e-06 | 0.0022289 | 2.9522e-06 | 23.1873
2 | G | 536 | 47.3073 | 704.0009 | 10.4 | 1046.3794 | 0.18151 | 14 | 4000 | 11.1166 | 24.8671 | 1 | 7000 | 38.6258 | 105.3388 | 2 | -303.6094 | 0 | 0 | 1190.344 | 13.2325 | 0.1903 | 13.2325 | 18.0516 | 474.1423 | 0.025063 | 4.7009e-06 | 0.0022289 | 2.9522e-06 | 23.1895
2 | G | 537 | 47.3962 | 704.0009 | 10.6 | 1046.3794 | 0.185 | 14 | 4000 | 11.1166 | 24.8671 | 1 | 7000 | 38.6258 | 105.3388 | 2 | -303.6094 | 0 | 0 | 1190.344 | 13.2325 | 0.1903 | 13.2325 | 18.0516 | 474.1423 | 0.025063 | 4.7009e-06 | 0.0022289 | 2.9522e-06 | 23.1917
2 | G | 538 | 47.4851 | 704.0009 | 10.8 | 1046.3794 | 0.1885 | 14 | 4000 | 11.1166 | 24.8671 | 1 | 7000 | 38.6258 | 105.3388 | 2 | -303.6094 | 0 | 0 | 1190.344 | 13.2325 | 0.1903 | 13.2325 | 18.0516 | 474.1423 | 0.025063 | 4.7009e-06 | 0.0022289 | 2.9522e-06 | 23.1939
2 | G | 539 | 47.5741 | 704.0009 | 11 | 1046.3794 | 0.19199 | 14 | 4000 | 11.1166 | 24.8671 | 1 | 7000 | 38.6258 | 105.3388 | 2 | -303.6094 | 0 | 0 | 1190.344 | 13.2325 | 0.1903 | 13.2325 | 18.0516 | 474.1423 | 0.025063 | 4.7009e-06 | 0.0022289 | 2.9522e-06 | 23.1962
2 | G | 540 | 47.663 | 704.0009 | 11.2 | 1046.3794 | 0.19548 | 14 | 4000 | 11.1166 | 24.8671 | 1 | 7000 | 38.6258 | 105.3388 | 2 | -303.6094 | 0 | 0 | 1190.344 | 13.2325 | 0.1903 | 13.2325 | 18.0516 | 474.1423 | 0.025063 | 4.7009e-06 | 0.0022289 | 2.9522e-06 | 23.1984
2 | G | 541 | 47.7519 | 704.0009 | 11.4 | 1046.3794 | 0.19897 | 14 | 4000 | 11.1166 | 24.8671 | 1 | 7000 | 38.6258 | 105.3388 | 2 | -303.6094 | 0 | 0 | 1190.344 | 13.2325 | 0.1903 | 13.2325 | 18.0516 | 474.1423 | 0.025063 | 4.7009e-06 | 0.0022289 | 2.9522e-06 | 23.2006
2 | G | 542 | 47.8408 | 704.0009 | 11.6 | 1046.3794 | 0.20246 | 14 | 4000 | 11.1166 | 24.8671 | 1 | 7000 | 38.6258 | 105.3388 | 2 | -303.6094 | 0 | 0 | 1190.344 | 13.2325 | 0.1903 | 13.2325 | 18.0516 | 474.1423 | 0.025063 | 4.7009e-06 | 0.0022289 | 2.9522e-06 | 23.2029
2 | G | 543 | 47.9298 | 704.0009 | 11.8 | 1046.3794 | 0.20595 | 14 | 4000 | 11.1166 | 24.8671 | 1 | 7000 | 38.6258 | 105.3388 | 2 | -303.6094 | 0 | 0 | 1190.344 | 13.2325 | 0.1903 | 13.2325 | 18.0516 | 474.1423 | 0.025063 | 4.7009e-06 | 0.0022289 | 2.9522e-06 | 23.2051
2 | G | 544 | 48.0187 | 704.0009 | 12 | 1046.3794 | 0.20944 | 14 | 4000 | 11.1166 | 24.8671 | 1 | 7000 | 38.6258 | 105.3388 | 2 | -303.6094 | 0 | 0 | 1190.344 | 13.2325 | 0.1903 | 13.2325 | 18.0516 | 474.1423 | 0.025063 | 4.7009e-06 | 0.0022289 | 2.9522e-06 | 23.2073
2 | G | 545 | 48.1076 | 704.0009 | 12.2 | 1046.3794 | 0.21293 | 14 | 4000 | 11.1166 | 24.8671 | 1 | 7000 | 38.6258 | 105.3388 | 2 | -303.6094 | 0 | 0 | 1190.344 | 13.2325 | 0.1903 | 13.2325 | 18.0516 | 474.1423 | 0.025063 | 4.7009e-06 | 0.0022289 | 2.9522e-06 | 23.2095
2 | G | 546 | 48.1966 | 704.0009 | 12.4 | 1046.3794 | 0.21642 | 14 | 4000 | 11.1166 | 24.8671 | 1 | 7000 | 38.6258 | 105.3388 | 2 | -303.6094 | 0 | 0 | 1190.344 | 13.2325 | 0.1903 | 13.2325 | 18.0516 | 474.1423 | 0.025063 | 4.7009e-06 | 0.0022289 | 2.9522e-06 | 23.2118
2 | G | 547 | 48.2855 | 704.0009 | 12.6 | 1046.3794 | 0.21991 | 14 | 4000 | 11.1166 | 24.8671 | 1 | 7000 | 38.6258 | 105.3388 | 2 | -303.6094 | 0 | 0 | 1190.344 | 13.2325 | 0.1903 | 13.2325 | 18.0516 | 474.1423 | 0.025063 | 4.7009e-06 | 0.0022289 | 2.9522e-06 | 23.214
2 | G | 548 | 48.3744 | 704.0009 | 12.8 | 1046.3794 | 0.2234 | 14 | 4000 | 11.1166 | 24.8671 | 1 | 7000 | 38.6258 | 105.3388 | 2 | -303.6094 | 0 | 0 | 1190.344 | 13.2325 | 0.1903 | 13.2325 | 18.0516 | 474.1423 | 0.025063 | 4.7009e-06 | 0.0022289 | 2.9522e-06 | 23.2162
2 | G | 549 | 48.4634 | 704.0009 | 13 | 1046.3794 | 0.22689 | 14 | 4000 | 11.1166 | 24.8671 | 1 | 7000 | 38.6258 | 105.3388 | 2 | -303.6094 | 0 | 0 | 1190.344 | 13.2325 | 0.1903 | 13.2325 | 18.0516 | 474.1423 | 0.025063 | 4.7009e-06 | 0.0022289 | 2.9522e-06 | 23.2185
2 | G | 550 | 48.5523 | 704.0009 | 13.2 | 1046.3794 | 0.23038 | 14 | 4000 | 11.1166 | 24.8671 | 1 | 7000 | 38.6258 | 105.3388 | 2 | -303.6094 | 0 | 0 | 1190.344 | 13.2325 | 0.1903 | 13.2325 | 18.0516 | 474.1423 | 0.025063 | 4.7009e-06 | 0.0022289 | 2.9522e-06 | 23.2207
2 | G | 551 | 48.6412 | 704.0009 | 13.4 | 1046.3794 | 0.23387 | 14 | 4000 | 11.1166 | 24.8671 | 1 | 7000 | 38.6258 | 105.3388 | 2 | -303.6094 | 0 | 0 | 1190.344 | 13.2325 | 0.1903 | 13.2325 | 18.0516 | 474.1423 | 0.025063 | 4.7009e-06 | 0.0022289 | 2.9522e-06 | 23.2229
2 | G | 552 | 48.7301 | 704.0009 | 13.6 | 1046.3794 | 0.23736 | 14 | 4000 | 11.1166 | 24.8671 | 1 | 7000 | 38.6258 | 105.3388 | 2 | -303.6094 | 0 | 0 | 1190.344 | 13.2325 | 0.1903 | 13.2325 | 18.0516 | 474.1423 | 0.025063 | 4.7009e-06 | 0.0022289 | 2.9522e-06 | 23.2251
2 | G | 553 | 48.8191 | 704.0009 | 13.8 | 1046.3794 | 0.24086 | 14 | 4000 | 11.1166 | 24.8671 | 1 | 7000 | 38.6258 | 105.3388 | 2 | -303.6094 | 0 | 0 | 1190.344 | 13.2325 | 0.1903 | 13.2325 | 18.0516 | 474.1423 | 0.025063 | 4.7009e-06 | 0.0022289 | 2.9522e-06 | 23.2274
2 | G | 554 | 48.908 | 704.0009 | 14 | 1046.3794 | 0.24435 | 14 | 4000 | 11.1166 | 24.8671 | 1 | 7000 | 38.6258 | 105.3388 | 2 | -303.6094 | 0 | 0 | 1190.344 | 13.2325 | 0.1903 | 13.2325 | 18.0516 | 474.1423 | 0.025063 | 4.7009e-06 | 0.0022289 | 2.9522e-06 | 23.2296
2 | G | 555 | 48.9969 | 704.0009 | 14 | 0 | 0.24435 | 14 | 4000 | 11.1166 | 24.8671 | 1 | 7000 | 38.6258 | 105.3388 | 2 | 742.7701 | 0 | 0 | 143.9646 | 1.6004 | 11.8224 | 1.6004 | 2.1832 | 474.1423 | 1.5571 | 0.00029205 | 0.13847 | 0.00018341 | 23.3681
2 | G | 556 | 49.0859 | 704.0009 | 14 | 0 | 0.24435 | 14 | 4000 | 11.1166 | 24.8671 | 1 | 7000 | 38.6258 | 105.3388 | 2 | 742.7701 | 0 | 0 | 143.9646 | 1.6004 | 11.8224 | 1.6004 | 2.1832 | 474.1423 | 1.5571 | 0.00029205 | 0.13847 | 0.00018341 | 23.5065
2 | G | 557 | 49.1748 | 704.0009 | 14 | 0 | 0.24435 | 14 | 4000 | 11.1166 | 24.8671 | 1 | 7000 | 38.6258 | 105.3388 | 2 | 742.7701 | 0 | 0 | 143.9646 | 1.6004 | 11.8224 | 1.6004 | 2.1832 | 474.1423 | 1.5571 | 0.00029205 | 0.13847 | 0.00018341 | 23.645
2 | G | 558 | 49.2637 | 704.0009 | 14 | 0 | 0.24435 | 14 | 4000 | 11.1166 | 24.8671 | 1 | 7000 | 38.6258 | 105.3388 | 2 | 742.7701 | 0 | 0 | 143.9646 | 1.6004 | 11.8224 | 1.6004 | 2.1832 | 474.1423 | 1.5571 | 0.00029205 | 0.13847 | 0.00018341 | 23.7835
2 | G | 559 | 49.3527 | 704.0009 | 14 | 0 | 0.24435 | 14 | 4000 | 11.1166 | 24.8671 | 1 | 7000 | 38.6258 | 105.3388 | 2 | 742.7701 | 0 | 0 | 143.9646 | 1.6004 | 11.8224 | 1.6004 | 2.1832 | 474.1423 | 1.5571 | 0.00029205 | 0.13847 | 0.00018341 | 23.922
2 | G | 560 | 49.4416 | 704.0009 | 14 | 0 | 0.24435 | 14 | 4000 | 11.1166 | 24.8671 | 1 | 7000 | 38.6258 | 105.3388 | 2 | 742.7701 | 0 | 0 | 143.9646 | 1.6004 | 11.8224 | 1.6004 | 2.1832 | 474.1423 | 1.5571 | 0.00029205 | 0.13847 | 0.00018341 | 24.0604
1 | G | 561 | 49.5305 | 704.0009 | 14 | 0 | 0.24435 | 14 | 4000 | 11.1166 | 24.8671 | 1 | 7000 | 38.6258 | 105.3388 | 1 | 742.7701 | 1.0551 | 742.7701 | 886.7346 | 9.8574 | 3.5654 | 9.8574 | 13.4474 | 474.1423 | 0.46958 | 8.8075e-05 | 0.04176 | 5.5311e-05 | 24.1022
1 | G | 562 | 49.6189 | 704.0009 | 14 | 0 | 0.24435 | 14 | 4000 | 11.1956 | 25.0439 | 1 | 7000 | 39.177 | 105.3388 | 1 | 742.2188 | 1.0543 | 742.2188 | 886.7346 | 9.9275 | 3.4953 | 9.9275 | 13.543 | 474.1423 | 0.46035 | 8.5772e-05 | 0.040668 | 5.3865e-05 | 24.1429
1 | G | 563 | 49.7066 | 704.0009 | 14 | 0 | 0.24435 | 14 | 4000 | 11.274 | 25.2193 | 1 | 7000 | 39.7277 | 105.3388 | 1 | 741.6681 | 1.0535 | 741.6681 | 886.7346 | 9.997 | 3.4258 | 9.997 | 13.6378 | 474.1423 | 0.4512 | 8.3518e-05 | 0.039599 | 5.245e-05 | 24.1825
1 | G | 564 | 49.7938 | 704.0009 | 14 | 0 | 0.24435 | 14 | 4000 | 11.3518 | 25.3933 | 1 | 7000 | 40.2778 | 105.3388 | 1 | 741.118 | 1.0527 | 741.118 | 886.7346 | 10.066 | 3.3568 | 10.066 | 13.7319 | 474.1423 | 0.44211 | 8.1311e-05 | 0.038553 | 5.1063e-05 | 24.221
1 | G | 565 | 49.8805 | 704.0009 | 14 | 0 | 0.24435 | 14 | 4000 | 11.429 | 25.5659 | 1 | 7250 | 40.8274 | 105.3388 | 1 | 740.5684 | 1.0519 | 740.5684 | 886.7346 | 10.1345 | 3.2883 | 10.1345 | 13.3486 | 474.1423 | 0.4331 | 7.9148e-05 | 0.037528 | 4.9705e-05 | 24.2585
1 | G | 566 | 49.9666 | 704.0009 | 14 | 0 | 0.24435 | 14 | 4000 | 11.5056 | 25.7373 | 1 | 7250 | 41.3765 | 105.3388 | 1 | 740.0193 | 1.0512 | 740.0193 | 886.7346 | 10.2024 | 3.2204 | 10.2024 | 13.438 | 474.1423 | 0.42415 | 7.703e-05 | 0.036523 | 4.8375e-05 | 24.2951
1 | G | 567 | 50.0522 | 704.0009 | 14 | 0 | 0.24435 | 14 | 4000 | 11.5816 | 25.9073 | 1 | 7250 | 41.925 | 105.3388 | 1 | 739.4708 | 1.0504 | 739.4708 | 886.7346 | 10.2698 | 3.153 | 10.2698 | 13.5268 | 474.1423 | 0.41527 | 7.4953e-05 | 0.035538 | 4.7071e-05 | 24.3306
1 | G | 568 | 50.1372 | 704.0009 | 14 | 0 | 0.24435 | 14 | 4000 | 11.657 | 26.0761 | 1 | 7250 | 42.473 | 105.3388 | 1 | 738.9229 | 1.0496 | 738.9229 | 886.7346 | 10.3367 | 3.0861 | 10.3367 | 13.6149 | 474.1423 | 0.40646 | 7.2917e-05 | 0.034573 | 4.5792e-05 | 24.3652
1 | G | 569 | 50.2218 | 704.0009 | 14 | 0 | 0.24435 | 14 | 4000 | 11.7319 | 26.2436 | 1 | 7250 | 43.0204 | 105.3388 | 1 | 738.3754 | 1.0488 | 738.3754 | 886.7346 | 10.4031 | 3.0197 | 10.4031 | 13.7024 | 474.1423 | 0.39772 | 7.0921e-05 | 0.033627 | 4.4539e-05 | 24.3988
1 | G | 570 | 50.3058 | 704.0009 | 14 | 0 | 0.24435 | 14 | 4000 | 11.8062 | 26.4099 | 1 | 7500 | 43.5673 | 105.3388 | 1 | 737.8285 | 1.0481 | 737.8285 | 886.7346 | 10.469 | 2.9538 | 10.469 | 13.3296 | 474.1423 | 0.38904 | 6.8963e-05 | 0.032698 | 4.3309e-05 | 24.4315
1 | G | 571 | 50.3894 | 704.0009 | 14 | 0 | 0.24435 | 14 | 4000 | 11.88 | 26.5749 | 1 | 7500 | 44.1137 | 105.3388 | 1 | 737.2822 | 1.0473 | 737.2822 | 886.7346 | 10.5344 | 2.8884 | 10.5344 | 13.4129 | 474.1423 | 0.38042 | 6.7042e-05 | 0.031787 | 4.2102e-05 | 24.4633
1 | G | 572 | 50.4724 | 704.0009 | 14 | 0 | 0.24435 | 14 | 4000 | 11.9533 | 26.7388 | 1 | 7500 | 44.6595 | 105.3388 | 1 | 736.7364 | 1.0465 | 736.7364 | 886.7346 | 10.5994 | 2.8234 | 10.5994 | 13.4956 | 474.1423 | 0.37186 | 6.5156e-05 | 0.030893 | 4.0918e-05 | 24.4942
1 | G | 573 | 50.5551 | 704.0009 | 14 | 0 | 0.24435 | 14 | 4000 | 12.0261 | 26.9016 | 1 | 7500 | 45.2047 | 105.3388 | 1 | 736.1911 | 1.0457 | 736.1911 | 886.7346 | 10.6639 | 2.7589 | 10.6639 | 13.5777 | 474.1423 | 0.36336 | 6.3306e-05 | 0.030016 | 3.9756e-05 | 24.5242
1 | G | 574 | 50.6372 | 704.0009 | 14 | 0 | 0.24435 | 14 | 4000 | 12.0983 | 27.0632 | 1 | 7500 | 45.7495 | 105.3388 | 1 | 735.6464 | 1.045 | 735.6464 | 886.7346 | 10.728 | 2.6948 | 10.728 | 13.6593 | 474.1423 | 0.35493 | 6.1489e-05 | 0.029155 | 3.8615e-05 | 24.5533
1 | G | 575 | 50.7189 | 704.0009 | 14 | 0 | 0.24435 | 14 | 4000 | 12.17 | 27.2237 | 1 | 7500 | 46.2937 | 105.3388 | 1 | 735.1022 | 1.0442 | 735.1022 | 886.7346 | 10.7916 | 2.6312 | 10.7916 | 13.7403 | 474.1423 | 0.34655 | 5.9705e-05 | 0.028309 | 3.7495e-05 | 24.5817
1 | G | 576 | 50.8001 | 704.0009 | 14 | 0 | 0.24435 | 14 | 4000 | 12.2413 | 27.3831 | 1 | 7750 | 46.8373 | 105.3388 | 1 | 734.5585 | 1.0434 | 734.5585 | 886.7346 | 10.8548 | 2.568 | 10.8548 | 13.3749 | 474.1423 | 0.33823 | 5.7953e-05 | 0.027478 | 3.6394e-05 | 24.6091
1 | G | 577 | 50.8809 | 704.0009 | 14 | 0 | 0.24435 | 14 | 4000 | 12.3121 | 27.5414 | 1 | 7750 | 47.3804 | 105.3388 | 1 | 734.0154 | 1.0426 | 734.0154 | 886.7346 | 10.9175 | 2.5053 | 10.9175 | 13.4522 | 474.1423 | 0.32996 | 5.6231e-05 | 0.026661 | 3.5313e-05 | 24.6358
1 | G | 578 | 50.9613 | 704.0009 | 14 | 0 | 0.24435 | 14 | 4000 | 12.3824 | 27.6986 | 1 | 7750 | 47.923 | 105.3388 | 1 | 733.4728 | 1.0419 | 733.4728 | 886.7346 | 10.9799 | 2.4429 | 10.9799 | 13.529 | 474.1423 | 0.32175 | 5.4539e-05 | 0.025859 | 3.4251e-05 | 24.6617
1 | G | 579 | 51.0412 | 704.0009 | 14 | 0 | 0.24435 | 14 | 4000 | 12.4522 | 27.8548 | 1 | 7750 | 48.4651 | 105.3388 | 1 | 732.9308 | 1.0411 | 732.9308 | 886.7346 | 11.0418 | 2.381 | 11.0418 | 13.6053 | 474.1423 | 0.3136 | 5.2877e-05 | 0.025071 | 3.3207e-05 | 24.6867
1 | G | 580 | 51.1208 | 704.0009 | 14 | 0 | 0.24435 | 14 | 4000 | 12.5216 | 28.01 | 1 | 7750 | 49.0066 | 105.3388 | 1 | 732.3893 | 1.0403 | 732.3893 | 886.7346 | 11.1033 | 2.3195 | 11.1033 | 13.6811 | 474.1423 | 0.30549 | 5.1242e-05 | 0.024296 | 3.218e-05 | 24.711
1 | G | 581 | 51.1999 | 704.0009 | 14 | 0 | 0.24435 | 14 | 4000 | 12.5905 | 28.1642 | 1 | 7750 | 49.5476 | 105.3388 | 1 | 731.8483 | 1.0396 | 731.8483 | 886.7346 | 11.1644 | 2.2584 | 11.1644 | 13.7564 | 474.1423 | 0.29744 | 4.9635e-05 | 0.023534 | 3.1171e-05 | 24.7346
1 | G | 582 | 51.2786 | 704.0009 | 14.2 | 1046.3794 | 0.24784 | 14 | 4000 | 12.659 | 28.3174 | 1 | 8000 | 50.088 | 105.3388 | 1 | -315.0716 | -0.44754 | -315.0716 | 886.7346 | 11.2251 | 2.1977 | 11.2251 | 13.399 | 474.1423 | 0.28945 | 4.8055e-05 | 0.022785 | 3.0179e-05 | 24.7573
1 | G | 583 | 51.3569 | 704.0009 | 14.4 | 1046.3794 | 0.25133 | 14 | 4000 | 12.727 | 28.4696 | 1 | 8000 | 50.6279 | 105.3388 | 1 | -315.6115 | -0.44831 | -315.6115 | 886.7346 | 11.2855 | 2.1373 | 11.2855 | 13.4711 | 474.1423 | 0.2815 | 4.6501e-05 | 0.022048 | 2.9203e-05 | 24.7794
1 | G | 584 | 51.4349 | 704.0009 | 14.6 | 1046.3794 | 0.25482 | 14 | 4000 | 12.7946 | 28.6208 | 1 | 8000 | 51.1673 | 105.3388 | 1 | -316.1509 | -0.44908 | -316.1509 | 886.7346 | 11.3454 | 2.0774 | 11.3454 | 13.5426 | 474.1423 | 0.2736 | 4.4971e-05 | 0.021323 | 2.8242e-05 | 24.8007
1 | G | 585 | 51.5124 | 704.0009 | 14.8 | 1046.3794 | 0.25831 | 14 | 4000 | 12.8618 | 28.7711 | 1 | 8000 | 51.7061 | 105.3388 | 1 | -316.6897 | -0.44984 | -316.6897 | 886.7346 | 11.405 | 2.0178 | 11.405 | 13.6137 | 474.1423 | 0.26576 | 4.3467e-05 | 0.02061 | 2.7297e-05 | 24.8213
1 | G | 586 | 51.5896 | 704.0009 | 15 | 1046.3794 | 0.2618 | 14 | 4000 | 12.9286 | 28.9205 | 1 | 8000 | 52.2444 | 105.3388 | 1 | -317.228 | -0.45061 | -317.228 | 886.7346 | 11.4642 | 1.9586 | 11.4642 | 13.6844 | 474.1423 | 0.25796 | 4.1986e-05 | 0.019908 | 2.6368e-05 | 24.8412
1 | G | 587 | 51.6664 | 704.0009 | 15.2 | 1046.3794 | 0.26529 | 14 | 4000 | 12.995 | 29.069 | 1 | 8000 | 52.7822 | 105.3388 | 1 | -317.7658 | -0.45137 | -317.7658 | 886.7346 | 11.5231 | 1.8997 | 11.5231 | 13.7547 | 474.1423 | 0.25021 | 4.0529e-05 | 0.019217 | 2.5452e-05 | 24.8604
1 | G | 588 | 51.7428 | 704.0009 | 15.4 | 1046.3794 | 0.26878 | 14 | 4000 | 13.0609 | 29.2165 | 1 | 8500 | 53.3195 | 105.3388 | 1 | -318.3031 | -0.45213 | -318.3031 | 886.7346 | 11.5816 | 1.8412 | 11.5816 | 13.0113 | 474.1423 | 0.2425 | 3.9095e-05 | 0.018536 | 2.4551e-05 | 24.879
1 | G | 589 | 51.8189 | 704.0009 | 15.6 | 1046.3794 | 0.27227 | 14 | 4000 | 13.1265 | 29.3632 | 1 | 8500 | 53.8562 | 105.3388 | 1 | -318.8398 | -0.4529 | -318.8398 | 886.7346 | 11.6397 | 1.7831 | 11.6397 | 13.0766 | 474.1423 | 0.23484 | 3.7682e-05 | 0.017867 | 2.3664e-05 | 24.8968
1 | G | 590 | 51.8946 | 704.0009 | 15.8 | 1046.3794 | 0.27576 | 14 | 4000 | 13.1917 | 29.509 | 1 | 8500 | 54.3924 | 105.3388 | 1 | -319.376 | -0.45366 | -319.376 | 886.7346 | 11.6975 | 1.7253 | 11.6975 | 13.1416 | 474.1423 | 0.22723 | 3.6291e-05 | 0.017207 | 2.2791e-05 | 24.9141
1 | G | 591 | 51.97 | 704.0009 | 16 | 1046.3794 | 0.27925 | 14 | 4000 | 13.2565 | 29.654 | 1 | 8500 | 54.928 | 105.3388 | 1 | -319.9116 | -0.45442 | -319.9116 | 886.7346 | 11.755 | 1.6678 | 11.755 | 13.2061 | 474.1423 | 0.21966 | 3.4921e-05 | 0.016558 | 2.1931e-05 | 24.9306
1 | G | 592 | 52.0451 | 704.0009 | 16.2 | 1046.3794 | 0.28274 | 14 | 4000 | 13.3209 | 29.7981 | 1 | 8500 | 55.4632 | 105.3388 | 1 | -320.4468 | -0.45518 | -320.4468 | 886.7346 | 11.8121 | 1.6107 | 11.8121 | 13.2703 | 474.1423 | 0.21214 | 3.3572e-05 | 0.015918 | 2.1083e-05 | 24.9465
1 | G | 593 | 52.1197 | 704.0009 | 16.4 | 1046.3794 | 0.28623 | 14 | 4000 | 13.385 | 29.9413 | 1 | 8500 | 55.9978 | 105.3388 | 1 | -320.9814 | -0.45594 | -320.9814 | 886.7346 | 11.8689 | 1.5539 | 11.8689 | 13.3341 | 474.1423 | 0.20466 | 3.2242e-05 | 0.015287 | 2.0248e-05 | 24.9618
1 | G | 594 | 52.1943 | 704.0009 | 16.6 | 1046.3794 | 0.28972 | 14 | 4000 | 13.4112 | 30 | 1 | 8500 | 56.2176 | 105.3388 | 1 | -321.2012 | -0.45625 | -321.2012 | 886.7346 | 11.8922 | 1.5306 | 11.8922 | 13.3602 | 474.1423 | 0.2016 | 3.1703e-05 | 0.015032 | 1.991e-05 | 24.9768
1 | G | 595 | 52.2689 | 704.0009 | 16.8 | 1046.3794 | 0.29322 | 14 | 4000 | 13.4112 | 30 | 1 | 8500 | 56.2176 | 105.3388 | 1 | -321.2012 | -0.45625 | -321.2012 | 886.7346 | 11.8922 | 1.5306 | 11.8922 | 13.3602 | 474.1423 | 0.2016 | 3.1703e-05 | 0.015032 | 1.991e-05 | 24.9919
1 | G | 596 | 52.3434 | 704.0009 | 17 | 1046.3794 | 0.29671 | 14 | 4000 | 13.4112 | 30 | 1 | 8500 | 56.2176 | 105.3388 | 1 | -321.2012 | -0.45625 | -321.2012 | 886.7346 | 11.8922 | 1.5306 | 11.8922 | 13.3602 | 474.1423 | 0.2016 | 3.1703e-05 | 0.015032 | 1.991e-05 | 25.0069
1 | G | 597 | 52.418 | 704.0009 | 17.2 | 1046.3794 | 0.3002 | 14 | 4000 | 13.4112 | 30 | 1 | 8500 | 56.2176 | 105.3388 | 1 | -321.2012 | -0.45625 | -321.2012 | 886.7346 | 11.8922 | 1.5306 | 11.8922 | 13.3602 | 474.1423 | 0.2016 | 3.1703e-05 | 0.015032 | 1.991e-05 | 25.0219
1 | G | 598 | 52.4926 | 704.0009 | 17.4 | 1046.3794 | 0.30369 | 14 | 4000 | 13.4112 | 30 | 1 | 8500 | 56.2176 | 105.3388 | 1 | -321.2012 | -0.45625 | -321.2012 | 886.7346 | 11.8922 | 1.5306 | 11.8922 | 13.3602 | 474.1423 | 0.2016 | 3.1703e-05 | 0.015032 | 1.991e-05 | 25.037
1 | G | 599 | 52.5671 | 704.0009 | 17.6 | 1046.3794 | 0.30718 | 14 | 4000 | 13.4112 | 30 | 1 | 8500 | 56.2176 | 105.3388 | 1 | -321.2012 | -0.45625 | -321.2012 | 886.7346 | 11.8922 | 1.5306 | 11.8922 | 13.3602 | 474.1423 | 0.2016 | 3.1703e-05 | 0.015032 | 1.991e-05 | 25.052
1 | G | 600 | 52.6417 | 704.0009 | 17.8 | 1046.3794 | 0.31067 | 14 | 4000 | 13.4112 | 30 | 1 | 8500 | 56.2176 | 105.3388 | 1 | -321.2012 | -0.45625 | -321.2012 | 886.7346 | 11.8922 | 1.5306 | 11.8922 | 13.3602 | 474.1423 | 0.2016 | 3.1703e-05 | 0.015032 | 1.991e-05 | 25.067
1 | G | 601 | 52.7163 | 704.0009 | 18 | 1046.3794 | 0.31416 | 14 | 4000 | 13.4112 | 30 | 1 | 8500 | 56.2176 | 105.3388 | 1 | -321.2012 | -0.45625 | -321.2012 | 886.7346 | 11.8922 | 1.5306 | 11.8922 | 13.3602 | 474.1423 | 0.2016 | 3.1703e-05 | 0.015032 | 1.991e-05 | 25.0821
1 | G | 602 | 52.7908 | 704.0009 | 18.2 | 1046.3794 | 0.31765 | 14 | 4000 | 13.4112 | 30 | 1 | 8500 | 56.2176 | 105.3388 | 1 | -321.2012 | -0.45625 | -321.2012 | 886.7346 | 11.8922 | 1.5306 | 11.8922 | 13.3602 | 474.1423 | 0.2016 | 3.1703e-05 | 0.015032 | 1.991e-05 | 25.0971
1 | G | 603 | 52.8654 | 704.0009 | 18.4 | 1046.3794 | 0.32114 | 14 | 4000 | 13.4112 | 30 | 1 | 8500 | 56.2176 | 105.3388 | 1 | -321.2012 | -0.45625 | -321.2012 | 886.7346 | 11.8922 | 1.5306 | 11.8922 | 13.3602 | 474.1423 | 0.2016 | 3.1703e-05 | 0.015032 | 1.991e-05 | 25.1121
1 | G | 604 | 52.94 | 704.0009 | 18.6 | 1046.3794 | 0.32463 | 14 | 4000 | 13.4112 | 30 | 1 | 8500 | 56.2176 | 105.3388 | 1 | -321.2012 | -0.45625 | -321.2012 | 886.7346 | 11.8922 | 1.5306 | 11.8922 | 13.3602 | 474.1423 | 0.2016 | 3.1703e-05 | 0.015032 | 1.991e-05 | 25.1272
1 | G | 605 | 53.0145 | 704.0009 | 18.8 | 1046.3794 | 0.32812 | 14 | 4000 | 13.4112 | 30 | 1 | 8500 | 56.2176 | 105.3388 | 1 | -321.2012 | -0.45625 | -321.2012 | 886.7346 | 11.8922 | 1.5306 | 11.8922 | 13.3602 | 474.1423 | 0.2016 | 3.1703e-05 | 0.015032 | 1.991e-05 | 25.1422
1 | G | 606 | 53.0891 | 704.0009 | 19 | 1046.3794 | 0.33161 | 14 | 4000 | 13.4112 | 30 | 1 | 8500 | 56.2176 | 105.3388 | 1 | -321.2012 | -0.45625 | -321.2012 | 886.7346 | 11.8922 | 1.5306 | 11.8922 | 13.3602 | 474.1423 | 0.2016 | 3.1703e-05 | 0.015032 | 1.991e-05 | 25.1572
1 | G | 607 | 53.1637 | 704.0009 | 19.2 | 1046.3794 | 0.3351 | 14 | 4000 | 13.4112 | 30 | 1 | 8500 | 56.2176 | 105.3388 | 1 | -321.2012 | -0.45625 | -321.2012 | 886.7346 | 11.8922 | 1.5306 | 11.8922 | 13.3602 | 474.1423 | 0.2016 | 3.1703e-05 | 0.015032 | 1.991e-05 | 25.1723
1 | G | 608 | 53.2382 | 704.0009 | 19.4 | 1046.3794 | 0.33859 | 14 | 4000 | 13.4112 | 30 | 1 | 8500 | 56.2176 | 105.3388 | 1 | -321.2012 | -0.45625 | -321.2012 | 886.7346 | 11.8922 | 1.5306 | 11.8922 | 13.3602 | 474.1423 | 0.2016 | 3.1703e-05 | 0.015032 | 1.991e-05 | 25.1873
1 | G | 609 | 53.3128 | 704.0009 | 19.6 | 1046.3794 | 0.34208 | 14 | 4000 | 13.4112 | 30 | 1 | 8500 | 56.2176 | 105.3388 | 1 | -321.2012 | -0.45625 | -321.2012 | 886.7346 | 11.8922 | 1.5306 | 11.8922 | 13.3602 | 474.1423 | 0.2016 | 3.1703e-05 | 0.015032 | 1.991e-05 | 25.2023
1 | G | 610 | 53.3873 | 704.0009 | 19.8 | 1046.3794 | 0.34558 | 14 | 4000 | 13.4112 | 30 | 1 | 8500 | 56.2176 | 105.3388 | 1 | -321.2012 | -0.45625 | -321.2012 | 886.7346 | 11.8922 | 1.5306 | 11.8922 | 13.3602 | 474.1423 | 0.2016 | 3.1703e-05 | 0.015032 | 1.991e-05 | 25.2174
1 | G | 611 | 53.4619 | 704.0009 | 20 | 1046.3794 | 0.34907 | 14 | 4000 | 13.4112 | 30 | 1 | 8500 | 56.2176 | 105.3388 | 1 | -321.2012 | -0.45625 | -321.2012 | 886.7346 | 11.8922 | 1.5306 | 11.8922 | 13.3602 | 474.1423 | 0.2016 | 3.1703e-05 | 0.015032 | 1.991e-05 | 25.2324
1 | G | 612 | 53.5365 | 704.0009 | 0 | 0 | 0 | 14 | 4000 | 13.4112 | 30 | 1 | 8500 | 56.2176 | 105.3388 | 1 | 725.1782 | 1.0301 | 725.1782 | 886.7346 | 11.8922 | 1.5306 | 11.8922 | 13.3602 | 474.1423 | 0.2016 | 3.1703e-05 | 0.015032 | 1.991e-05 | 25.2474
1 | G | 613 | 53.611 | 704.0009 | 0 | 0 | 0 | 14 | 4000 | 13.4112 | 30 | 1 | 8500 | 56.2176 | 105.3388 | 1 | 725.1782 | 1.0301 | 725.1782 | 886.7346 | 11.8922 | 1.5306 | 11.8922 | 13.3602 | 474.1423 | 0.2016 | 3.1703e-05 | 0.015032 | 1.991e-05 | 25.2625
1 | G | 614 | 53.6856 | 704.0009 | 0 | 0 | 0 | 14 | 4000 | 13.4112 | 30 | 1 | 8500 | 56.2176 | 105.3388 | 1 | 725.1782 | 1.0301 | 725.1782 | 886.7346 | 11.8922 | 1.5306 | 11.8922 | 13.3602 | 474.1423 | 0.2016 | 3.1703e-05 | 0.015032 | 1.991e-05 | 25.2775
1 | G | 615 | 53.7602 | 704.0009 | 0 | 0 | 0 | 14 | 4000 | 13.4112 | 30 | 1 | 8500 | 56.2176 | 105.3388 | 1 | 725.1782 | 1.0301 | 725.1782 | 886.7346 | 11.8922 | 1.5306 | 11.8922 | 13.3602 | 474.1423 | 0.2016 | 3.1703e-05 | 0.015032 | 1.991e-05 | 25.2925
1 | G | 616 | 53.8347 | 704.0009 | 0 | 0 | 0 | 14 | 4000 | 13.4112 | 30 | 1 | 8500 | 56.2176 | 105.3388 | 1 | 725.1782 | 1.0301 | 725.1782 | 886.7346 | 11.8922 | 1.5306 | 11.8922 | 13.3602 | 474.1423 | 0.2016 | 3.1703e-05 | 0.015032 | 1.991e-05 | 25.3076
1 | G | 617 | 53.9093 | 704.0009 | 0 | 0 | 0 | 14 | 4000 | 13.4112 | 30 | 1 | 8500 | 56.2176 | 105.3388 | 1 | 725.1782 | 1.0301 | 725.1782 | 886.7346 | 11.8922 | 1.5306 | 11.8922 | 13.3602 | 474.1423 | 0.2016 | 3.1703e-05 | 0.015032 | 1.991e-05 | 25.3226
1 | G | 618 | 53.9839 | 704.0009 | 0 | 0 | 0 | 14 | 4000 | 13.4112 | 30 | 1 | 8500 | 56.2176 | 105.3388 | 1 | 725.1782 | 1.0301 | 725.1782 | 886.7346 | 11.8922 | 1.5306 | 11.8922 | 13.3602 | 474.1423 | 0.2016 | 3.1703e-05 | 0.015032 | 1.991e-05 | 25.3376
1 | G | 619 | 54.0584 | 704.0009 | 0 | 0 | 0 | 14 | 4000 | 13.4112 | 30 | 1 | 8500 | 56.2176 | 105.3388 | 1 | 725.1782 | 1.0301 | 725.1782 | 886.7346 | 11.8922 | 1.5306 | 11.8922 | 13.3602 | 474.1423 | 0.2016 | 3.1703e-05 | 0.015032 | 1.991e-05 | 25.3526
1 | G | 620 | 54.133 | 704.0009 | 0 | 0 | 0 | 14 | 4000 | 13.4112 | 30 | 1 | 8500 | 56.2176 | 105.3388 | 1 | 725.1782 | 1.0301 | 725.1782 | 886.7346 | 11.8922 | 1.5306 | 11.8922 | 13.3602 | 474.1423 | 0.2016 | 3.1703e-05 | 0.015032 | 1.991e-05 | 25.3677
1 | G | 621 | 54.2076 | 704.0009 | 0 | 0 | 0 | 14 | 4000 | 13.4112 | 30 | 1 | 8500 | 56.2176 | 105.3388 | 1 | 725.1782 | 1.0301 | 725.1782 | 886.7346 | 11.8922 | 1.5306 | 11.8922 | 13.3602 | 474.1423 | 0.2016 | 3.1703e-05 | 0.015032 | 1.991e-05 | 25.3827
1 | G | 622 | 54.2821 | 704.0009 | 0 | 0 | 0 | 14 | 4000 | 13.4112 | 30 | 1 | 8500 | 56.2176 | 105.3388 | 1 | 725.1782 | 1.0301 | 725.1782 | 886.7346 | 11.8922 | 1.5306 | 11.8922 | 13.3602 | 474.1423 | 0.2016 | 3.1703e-05 | 0.015032 | 1.991e-05 | 25.3977
1 | G | 623 | 54.3567 | 704.0009 | 0 | 0 | 0 | 14 | 4000 | 13.4112 | 30 | 1 | 8500 | 56.2176 | 105.3388 | 1 | 725.1782 | 1.0301 | 725.1782 | 886.7346 | 11.8922 | 1.5306 | 11.8922 | 13.3602 | 474.1423 | 0.2016 | 3.1703e-05 | 0.015032 | 1.991e-05 | 25.4128
1 | G | 624 | 54.4313 | 704.0009 | 0 | 0 | 0 | 14 | 4000 | 13.4112 | 30 | 1 | 8500 | 56.2176 | 105.3388 | 1 | 725.1782 | 1.0301 | 725.1782 | 886.7346 | 11.8922 | 1.5306 | 11.8922 | 13.3602 | 474.1423 | 0.2016 | 3.1703e-05 | 0.015032 | 1.991e-05 | 25.4278
1 | G | 625 | 54.5058 | 704.0009 | 0 | 0 | 0 | 14 | 4000 | 13.4112 | 30 | 1 | 8500 | 56.2176 | 105.3388 | 1 | 725.1782 | 1.0301 | 725.1782 | 886.7346 | 11.8922 | 1.5306 | 11.8922 | 13.3602 | 474.1423 | 0.2016 | 3.1703e-05 | 0.015032 | 1.991e-05 | 25.4428
1 | G | 626 | 54.5804 | 704.0009 | 0 | 0 | 0 | 14 | 4000 | 13.4112 | 30 | 1 | 8500 | 56.2176 | 105.3388 | 1 | 725.1782 | 1.0301 | 725.1782 | 886.7346 | 11.8922 | 1.5306 | 11.8922 | 13.3602 | 474.1423 | 0.2016 | 3.1703e-05 | 0.015032 | 1.991e-05 | 25.4579
1 | G | 627 | 54.6549 | 704.0009 | 0 | 0 | 0 | 14 | 4000 | 13.4112 | 30 | 1 | 8500 | 56.2176 | 105.3388 | 1 | 725.1782 | 1.0301 | 725.1782 | 886.7346 | 11.8922 | 1.5306 | 11.8922 | 13.3602 | 474.1423 | 0.2016 | 3.1703e-05 | 0.015032 | 1.991e-05 | 25.4729
1 | G | 628 | 54.7295 | 704.0009 | 0 | 0 | 0 | 14 | 4000 | 13.4112 | 30 | 1 | 8500 | 56.2176 | 105.3388 | 1 | 725.1782 | 1.0301 | 725.1782 | 886.7346 | 11.8922 | 1.5306 | 11.8922 | 13.3602 | 474.1423 | 0.2016 | 3.1703e-05 | 0.015032 | 1.991e-05 | 25.4879
1 | G | 629 | 54.8041 | 704.0009 | 0 | 0 | 0 | 14 | 4000 | 13.4112 | 30 | 1 | 8500 | 56.2176 | 105.3388 | 1 | 725.1782 | 1.0301 | 725.1782 | 886.7346 | 11.8922 | 1.5306 | 11.8922 | 13.3602 | 474.1423 | 0.2016 | 3.1703e-05 | 0.015032 | 1.991e-05 | 25.503
1 | G | 630 | 54.8786 | 704.0009 | -0.2 | -1046.3794 | -0.0034907 | 14 | 4000 | 13.4112 | 30 | 1 | 8500 | 56.2176 | 105.3388 | 1 | 1771.5577 | 2.5164 | 1771.5577 | 886.7346 | 11.8922 | 1.5306 | 11.8922 | 13.3602 | 474.1423 | 0.2016 | 3.1703e-05 | 0.015032 | 1.991e-05 | 25.518
1 | G | 631 | 54.9532 | 704.0009 | -0.4 | -1046.3794 | -0.0069813 | 14 | 4000 | 13.4112 | 30 | 1 | 8500 | 56.2176 | 105.3388 | 1 | 1771.5577 | 2.5164 | 1771.5577 | 886.7346 | 11.8922 | 1.5306 | 11.8922 | 13.3602 | 474.1423 | 0.2016 | 3.1703e-05 | 0.015032 | 1.991e-05 | 25.533
1 | G | 632 | 55.0278 | 704.0009 | -0.6 | -1046.3794 | -0.010472 | 14 | 4000 | 13.4112 | 30 | 1 | 8500 | 56.2176 | 105.3388 | 1 | 1771.5577 | 2.5164 | 1771.5577 | 886.7346 | 11.8922 | 1.5306 | 11.8922 | 13.3602 | 474.1423 | 0.2016 | 3.1703e-05 | 0.015032 | 1.991e-05 | 25.5481
1 | G | 633 | 55.1023 | 704.0009 | -0.8 | -1046.3794 | -0.013963 | 14 | 4000 | 13.4112 | 30 | 1 | 8500 | 56.2176 | 105.3388 | 1 | 1771.5577 | 2.5164 | 1771.5577 | 886.7346 | 11.8922 | 1.5306 | 11.8922 | 13.3602 | 474.1423 | 0.2016 | 3.1703e-05 | 0.015032 | 1.991e-05 | 25.5631
1 | G | 634 | 55.1769 | 704.0009 | -1 | -1046.3794 | -0.017453 | 14 | 4000 | 13.4112 | 30 | 1 | 8500 | 56.2176 | 105.3388 | 1 | 1771.5577 | 2.5164 | 1771.5577 | 886.7346 | 11.8922 | 1.5306 | 11.8922 | 13.3602 | 474.1423 | 0.2016 | 3.1703e-05 | 0.015032 | 1.991e-05 | 25.5781
1 | G | 635 | 55.2515 | 704.0009 | -1.2 | -1046.3794 | -0.020944 | 14 | 4000 | 13.4112 | 30 | 1 | 8500 | 56.2176 | 105.3388 | 1 | 1771.5577 | 2.5164 | 1771.5577 | 886.7346 | 11.8922 | 1.5306 | 11.8922 | 13.3602 | 474.1423 | 0.2016 | 3.1703e-05 | 0.015032 | 1.991e-05 | 25.5932
1 | G | 636 | 55.326 | 704.0009 | -1.4 | -1046.3794 | -0.024435 | 14 | 4000 | 13.4112 | 30 | 1 | 8500 | 56.2176 | 105.3388 | 1 | 1771.5577 | 2.5164 | 1771.5577 | 886.7346 | 11.8922 | 1.5306 | 11.8922 | 13.3602 | 474.1423 | 0.2016 | 3.1703e-05 | 0.015032 | 1.991e-05 | 25.6082
1 | G | 637 | 55.4006 | 704.0009 | -1.6 | -1046.3794 | -0.027925 | 14 | 4000 | 13.4112 | 30 | 1 | 8500 | 56.2176 | 105.3388 | 1 | 1771.5577 | 2.5164 | 1771.5577 | 886.7346 | 11.8922 | 1.5306 | 11.8922 | 13.3602 | 474.1423 | 0.2016 | 3.1703e-05 | 0.015032 | 1.991e-05 | 25.6232
1 | G | 638 | 55.4752 | 704.0009 | -1.8 | -1046.3794 | -0.031416 | 14 | 4000 | 13.4112 | 30 | 1 | 8500 | 56.2176 | 105.3388 | 1 | 1771.5577 | 2.5164 | 1771.5577 | 886.7346 | 11.8922 | 1.5306 | 11.8922 | 13.3602 | 474.1423 | 0.2016 | 3.1703e-05 | 0.015032 | 1.991e-05 | 25.6383
1 | G | 639 | 55.5497 | 704.0009 | -2 | -1046.3794 | -0.034907 | 14 | 4000 | 13.4112 | 30 | 1 | 8500 | 56.2176 | 105.3388 | 1 | 1771.5577 | 2.5164 | 1771.5577 | 886.7346 | 11.8922 | 1.5306 | 11.8922 | 13.3602 | 474.1423 | 0.2016 | 3.1703e-05 | 0.015032 | 1.991e-05 | 25.6533
1 | G | 640 | 55.6243 | 704.0009 | -2.2 | -1046.3794 | -0.038397 | 14 | 4000 | 13.4112 | 30 | 1 | 8500 | 56.2176 | 105.3388 | 1 | 1771.5577 | 2.5164 | 1771.5577 | 886.7346 | 11.8922 | 1.5306 | 11.8922 | 13.3602 | 474.1423 | 0.2016 | 3.1703e-05 | 0.015032 | 1.991e-05 | 25.6683
1 | G | 641 | 55.6988 | 704.0009 | -2.4 | -1046.3794 | -0.041888 | 14 | 4000 | 13.4112 | 30 | 1 | 8500 | 56.2176 | 105.3388 | 1 | 1771.5577 | 2.5164 | 1771.5577 | 886.7346 | 11.8922 | 1.5306 | 11.8922 | 13.3602 | 474.1423 | 0.2016 | 3.1703e-05 | 0.015032 | 1.991e-05 | 25.6833
1 | G | 642 | 55.7734 | 704.0009 | -2.6 | -1046.3794 | -0.045379 | 14 | 4000 | 13.4112 | 30 | 1 | 8500 | 56.2176 | 105.3388 | 1 | 1771.5577 | 2.5164 | 1771.5577 | 886.7346 | 11.8922 | 1.5306 | 11.8922 | 13.3602 | 474.1423 | 0.2016 | 3.1703e-05 | 0.015032 | 1.991e-05 | 25.6984
1 | G | 643 | 55.848 | 704.0009 | -2.8 | -1046.3794 | -0.048869 | 14 | 4000 | 13.4112 | 30 | 1 | 8500 | 56.2176 | 105.3388 | 1 | 1771.5577 | 2.5164 | 1771.5577 | 886.7346 | 11.8922 | 1.5306 | 11.8922 | 13.3602 | 474.1423 | 0.2016 | 3.1703e-05 | 0.015032 | 1.991e-05 | 25.7134
1 | G | 644 | 55.9225 | 704.0009 | -3 | -1046.3794 | -0.05236 | 14 | 4000 | 13.4112 | 30 | 1 | 8500 | 56.2176 | 105.3388 | 1 | 1771.5577 | 2.5164 | 1771.5577 | 886.7346 | 11.8922 | 1.5306 | 11.8922 | 13.3602 | 474.1423 | 0.2016 | 3.1703e-05 | 0.015032 | 1.991e-05 | 25.7284
1 | G | 645 | 55.9971 | 704.0009 | -3.2 | -1046.3794 | -0.055851 | 14 | 4000 | 13.4112 | 30 | 1 | 8500 | 56.2176 | 105.3388 | 1 | 1771.5577 | 2.5164 | 1771.5577 | 886.7346 | 11.8922 | 1.5306 | 11.8922 | 13.3602 | 474.1423 | 0.2016 | 3.1703e-05 | 0.015032 | 1.991e-05 | 25.7435
1 | G | 646 | 56.0717 | 704.0009 | -3.4 | -1046.3794 | -0.059341 | 14 | 4000 | 13.4112 | 30 | 1 | 8500 | 56.2176 | 105.3388 | 1 | 1771.5577 | 2.5164 | 1771.5577 | 886.7346 | 11.8922 | 1.5306 | 11.8922 | 13.3602 | 474.1423 | 0.2016 | 3.1703e-05 | 0.015032 | 1.991e-05 | 25.7585
1 | G | 647 | 56.1462 | 704.0009 | -3.6 | -1046.3794 | -0.062832 | 14 | 4000 | 13.4112 | 30 | 1 | 8500 | 56.2176 | 105.3388 | 1 | 1771.5577 | 2.5164 | 1771.5577 | 886.7346 | 11.8922 | 1.5306 | 11.8922 | 13.3602 | 474.1423 | 0.2016 | 3.1703e-05 | 0.015032 | 1.991e-05 | 25.7735
1 | G | 648 | 56.2208 | 704.0009 | -3.8 | -1046.3794 | -0.066323 | 14 | 4000 | 13.4112 | 30 | 1 | 8500 | 56.2176 | 105.3388 | 1 | 1771.5577 | 2.5164 | 1771.5577 | 886.7346 | 11.8922 | 1.5306 | 11.8922 | 13.3602 | 474.1423 | 0.2016 | 3.1703e-05 | 0.015032 | 1.991e-05 | 25.7886
1 | G | 649 | 56.2954 | 704.0009 | -4 | -1046.3794 | -0.069813 | 14 | 4000 | 13.4112 | 30 | 1 | 8500 | 56.2176 | 105.3388 | 1 | 1771.5577 | 2.5164 | 1771.5577 | 886.7346 | 11.8922 | 1.5306 | 11.8922 | 13.3602 | 474.1423 | 0.2016 | 3.1703e-05 | 0.015032 | 1.991e-05 | 25.8036
1 | G | 650 | 56.3699 | 704.0009 | -4.2 | -1046.3794 | -0.073304 | 14 | 4000 | 13.4112 | 30 | 1 | 8500 | 56.2176 | 105.3388 | 1 | 1771.5577 | 2.5164 | 1771.5577 | 886.7346 | 11.8922 | 1.5306 | 11.8922 | 13.3602 | 474.1423 | 0.2016 | 3.1703e-05 | 0.015032 | 1.991e-05 | 25.8186
1 | G | 651 | 56.4445 | 704.0009 | -4.4 | -1046.3794 | -0.076794 | 14 | 4000 | 13.4112 | 30 | 1 | 8500 | 56.2176 | 105.3388 | 1 | 1771.5577 | 2.5164 | 1771.5577 | 886.7346 | 11.8922 | 1.5306 | 11.8922 | 13.3602 | 474.1423 | 0.2016 | 3.1703e-05 | 0.015032 | 1.991e-05 | 25.8337
1 | G | 652 | 56.5191 | 704.0009 | -4.6 | -1046.3794 | -0.080285 | 14 | 4000 | 13.4112 | 30 | 1 | 8500 | 56.2176 | 105.3388 | 1 | 1771.5577 | 2.5164 | 1771.5577 | 886.7346 | 11.8922 | 1.5306 | 11.8922 | 13.3602 | 474.1423 | 0.2016 | 3.1703e-05 | 0.015032 | 1.991e-05 | 25.8487
1 | G | 653 | 56.5936 | 704.0009 | -4.8 | -1046.3794 | -0.083776 | 14 | 4000 | 13.4112 | 30 | 1 | 8500 | 56.2176 | 105.3388 | 1 | 1771.5577 | 2.5164 | 1771.5577 | 886.7346 | 11.8922 | 1.5306 | 11.8922 | 13.3602 | 474.1423 | 0.2016 | 3.1703e-05 | 0.015032 | 1.991e-05 | 25.8637
1 | G | 654 | 56.6682 | 704.0009 | -5 | -1046.3794 | -0.087266 | 14 | 4000 | 13.4112 | 30 | 1 | 8500 | 56.2176 | 105.3388 | 1 | 1771.5577 | 2.5164 | 1771.5577 | 886.7346 | 11.8922 | 1.5306 | 11.8922 | 13.3602 | 474.1423 | 0.2016 | 3.1703e-05 | 0.015032 | 1.991e-05 | 25.8788
1 | G | 655 | 56.7428 | 704.0009 | -5.2 | -1046.3794 | -0.090757 | 14 | 4000 | 13.4112 | 30 | 1 | 8500 | 56.2176 | 105.3388 | 1 | 1771.5577 | 2.5164 | 1771.5577 | 886.7346 | 11.8922 | 1.5306 | 11.8922 | 13.3602 | 474.1423 | 0.2016 | 3.1703e-05 | 0.015032 | 1.991e-05 | 25.8938
1 | G | 656 | 56.8173 | 704.0009 | -5.4 | -1046.3794 | -0.094248 | 14 | 4000 | 13.4112 | 30 | 1 | 8500 | 56.2176 | 105.3388 | 1 | 1771.5577 | 2.5164 | 1771.5577 | 886.7346 | 11.8922 | 1.5306 | 11.8922 | 13.3602 | 474.1423 | 0.2016 | 3.1703e-05 | 0.015032 | 1.991e-05 | 25.9088
1 | G | 657 | 56.8919 | 704.0009 | -5.6 | -1046.3794 | -0.097738 | 14 | 4000 | 13.4112 | 30 | 1 | 8500 | 56.2176 | 105.3388 | 1 | 1771.5577 | 2.5164 | 1771.5577 | 886.7346 | 11.8922 | 1.5306 | 11.8922 | 13.3602 | 474.1423 | 0.2016 | 3.1703e-05 | 0.015032 | 1.991e-05 | 25.9239
1 | G | 658 | 56.9664 | 704.0009 | -5.8 | -1046.3794 | -0.10123 | 14 | 4000 | 13.4112 | 30 | 1 | 8500 | 56.2176 | 105.3388 | 1 | 1771.5577 | 2.5164 | 1771.5577 | 886.7346 | 11.8922 | 1.5306 | 11.8922 | 13.3602 | 474.1423 | 0.2016 | 3.1703e-05 | 0.015032 | 1.991e-05 | 25.9389
1 | G | 659 | 57.041 | 704.0009 | -6 | -1046.3794 | -0.10472 | 14 | 4000 | 13.4112 | 30 | 1 | 8500 | 56.2176 | 105.3388 | 1 | 1771.5577 | 2.5164 | 1771.5577 | 886.7346 | 11.8922 | 1.5306 | 11.8922 | 13.3602 | 474.1423 | 0.2016 | 3.1703e-05 | 0.015032 | 1.991e-05 | 25.9539
1 | G | 660 | 57.1156 | 704.0009 | -6.2 | -1046.3794 | -0.10821 | 14 | 4000 | 13.4112 | 30 | 1 | 8500 | 56.2176 | 105.3388 | 1 | 1771.5577 | 2.5164 | 1771.5577 | 886.7346 | 11.8922 | 1.5306 | 11.8922 | 13.3602 | 474.1423 | 0.2016 | 3.1703e-05 | 0.015032 | 1.991e-05 | 25.969
1 | G | 661 | 57.1901 | 704.0009 | -6.4 | -1046.3794 | -0.1117 | 14 | 4000 | 13.4112 | 30 | 1 | 8500 | 56.2176 | 105.3388 | 1 | 1771.5577 | 2.5164 | 1771.5577 | 886.7346 | 11.8922 | 1.5306 | 11.8922 | 13.3602 | 474.1423 | 0.2016 | 3.1703e-05 | 0.015032 | 1.991e-05 | 25.984
1 | G | 662 | 57.2647 | 704.0009 | -6.6 | -1046.3794 | -0.11519 | 14 | 4000 | 13.4112 | 30 | 1 | 8500 | 56.2176 | 105.3388 | 1 | 1771.5577 | 2.5164 | 1771.5577 | 886.7346 | 11.8922 | 1.5306 | 11.8922 | 13.3602 | 474.1423 | 0.2016 | 3.1703e-05 | 0.015032 | 1.991e-05 | 25.999
1 | G | 663 | 57.3393 | 704.0009 | -6.8 | -1046.3794 | -0.11868 | 14 | 4000 | 13.4112 | 30 | 1 | 8500 | 56.2176 | 105.3388 | 1 | 1771.5577 | 2.5164 | 1771.5577 | 886.7346 | 11.8922 | 1.5306 | 11.8922 | 13.3602 | 474.1423 | 0.2016 | 3.1703e-05 | 0.015032 | 1.991e-05 | 26.014
1 | G | 664 | 57.4138 | 704.0009 | -7 | -1046.3794 | -0.12217 | 14 | 4000 | 13.4112 | 30 | 1 | 8500 | 56.2176 | 105.3388 | 1 | 1771.5577 | 2.5164 | 1771.5577 | 886.7346 | 11.8922 | 1.5306 | 11.8922 | 13.3602 | 474.1423 | 0.2016 | 3.1703e-05 | 0.015032 | 1.991e-05 | 26.0291
1 | G | 665 | 57.4884 | 704.0009 | -7.2 | -1046.3794 | -0.12566 | 14 | 4000 | 13.4112 | 30 | 1 | 8500 | 56.2176 | 105.3388 | 1 | 1771.5577 | 2.5164 | 1771.5577 | 886.7346 | 11.8922 | 1.5306 | 11.8922 | 13.3602 | 474.1423 | 0.2016 | 3.1703e-05 | 0.015032 | 1.991e-05 | 26.0441
1 | G | 666 | 57.563 | 704.0009 | -7.4 | -1046.3794 | -0.12915 | 14 | 4000 | 13.4112 | 30 | 1 | 8500 | 56.2176 | 105.3388 | 1 | 1771.5577 | 2.5164 | 1771.5577 | 886.7346 | 11.8922 | 1.5306 | 11.8922 | 13.3602 | 474.1423 | 0.2016 | 3.1703e-05 | 0.015032 | 1.991e-05 | 26.0591
1 | G | 667 | 57.6375 | 704.0009 | -7.6 | -1046.3794 | -0.13265 | 14 | 4000 | 13.4112 | 30 | 1 | 8500 | 56.2176 | 105.3388 | 1 | 1771.5577 | 2.5164 | 1771.5577 | 886.7346 | 11.8922 | 1.5306 | 11.8922 | 13.3602 | 474.1423 | 0.2016 | 3.1703e-05 | 0.015032 | 1.991e-05 | 26.0742
1 | G | 668 | 57.7121 | 704.0009 | -7.8 | -1046.3794 | -0.13614 | 14 | 4000 | 13.4112 | 30 | 1 | 8500 | 56.2176 | 105.3388 | 1 | 1771.5577 | 2.5164 | 1771.5577 | 886.7346 | 11.8922 | 1.5306 | 11.8922 | 13.3602 | 474.1423 | 0.2016 | 3.1703e-05 | 0.015032 | 1.991e-05 | 26.0892
1 | G | 669 | 57.7867 | 704.0009 | -8 | -1046.3794 | -0.13963 | 14 | 4000 | 13.4112 | 30 | 1 | 8500 | 56.2176 | 105.3388 | 1 | 1771.5577 | 2.5164 | 1771.5577 | 886.7346 | 11.8922 | 1.5306 | 11.8922 | 13.3602 | 474.1423 | 0.2016 | 3.1703e-05 | 0.015032 | 1.991e-05 | 26.1042
1 | G | 670 | 57.8612 | 704.0009 | -8.2 | -1046.3794 | -0.14312 | 14 | 4000 | 13.4112 | 30 | 1 | 8500 | 56.2176 | 105.3388 | 1 | 1771.5577 | 2.5164 | 1771.5577 | 886.7346 | 11.8922 | 1.5306 | 11.8922 | 13.3602 | 474.1423 | 0.2016 | 3.1703e-05 | 0.015032 | 1.991e-05 | 26.1193
1 | G | 671 | 57.9358 | 704.0009 | -8.4 | -1046.3794 | -0.14661 | 14 | 4000 | 13.4112 | 30 | 1 | 8500 | 56.2176 | 105.3388 | 1 | 1771.5577 | 2.5164 | 1771.5577 | 886.7346 | 11.8922 | 1.5306 | 11.8922 | 13.3602 | 474.1423 | 0.2016 | 3.1703e-05 | 0.015032 | 1.991e-05 | 26.1343
1 | G | 672 | 58.0103 | 704.0009 | -8.6 | -1046.3794 | -0.1501 | 14 | 4000 | 13.4112 | 30 | 1 | 8500 | 56.2176 | 105.3388 | 1 | 1771.5577 | 2.5164 | 1771.5577 | 886.7346 | 11.8922 | 1.5306 | 11.8922 | 13.3602 | 474.1423 | 0.2016 | 3.1703e-05 | 0.015032 | 1.991e-05 | 26.1493
1 | G | 673 | 58.0849 | 704.0009 | -8.8 | -1046.3794 | -0.15359 | 14 | 4000 | 13.4112 | 30 | 1 | 8500 | 56.2176 | 105.3388 | 1 | 1771.5577 | 2.5164 | 1771.5577 | 886.7346 | 11.8922 | 1.5306 | 11.8922 | 13.3602 | 474.1423 | 0.2016 | 3.1703e-05 | 0.015032 | 1.991e-05 | 26.1644
1 | G | 674 | 58.1595 | 704.0009 | -9 | -1046.3794 | -0.15708 | 14 | 4000 | 13.4112 | 30 | 1 | 8500 | 56.2176 | 105.3388 | 1 | 1771.5577 | 2.5164 | 1771.5577 | 886.7346 | 11.8922 | 1.5306 | 11.8922 | 13.3602 | 474.1423 | 0.2016 | 3.1703e-05 | 0.015032 | 1.991e-05 | 26.1794
1 | G | 675 | 58.234 | 704.0009 | 0 | 0 | 0 | 14 | 4000 | 13.4112 | 30 | 1 | 8500 | 56.2176 | 105.3388 | 1 | 725.1782 | 1.0301 | 725.1782 | 886.7346 | 11.8922 | 1.5306 | 11.8922 | 13.3602 | 474.1423 | 0.2016 | 3.1703e-05 | 0.015032 | 1.991e-05 | 26.1944
1 | G | 676 | 58.3086 | 704.0009 | 0 | 0 | 0 | 14 | 4000 | 13.4112 | 30 | 1 | 8500 | 56.2176 | 105.3388 | 1 | 725.1782 | 1.0301 | 725.1782 | 886.7346 | 11.8922 | 1.5306 | 11.8922 | 13.3602 | 474.1423 | 0.2016 | 3.1703e-05 | 0.015032 | 1.991e-05 | 26.2095
1 | G | 677 | 58.3832 | 704.0009 | 0 | 0 | 0 | 14 | 4000 | 13.4112 | 30 | 1 | 8500 | 56.2176 | 105.3388 | 1 | 725.1782 | 1.0301 | 725.1782 | 886.7346 | 11.8922 | 1.5306 | 11.8922 | 13.3602 | 474.1423 | 0.2016 | 3.1703e-05 | 0.015032 | 1.991e-05 | 26.2245
1 | G | 678 | 58.4577 | 704.0009 | 0 | 0 | 0 | 14 | 4000 | 13.4112 | 30 | 1 | 8500 | 56.2176 | 105.3388 | 1 | 725.1782 | 1.0301 | 725.1782 | 886.7346 | 11.8922 | 1.5306 | 11.8922 | 13.3602 | 474.1423 | 0.2016 | 3.1703e-05 | 0.015032 | 1.991e-05 | 26.2395
1 | G | 679 | 58.5323 | 704.0009 | 0 | 0 | 0 | 14 | 4000 | 13.4112 | 30 | 1 | 8500 | 56.2176 | 105.3388 | 1 | 725.1782 | 1.0301 | 725.1782 | 886.7346 | 11.8922 | 1.5306 | 11.8922 | 13.3602 | 474.1423 | 0.2016 | 3.1703e-05 | 0.015032 | 1.991e-05 | 26.2546
1 | G | 680 | 58.6069 | 704.0009 | 0 | 0 | 0 | 14 | 4000 | 13.4112 | 30 | 1 | 8500 | 56.2176 | 105.3388 | 1 | 725.1782 | 1.0301 | 725.1782 | 886.7346 | 11.8922 | 1.5306 | 11.8922 | 13.3602 | 474.1423 | 0.2016 | 3.1703e-05 | 0.015032 | 1.991e-05 | 26.2696
1 | G | 681 | 58.6814 | 704.0009 | 0 | 0 | 0 | 14 | 4000 | 13.4112 | 30 | 1 | 8500 | 56.2176 | 105.3388 | 1 | 725.1782 | 1.0301 | 725.1782 | 886.7346 | 11.8922 | 1.5306 | 11.8922 | 13.3602 | 474.1423 | 0.2016 | 3.1703e-05 | 0.015032 | 1.991e-05 | 26.2846
1 | G | 682 | 58.756 | 704.0009 | 0 | 0 | 0 | 14 | 4000 | 13.4112 | 30 | 1 | 8500 | 56.2176 | 105.3388 | 1 | 725.1782 | 1.0301 | 725.1782 | 886.7346 | 11.8922 | 1.5306 | 11.8922 | 13.3602 | 474.1423 | 0.2016 | 3.1703e-05 | 0.015032 | 1.991e-05 | 26.2997
1 | G | 683 | 58.8306 | 704.0009 | 0 | 0 | 0 | 14 | 4000 | 13.4112 | 30 | 1 | 8500 | 56.2176 | 105.3388 | 1 | 725.1782 | 1.0301 | 725.1782 | 886.7346 | 11.8922 | 1.5306 | 11.8922 | 13.3602 | 474.1423 | 0.2016 | 3.1703e-05 | 0.015032 | 1.991e-05 | 26.3147
1 | G | 684 | 58.9051 | 704.0009 | 0 | 0 | 0 | 14 | 4000 | 13.4112 | 30 | 1 | 8500 | 56.2176 | 105.3388 | 1 | 725.1782 | 1.0301 | 725.1782 | 886.7346 | 11.8922 | 1.5306 | 11.8922 | 13.3602 | 474.1423 | 0.2016 | 3.1703e-05 | 0.015032 | 1.991e-05 | 26.3297
1 | G | 685 | 58.9797 | 704.0009 | 0 | 0 | 0 | 14 | 4000 | 13.4112 | 30 | 1 | 8500 | 56.2176 | 105.3388 | 1 | 725.1782 | 1.0301 | 725.1782 | 886.7346 | 11.8922 | 1.5306 | 11.8922 | 13.3602 | 474.1423 | 0.2016 | 3.1703e-05 | 0.015032 | 1.991e-05 | 26.3447
1 | G | 686 | 59.0543 | 704.0009 | 0 | 0 | 0 | 14 | 4000 | 13.4112 | 30 | 1 | 8500 | 56.2176 | 105.3388 | 1 | 725.1782 | 1.0301 | 725.1782 | 886.7346 | 11.8922 | 1.5306 | 11.8922 | 13.3602 | 474.1423 | 0.2016 | 3.1703e-05 | 0.015032 | 1.991e-05 | 26.3598
1 | G | 687 | 59.1288 | 704.0009 | 0 | 0 | 0 | 14 | 4000 | 13.4112 | 30 | 1 | 8500 | 56.2176 | 105.3388 | 1 | 725.1782 | 1.0301 | 725.1782 | 886.7346 | 11.8922 | 1.5306 | 11.8922 | 13.3602 | 474.1423 | 0.2016 | 3.1703e-05 | 0.015032 | 1.991e-05 | 26.3748
1 | G | 688 | 59.2034 | 704.0009 | 0 | 0 | 0 | 14 | 4000 | 13.4112 | 30 | 1 | 8500 | 56.2176 | 105.3388 | 1 | 725.1782 | 1.0301 | 725.1782 | 886.7346 | 11.8922 | 1.5306 | 11.8922 | 13.3602 | 474.1423 | 0.2016 | 3.1703e-05 | 0.015032 | 1.991e-05 | 26.3898
1 | G | 689 | 59.2779 | 704.0009 | 0 | 0 | 0 | 14 | 4000 | 13.4112 | 30 | 1 | 8500 | 56.2176 | 105.3388 | 1 | 725.1782 | 1.0301 | 725.1782 | 886.7346 | 11.8922 | 1.5306 | 11.8922 | 13.3602 | 474.1423 | 0.2016 | 3.1703e-05 | 0.015032 | 1.991e-05 | 26.4049
1 | G | 690 | 59.3525 | 704.0009 | 0 | 0 | 0 | 14 | 4000 | 13.4112 | 30 | 1 | 8500 | 56.2176 | 105.3388 | 1 | 725.1782 | 1.0301 | 725.1782 | 886.7346 | 11.8922 | 1.5306 | 11.8922 | 13.3602 | 474.1423 | 0.2016 | 3.1703e-05 | 0.015032 | 1.991e-05 | 26.4199
1 | G | 691 | 59.4271 | 704.0009 | 0 | 0 | 0 | 14 | 4000 | 13.4112 | 30 | 1 | 8500 | 56.2176 | 105.3388 | 1 | 725.1782 | 1.0301 | 725.1782 | 886.7346 | 11.8922 | 1.5306 | 11.8922 | 13.3602 | 474.1423 | 0.2016 | 3.1703e-05 | 0.015032 | 1.991e-05 | 26.4349
1 | G | 692 | 59.5016 | 704.0009 | 0 | 0 | 0 | 14 | 4000 | 13.4112 | 30 | 1 | 8500 | 56.2176 | 105.3388 | 1 | 725.1782 | 1.0301 | 725.1782 | 886.7346 | 11.8922 | 1.5306 | 11.8922 | 13.3602 | 474.1423 | 0.2016 | 3.1703e-05 | 0.015032 | 1.991e-05 | 26.45
1 | G | 693 | 59.5762 | 704.0009 | 0 | 0 | 0 | 14 | 4000 | 13.4112 | 30 | 1 | 8500 | 56.2176 | 105.3388 | 1 | 725.1782 | 1.0301 | 725.1782 | 886.7346 | 11.8922 | 1.5306 | 11.8922 | 13.3602 | 474.1423 | 0.2016 | 3.1703e-05 | 0.015032 | 1.991e-05 | 26.465
1 | G | 694 | 59.6508 | 704.0009 | 0 | 0 | 0 | 14 | 4000 | 13.4112 | 30 | 1 | 8500 | 56.2176 | 105.3388 | 1 | 725.1782 | 1.0301 | 725.1782 | 886.7346 | 11.8922 | 1.5306 | 11.8922 | 13.3602 | 474.1423 | 0.2016 | 3.1703e-05 | 0.015032 | 1.991e-05 | 26.48
1 | G | 695 | 59.7253 | 704.0009 | 0 | 0 | 0 | 14 | 4000 | 13.4112 | 30 | 1 | 8500 | 56.2176 | 105.3388 | 1 | 725.1782 | 1.0301 | 725.1782 | 886.7346 | 11.8922 | 1.5306 | 11.8922 | 13.3602 | 474.1423 | 0.2016 | 3.1703e-05 | 0.015032 | 1.991e-05 | 26.4951
1 | G | 696 | 59.7999 | 704.0009 | 0 | 0 | 0 | 14 | 4000 | 13.4112 | 30 | 1 | 8500 | 56.2176 | 105.3388 | 1 | 725.1782 | 1.0301 | 725.1782 | 886.7346 | 11.8922 | 1.5306 | 11.8922 | 13.3602 | 474.1423 | 0.2016 | 3.1703e-05 | 0.015032 | 1.991e-05 | 26.5101
1 | G | 697 | 59.8745 | 704.0009 | 0 | 0 | 0 | 14 | 4000 | 13.4112 | 30 | 1 | 8500 | 56.2176 | 105.3388 | 1 | 725.1782 | 1.0301 | 725.1782 | 886.7346 | 11.8922 | 1.5306 | 11.8922 | 13.3602 | 474.1423 | 0.2016 | 3.1703e-05 | 0.015032 | 1.991e-05 | 26.5251
1 | G | 698 | 59.949 | 704.0009 | 0 | 0 | 0 | 14 | 4000 | 13.4112 | 30 | 1 | 8500 | 56.2176 | 105.3388 | 1 | 725.1782 | 1.0301 | 725.1782 | 886.7346 | 11.8922 | 1.5306 | 11.8922 | 13.3602 | 474.1423 | 0.2016 | 3.1703e-05 | 0.015032 | 1.991e-05 | 26.5402
1 | G | 699 | 60.0236 | 704.0009 | 0 | 0 | 0 | 14 | 4000 | 13.4112 | 30 | 1 | 8500 | 56.2176 | 105.3388 | 1 | 725.1782 | 1.0301 | 725.1782 | 886.7346 | 11.8922 | 1.5306 | 11.8922 | 13.3602 | 474.1423 | 0.2016 | 3.1703e-05 | 0.015032 | 1.991e-05 | 26.5552
1 | G | 700 | 60.0982 | 704.0009 | 0 | 0 | 0 | 14 | 4000 | 13.4112 | 30 | 1 | 8500 | 56.2176 | 105.3388 | 1 | 725.1782 | 1.0301 | 725.1782 | 886.7346 | 11.8922 | 1.5306 | 11.8922 | 13.3602 | 474.1423 | 0.2016 | 3.1703e-05 | 0.015032 | 1.991e-05 | 26.5702
1 | G | 701 | 60.1727 | 704.0009 | 0 | 0 | 0 | 14 | 4000 | 13.4112 | 30 | 1 | 8500 | 56.2176 | 105.3388 | 1 | 725.1782 | 1.0301 | 725.1782 | 886.7346 | 11.8922 | 1.5306 | 11.8922 | 13.3602 | 474.1423 | 0.2016 | 3.1703e-05 | 0.015032 | 1.991e-05 | 26.5853
1 | G | 702 | 60.2473 | 704.0009 | 0 | 0 | 0 | 14 | 4000 | 13.4112 | 30 | 1 | 8500 | 56.2176 | 105.3388 | 1 | 725.1782 | 1.0301 | 725.1782 | 886.7346 | 11.8922 | 1.5306 | 11.8922 | 13.3602 | 474.1423 | 0.2016 | 3.1703e-05 | 0.015032 | 1.991e-05 | 26.6003
1 | G | 703 | 60.3218 | 704.0009 | 0 | 0 | 0 | 14 | 4000 | 13.4112 | 30 | 1 | 8500 | 56.2176 | 105.3388 | 1 | 725.1782 | 1.0301 | 725.1782 | 886.7346 | 11.8922 | 1.5306 | 11.8922 | 13.3602 | 474.1423 | 0.2016 | 3.1703e-05 | 0.015032 | 1.991e-05 | 26.6153
1 | G | 704 | 60.3964 | 704.0009 | 0 | 0 | 0 | 14 | 4000 | 13.4112 | 30 | 1 | 8500 | 56.2176 | 105.3388 | 1 | 725.1782 | 1.0301 | 725.1782 | 886.7346 | 11.8922 | 1.5306 | 11.8922 | 13.3602 | 474.1423 | 0.2016 | 3.1703e-05 | 0.015032 | 1.991e-05 | 26.6304
1 | G | 705 | 60.471 | 704.0009 | 0 | 0 | 0 | 14 | 4000 | 13.4112 | 30 | 1 | 8500 | 56.2176 | 105.3388 | 1 | 725.1782 | 1.0301 | 725.1782 | 886.7346 | 11.8922 | 1.5306 | 11.8922 | 13.3602 | 474.1423 | 0.2016 | 3.1703e-05 | 0.015032 | 1.991e-05 | 26.6454
1 | G | 706 | 60.5455 | 704.0009 | 0 | 0 | 0 | 14 | 4000 | 13.4112 | 30 | 1 | 8500 | 56.2176 | 105.3388 | 1 | 725.1782 | 1.0301 | 725.1782 | 886.7346 | 11.8922 | 1.5306 | 11.8922 | 13.3602 | 474.1423 | 0.2016 | 3.1703e-05 | 0.015032 | 1.991e-05 | 26.6604
1 | G | 707 | 60.6201 | 704.0009 | 0 | 0 | 0 | 14 | 4000 | 13.4112 | 30 | 1 | 8500 | 56.2176 | 105.3388 | 1 | 725.1782 | 1.0301 | 725.1782 | 886.7346 | 11.8922 | 1.5306 | 11.8922 | 13.3602 | 474.1423 | 0.2016 | 3.1703e-05 | 0.015032 | 1.991e-05 | 26.6754
1 | G | 708 | 60.6947 | 704.0009 | 0 | 0 | 0 | 14 | 4000 | 13.4112 | 30 | 1 | 8500 | 56.2176 | 105.3388 | 1 | 725.1782 | 1.0301 | 725.1782 | 886.7346 | 11.8922 | 1.5306 | 11.8922 | 13.3602 | 474.1423 | 0.2016 | 3.1703e-05 | 0.015032 | 1.991e-05 | 26.6905
1 | G | 709 | 60.7692 | 704.0009 | 0 | 0 | 0 | 14 | 4000 | 13.4112 | 30 | 1 | 8500 | 56.2176 | 105.3388 | 1 | 725.1782 | 1.0301 | 725.1782 | 886.7346 | 11.8922 | 1.5306 | 11.8922 | 13.3602 | 474.1423 | 0.2016 | 3.1703e-05 | 0.015032 | 1.991e-05 | 26.7055
1 | G | 710 | 60.8438 | 704.0009 | 0 | 0 | 0 | 14 | 4000 | 13.4112 | 30 | 1 | 8500 | 56.2176 | 105.3388 | 1 | 725.1782 | 1.0301 | 725.1782 | 886.7346 | 11.8922 | 1.5306 | 11.8922 | 13.3602 | 474.1423 | 0.2016 | 3.1703e-05 | 0.015032 | 1.991e-05 | 26.7205
1 | G | 711 | 60.9184 | 704.0009 | 0 | 0 | 0 | 14 | 4000 | 13.4112 | 30 | 1 | 8500 | 56.2176 | 105.3388 | 1 | 725.1782 | 1.0301 | 725.1782 | 886.7346 | 11.8922 | 1.5306 | 11.8922 | 13.3602 | 474.1423 | 0.2016 | 3.1703e-05 | 0.015032 | 1.991e-05 | 26.7356
1 | G | 712 | 60.9929 | 704.0009 | 0 | 0 | 0 | 14 | 4000 | 13.4112 | 30 | 1 | 8500 | 56.2176 | 105.3388 | 1 | 725.1782 | 1.0301 | 725.1782 | 886.7346 | 11.8922 | 1.5306 | 11.8922 | 13.3602 | 474.1423 | 0.2016 | 3.1703e-05 | 0.015032 | 1.991e-05 | 26.7506
1 | G | 713 | 61.0675 | 704.0009 | 0 | 0 | 0 | 14 | 4000 | 13.4112 | 30 | 1 | 8500 | 56.2176 | 105.3388 | 1 | 725.1782 | 1.0301 | 725.1782 | 886.7346 | 11.8922 | 1.5306 | 11.8922 | 13.3602 | 474.1423 | 0.2016 | 3.1703e-05 | 0.015032 | 1.991e-05 | 26.7656
1 | G | 714 | 61.1421 | 704.0009 | 0 | 0 | 0 | 14 | 4000 | 13.4112 | 30 | 1 | 8500 | 56.2176 | 105.3388 | 1 | 725.1782 | 1.0301 | 725.1782 | 886.7346 | 11.8922 | 1.5306 | 11.8922 | 13.3602 | 474.1423 | 0.2016 | 3.1703e-05 | 0.015032 | 1.991e-05 | 26.7807
1 | G | 715 | 61.2166 | 704.0009 | 0 | 0 | 0 | 14 | 4000 | 13.4112 | 30 | 1 | 8500 | 56.2176 | 105.3388 | 1 | 725.1782 | 1.0301 | 725.1782 | 886.7346 | 11.8922 | 1.5306 | 11.8922 | 13.3602 | 474.1423 | 0.2016 | 3.1703e-05 | 0.015032 | 1.991e-05 | 26.7957
1 | G | 716 | 61.2912 | 704.0009 | 0 | 0 | 0 | 14 | 4000 | 13.4112 | 30 | 1 | 8500 | 56.2176 | 105.3388 | 1 | 725.1782 | 1.0301 | 725.1782 | 886.7346 | 11.8922 | 1.5306 | 11.8922 | 13.3602 | 474.1423 | 0.2016 | 3.1703e-05 | 0.015032 | 1.991e-05 | 26.8107
1 | G | 717 | 61.3658 | 704.0009 | 0 | 0 | 0 | 14 | 4000 | 13.4112 | 30 | 1 | 8500 | 56.2176 | 105.3388 | 1 | 725.1782 | 1.0301 | 725.1782 | 886.7346 | 11.8922 | 1.5306 | 11.8922 | 13.3602 | 474.1423 | 0.2016 | 3.1703e-05 | 0.015032 | 1.991e-05 | 26.8258
1 | G | 718 | 61.4403 | 704.0009 | 0 | 0 | 0 | 14 | 4000 | 13.4112 | 30 | 1 | 8500 | 56.2176 | 105.3388 | 1 | 725.1782 | 1.0301 | 725.1782 | 886.7346 | 11.8922 | 1.5306 | 11.8922 | 13.3602 | 474.1423 | 0.2016 | 3.1703e-05 | 0.015032 | 1.991e-05 | 26.8408
1 | G | 719 | 61.5149 | 704.0009 | 0 | 0 | 0 | 14 | 4000 | 13.4112 | 30 | 1 | 8500 | 56.2176 | 105.3388 | 1 | 725.1782 | 1.0301 | 725.1782 | 886.7346 | 11.8922 | 1.5306 | 11.8922 | 13.3602 | 474.1423 | 0.2016 | 3.1703e-05 | 0.015032 | 1.991e-05 | 26.8558
1 | G | 720 | 61.5894 | 704.0009 | 0 | 0 | 0 | 14 | 4000 | 13.4112 | 30 | 1 | 8500 | 56.2176 | 105.3388 | 1 | 725.1782 | 1.0301 | 725.1782 | 886.7346 | 11.8922 | 1.5306 | 11.8922 | 13.3602 | 474.1423 | 0.2016 | 3.1703e-05 | 0.015032 | 1.991e-05 | 26.8709
1 | G | 721 | 61.664 | 704.0009 | 0 | 0 | 0 | 14 | 4000 | 13.4112 | 30 | 1 | 8500 | 56.2176 | 105.3388 | 1 | 725.1782 | 1.0301 | 725.1782 | 886.7346 | 11.8922 | 1.5306 | 11.8922 | 13.3602 | 474.1423 | 0.2016 | 3.1703e-05 | 0.015032 | 1.991e-05 | 26.8859
1 | G | 722 | 61.7386 | 704.0009 | 0 | 0 | 0 | 14 | 4000 | 13.4112 | 30 | 1 | 8500 | 56.2176 | 105.3388 | 1 | 725.1782 | 1.0301 | 725.1782 | 886.7346 | 11.8922 | 1.5306 | 11.8922 | 13.3602 | 474.1423 | 0.2016 | 3.1703e-05 | 0.015032 | 1.991e-05 | 26.9009
1 | G | 723 | 61.8131 | 704.0009 | 0 | 0 | 0 | 14 | 4000 | 13.4112 | 30 | 1 | 8500 | 56.2176 | 105.3388 | 1 | 725.1782 | 1.0301 | 725.1782 | 886.7346 | 11.8922 | 1.5306 | 11.8922 | 13.3602 | 474.1423 | 0.2016 | 3.1703e-05 | 0.015032 | 1.991e-05 | 26.916
1 | G | 724 | 61.8877 | 704.0009 | 0 | 0 | 0 | 14 | 4000 | 13.4112 | 30 | 1 | 8500 | 56.2176 | 105.3388 | 1 | 725.1782 | 1.0301 | 725.1782 | 886.7346 | 11.8922 | 1.5306 | 11.8922 | 13.3602 | 474.1423 | 0.2016 | 3.1703e-05 | 0.015032 | 1.991e-05 | 26.931
1 | G | 725 | 61.9623 | 704.0009 | 0 | 0 | 0 | 14 | 4000 | 13.4112 | 30 | 1 | 8500 | 56.2176 | 105.3388 | 1 | 725.1782 | 1.0301 | 725.1782 | 886.7346 | 11.8922 | 1.5306 | 11.8922 | 13.3602 | 474.1423 | 0.2016 | 3.1703e-05 | 0.015032 | 1.991e-05 | 26.946
1 | G | 726 | 62.0368 | 704.0009 | 0 | 0 | 0 | 14 | 4000 | 13.4112 | 30 | 1 | 8500 | 56.2176 | 105.3388 | 1 | 725.1782 | 1.0301 | 725.1782 | 886.7346 | 11.8922 | 1.5306 | 11.8922 | 13.3602 | 474.1423 | 0.2016 | 3.1703e-05 | 0.015032 | 1.991e-05 | 26.9611
1 | G | 727 | 62.1114 | 704.0009 | 0 | 0 | 0 | 14 | 4000 | 13.4112 | 30 | 1 | 8500 | 56.2176 | 105.3388 | 1 | 725.1782 | 1.0301 | 725.1782 | 886.7346 | 11.8922 | 1.5306 | 11.8922 | 13.3602 | 474.1423 | 0.2016 | 3.1703e-05 | 0.015032 | 1.991e-05 | 26.9761
1 | G | 728 | 62.186 | 704.0009 | 0 | 0 | 0 | 14 | 4000 | 13.4112 | 30 | 1 | 8500 | 56.2176 | 105.3388 | 1 | 725.1782 | 1.0301 | 725.1782 | 886.7346 | 11.8922 | 1.5306 | 11.8922 | 13.3602 | 474.1423 | 0.2016 | 3.1703e-05 | 0.015032 | 1.991e-05 | 26.9911
1 | G | 729 | 62.2605 | 704.0009 | 0 | 0 | 0 | 14 | 4000 | 13.4112 | 30 | 1 | 8500 | 56.2176 | 105.3388 | 1 | 725.1782 | 1.0301 | 725.1782 | 886.7346 | 11.8922 | 1.5306 | 11.8922 | 13.3602 | 474.1423 | 0.2016 | 3.1703e-05 | 0.015032 | 1.991e-05 | 27.0061
1 | G | 730 | 62.3351 | 704.0009 | 0 | 0 | 0 | 14 | 4000 | 13.4112 | 30 | 1 | 8500 | 56.2176 | 105.3388 | 1 | 725.1782 | 1.0301 | 725.1782 | 886.7346 | 11.8922 | 1.5306 | 11.8922 | 13.3602 | 474.1423 | 0.2016 | 3.1703e-05 | 0.015032 | 1.991e-05 | 27.0212
2 | G | 731 | 62.4097 | 704.0009 | 0 | 0 | 0 | 14 | 4000 | 13.4112 | 30 | 1 | 8500 | 56.2176 | 105.3388 | 2 | 725.1782 | 0 | 0 | 161.5564 | 2.1667 | 11.2562 | 2.1667 | 2.4341 | 474.1423 | 1.4825 | 0.00023314 | 0.11054 | 0.00014641 | 27.1317
2 | G | 732 | 62.4842 | 704.0009 | 0 | 0 | 0 | 14 | 4000 | 13.4112 | 30 | 1 | 8500 | 56.2176 | 105.3388 | 2 | 725.1782 | 0 | 0 | 161.5564 | 2.1667 | 11.2562 | 2.1667 | 2.4341 | 474.1423 | 1.4825 | 0.00023314 | 0.11054 | 0.00014641 | 27.2423
2 | G | 733 | 62.5588 | 704.0009 | 0 | 0 | 0 | 14 | 4000 | 13.4112 | 30 | 1 | 8500 | 56.2176 | 105.3388 | 2 | 725.1782 | 0 | 0 | 161.5564 | 2.1667 | 11.2562 | 2.1667 | 2.4341 | 474.1423 | 1.4825 | 0.00023314 | 0.11054 | 0.00014641 | 27.3528
2 | G | 734 | 62.6333 | 704.0009 | 0 | 0 | 0 | 14 | 4000 | 13.4112 | 30 | 1 | 8500 | 56.2176 | 105.3388 | 2 | 725.1782 | 0 | 0 | 161.5564 | 2.1667 | 11.2562 | 2.1667 | 2.4341 | 474.1423 | 1.4825 | 0.00023314 | 0.11054 | 0.00014641 | 27.4634
2 | G | 735 | 62.7079 | 704.0009 | 0 | 0 | 0 | 14 | 4000 | 13.4112 | 30 | 1 | 8500 | 56.2176 | 105.3388 | 2 | 725.1782 | 0 | 0 | 161.5564 | 2.1667 | 11.2562 | 2.1667 | 2.4341 | 474.1423 | 1.4825 | 0.00023314 | 0.11054 | 0.00014641 | 27.5739
2 | G | 736 | 62.7825 | 704.0009 | 0 | 0 | 0 | 14 | 4000 | 13.4112 | 30 | 1 | 8500 | 56.2176 | 105.3388 | 2 | 725.1782 | 0 | 0 | 161.5564 | 2.1667 | 11.2562 | 2.1667 | 2.4341 | 474.1423 | 1.4825 | 0.00023314 | 0.11054 | 0.00014641 | 27.6844
2 | G | 737 | 62.857 | 704.0009 | 0 | 0 | 0 | 14 | 4000 | 13.4112 | 30 | 1 | 8500 | 56.2176 | 105.3388 | 2 | 725.1782 | 0 | 0 | 161.5564 | 2.1667 | 11.2562 | 2.1667 | 2.4341 | 474.1423 | 1.4825 | 0.00023314 | 0.11054 | 0.00014641 | 27.795
2 | G | 738 | 62.9316 | 704.0009 | 0 | 0 | 0 | 14 | 4000 | 13.4112 | 30 | 1 | 8500 | 56.2176 | 105.3388 | 2 | 725.1782 | 0 | 0 | 161.5564 | 2.1667 | 11.2562 | 2.1667 | 2.4341 | 474.1423 | 1.4825 | 0.00023314 | 0.11054 | 0.00014641 | 27.9055
2 | G | 739 | 63.0062 | 704.0009 | 0 | 0 | 0 | 14 | 4000 | 13.4112 | 30 | 1 | 8500 | 56.2176 | 105.3388 | 2 | 725.1782 | 0 | 0 | 161.5564 | 2.1667 | 11.2562 | 2.1667 | 2.4341 | 474.1423 | 1.4825 | 0.00023314 | 0.11054 | 0.00014641 | 28.0161
2 | G | 740 | 63.0807 | 704.0009 | 0 | 0 | 0 | 14 | 4000 | 13.4112 | 30 | 1 | 8500 | 56.2176 | 105.3388 | 2 | 725.1782 | 0 | 0 | 161.5564 | 2.1667 | 11.2562 | 2.1667 | 2.4341 | 474.1423 | 1.4825 | 0.00023314 | 0.11054 | 0.00014641 | 28.1266
2 | G | 741 | 63.1553 | 704.0009 | 0 | 0 | 0 | 14 | 4000 | 13.4112 | 30 | 1 | 8500 | 56.2176 | 105.3388 | 2 | 725.1782 | 0 | 0 | 161.5564 | 2.1667 | 11.2562 | 2.1667 | 2.4341 | 474.1423 | 1.4825 | 0.00023314 | 0.11054 | 0.00014641 | 28.2371
2 | G | 742 | 63.2299 | 704.0009 | 0 | 0 | 0 | 14 | 4000 | 13.4112 | 30 | 1 | 8500 | 56.2176 | 105.3388 | 2 | 725.1782 | 0 | 0 | 161.5564 | 2.1667 | 11.2562 | 2.1667 | 2.4341 | 474.1423 | 1.4825 | 0.00023314 | 0.11054 | 0.00014641 | 28.3477
2 | G | 743 | 63.3044 | 704.0009 | 0 | 0 | 0 | 14 | 4000 | 13.4112 | 30 | 1 | 8500 | 56.2176 | 105.3388 | 2 | 725.1782 | 0 | 0 | 161.5564 | 2.1667 | 11.2562 | 2.1667 | 2.4341 | 474.1423 | 1.4825 | 0.00023314 | 0.11054 | 0.00014641 | 28.4582
2 | G | 744 | 63.379 | 704.0009 | 0 | 0 | 0 | 14 | 4000 | 13.4112 | 30 | 1 | 8500 | 56.2176 | 105.3388 | 2 | 725.1782 | 0 | 0 | 161.5564 | 2.1667 | 11.2562 | 2.1667 | 2.4341 | 474.1423 | 1.4825 | 0.00023314 | 0.11054 | 0.00014641 | 28.5688
2 | G | 745 | 63.4536 | 704.0009 | 0 | 0 | 0 | 14 | 4000 | 13.4112 | 30 | 1 | 8500 | 56.2176 | 105.3388 | 2 | 725.1782 | 0 | 0 | 161.5564 | 2.1667 | 11.2562 | 2.1667 | 2.4341 | 474.1423 | 1.4825 | 0.00023314 | 0.11054 | 0.00014641 | 28.6793
2 | G | 746 | 63.5281 | 704.0009 | 0 | 0 | 0 | 14 | 4000 | 13.4112 | 30 | 1 | 8500 | 56.2176 | 105.3388 | 2 | 725.1782 | 0 | 0 | 161.5564 | 2.1667 | 11.2562 | 2.1667 | 2.4341 | 474.1423 | 1.4825 | 0.00023314 | 0.11054 | 0.00014641 | 28.7899
2 | G | 747 | 63.6027 | 704.0009 | 0 | 0 | 0 | 14 | 4000 | 13.4112 | 30 | 1 | 8500 | 56.2176 | 105.3388 | 2 | 725.1782 | 0 | 0 | 161.5564 | 2.1667 | 11.2562 | 2.1667 | 2.4341 | 474.1423 | 1.4825 | 0.00023314 | 0.11054 | 0.00014641 | 28.9004
2 | G | 748 | 63.6773 | 704.0009 | 0 | 0 | 0 | 14 | 4000 | 13.4112 | 30 | 1 | 8500 | 56.2176 | 105.3388 | 2 | 725.1782 | 0 | 0 | 161.5564 | 2.1667 | 11.2562 | 2.1667 | 2.4341 | 474.1423 | 1.4825 | 0.00023314 | 0.11054 | 0.00014641 | 29.0109
2 | G | 749 | 63.7518 | 704.0009 | 0 | 0 | 0 | 14 | 4000 | 13.4112 | 30 | 1 | 8500 | 56.2176 | 105.3388 | 2 | 725.1782 | 0 | 0 | 161.5564 | 2.1667 | 11.2562 | 2.1667 | 2.4341 | 474.1423 | 1.4825 | 0.00023314 | 0.11054 | 0.00014641 | 29.1215
2 | G | 750 | 63.8264 | 704.0009 | 0 | 0 | 0 | 14 | 4000 | 13.4112 | 30 | 1 | 8500 | 56.2176 | 105.3388 | 2 | 725.1782 | 0 | 0 | 161.5564 | 2.1667 | 11.2562 | 2.1667 | 2.4341 | 474.1423 | 1.4825 | 0.00023314 | 0.11054 | 0.00014641 | 29.232
2 | G | 751 | 63.9009 | 704.0009 | 0 | 0 | 0 | 14 | 4000 | 13.4112 | 30 | 1 | 8500 | 56.2176 | 105.3388 | 2 | 725.1782 | 0 | 0 | 161.5564 | 2.1667 | 11.2562 | 2.1667 | 2.4341 | 474.1423 | 1.4825 | 0.00023314 | 0.11054 | 0.00014641 | 29.3426
2 | G | 752 | 63.9755 | 704.0009 | 0 | 0 | 0 | 14 | 4000 | 13.4112 | 30 | 1 | 8500 | 56.2176 | 105.3388 | 2 | 725.1782 | 0 | 0 | 161.5564 | 2.1667 | 11.2562 | 2.1667 | 2.4341 | 474.1423 | 1.4825 | 0.00023314 | 0.11054 | 0.00014641 | 29.4531
2 | G | 753 | 64.0501 | 704.0009 | 0 | 0 | 0 | 14 | 4000 | 13.4112 | 30 | 1 | 8500 | 56.2176 | 105.3388 | 2 | 725.1782 | 0 | 0 | 161.5564 | 2.1667 | 11.2562 | 2.1667 | 2.4341 | 474.1423 | 1.4825 | 0.00023314 | 0.11054 | 0.00014641 | 29.5637
2 | G | 754 | 64.1246 | 704.0009 | 0 | 0 | 0 | 14 | 4000 | 13.4112 | 30 | 1 | 8500 | 56.2176 | 105.3388 | 2 | 725.1782 | 0 | 0 | 161.5564 | 2.1667 | 11.2562 | 2.1667 | 2.4341 | 474.1423 | 1.4825 | 0.00023314 | 0.11054 | 0.00014641 | 29.6742
2 | G | 755 | 64.1992 | 704.0009 | 0 | 0 | 0 | 14 | 4000 | 13.4112 | 30 | 1 | 8500 | 56.2176 | 105.3388 | 2 | 725.1782 | 0 | 0 | 161.5564 | 2.1667 | 11.2562 | 2.1667 | 2.4341 | 474.1423 | 1.4825 | 0.00023314 | 0.11054 | 0.00014641 | 29.7847
2 | G | 756 | 64.2738 | 704.0009 | 0 | 0 | 0 | 14 | 4000 | 13.4112 | 30 | 1 | 8500 | 56.2176 | 105.3388 | 2 | 725.1782 | 0 | 0 | 161.5564 | 2.1667 | 11.2562 | 2.1667 | 2.4341 | 474.1423 | 1.4825 | 0.00023314 | 0.11054 | 0.00014641 | 29.8953
2 | G | 757 | 64.3483 | 704.0009 | 0 | 0 | 0 | 14 | 4000 | 13.4112 | 30 | 1 | 8500 | 56.2176 | 105.3388 | 2 | 725.1782 | 0 | 0 | 161.5564 | 2.1667 | 11.2562 | 2.1667 | 2.4341 | 474.1423 | 1.4825 | 0.00023314 | 0.11054 | 0.00014641 | 30.0058
2 | G | 758 | 64.4229 | 704.0009 | 0 | 0 | 0 | 14 | 4000 | 13.4112 | 30 | 1 | 8500 | 56.2176 | 105.3388 | 2 | 725.1782 | 0 | 0 | 161.5564 | 2.1667 | 11.2562 | 2.1667 | 2.4341 | 474.1423 | 1.4825 | 0.00023314 | 0.11054 | 0.00014641 | 30.1164
2 | G | 759 | 64.4975 | 704.0009 | 0 | 0 | 0 | 14 | 4000 | 13.4112 | 30 | 1 | 8500 | 56.2176 | 105.3388 | 2 | 725.1782 | 0 | 0 | 161.5564 | 2.1667 | 11.2562 | 2.1667 | 2.4341 | 474.1423 | 1.4825 | 0.00023314 | 0.11054 | 0.00014641 | 30.2269
2 | G | 760 | 64.572 | 704.0009 | 0 | 0 | 0 | 14 | 4000 | 13.4112 | 30 | 1 | 8500 | 56.2176 | 105.3388 | 2 | 725.1782 | 0 | 0 | 161.5564 | 2.1667 | 11.2562 | 2.1667 | 2.4341 | 474.1423 | 1.4825 | 0.00023314 | 0.11054 | 0.00014641 | 30.3375
2 | G | 761 | 64.6466 | 704.0009 | 0 | 0 | 0 | 14 | 4000 | 13.4112 | 30 | 1 | 8500 | 56.2176 | 105.3388 | 2 | 725.1782 | 0 | 0 | 161.5564 | 2.1667 | 11.2562 | 2.1667 | 2.4341 | 474.1423 | 1.4825 | 0.00023314 | 0.11054 | 0.00014641 | 30.448
2 | G | 762 | 64.7212 | 704.0009 | 0 | 0 | 0 | 14 | 4000 | 13.4112 | 30 | 1 | 8500 | 56.2176 | 105.3388 | 2 | 725.1782 | 0 | 0 | 161.5564 | 2.1667 | 11.2562 | 2.1667 | 2.4341 | 474.1423 | 1.4825 | 0.00023314 | 0.11054 | 0.00014641 | 30.5585
2 | G | 763 | 64.7957 | 704.0009 | 0 | 0 | 0 | 14 | 4000 | 13.4112 | 30 | 1 | 8500 | 56.2176 | 105.3388 | 2 | 725.1782 | 0 | 0 | 161.5564 | 2.1667 | 11.2562 | 2.1667 | 2.4341 | 474.1423 | 1.4825 | 0.00023314 | 0.11054 | 0.00014641 | 30.6691
2 | G | 764 | 64.8703 | 704.0009 | 0 | 0 | 0 | 14 | 4000 | 13.4112 | 30 | 1 | 8500 | 56.2176 | 105.3388 | 2 | 725.1782 | 0 | 0 | 161.5564 | 2.1667 | 11.2562 | 2.1667 | 2.4341 | 474.1423 | 1.4825 | 0.00023314 | 0.11054 | 0.00014641 | 30.7796
2 | G | 765 | 64.9449 | 704.0009 | 0 | 0 | 0 | 14 | 4000 | 13.4112 | 30 | 1 | 8500 | 56.2176 | 105.3388 | 2 | 725.1782 | 0 | 0 | 161.5564 | 2.1667 | 11.2562 | 2.1667 | 2.4341 | 474.1423 | 1.4825 | 0.00023314 | 0.11054 | 0.00014641 | 30.8902
2 | G | 766 | 65.0194 | 704.0009 | 0 | 0 | 0 | 14 | 4000 | 13.4112 | 30 | 1 | 8500 | 56.2176 | 105.3388 | 2 | 725.1782 | 0 | 0 | 161.5564 | 2.1667 | 11.2562 | 2.1667 | 2.4341 | 474.1423 | 1.4825 | 0.00023314 | 0.11054 | 0.00014641 | 31.0007
2 | G | 767 | 65.094 | 704.0009 | 0 | 0 | 0 | 14 | 4000 | 13.4112 | 30 | 1 | 8500 | 56.2176 | 105.3388 | 2 | 725.1782 | 0 | 0 | 161.5564 | 2.1667 | 11.2562 | 2.1667 | 2.4341 | 474.1423 | 1.4825 | 0.00023314 | 0.11054 | 0.00014641 | 31.1112
2 | G | 768 | 65.1685 | 704.0009 | 0 | 0 | 0 | 14 | 4000 | 13.4112 | 30 | 1 | 8500 | 56.2176 | 105.3388 | 2 | 725.1782 | 0 | 0 | 161.5564 | 2.1667 | 11.2562 | 2.1667 | 2.4341 | 474.1423 | 1.4825 | 0.00023314 | 0.11054 | 0.00014641 | 31.2218
2 | G | 769 | 65.2431 | 704.0009 | 0 | 0 | 0 | 14 | 4000 | 13.4112 | 30 | 1 | 8500 | 56.2176 | 105.3388 | 2 | 725.1782 | 0 | 0 | 161.5564 | 2.1667 | 11.2562 | 2.1667 | 2.4341 | 474.1423 | 1.4825 | 0.00023314 | 0.11054 | 0.00014641 | 31.3323
2 | G | 770 | 65.3177 | 704.0009 | 0 | 0 | 0 | 14 | 4000 | 13.4112 | 30 | 1 | 8500 | 56.2176 | 105.3388 | 2 | 725.1782 | 0 | 0 | 161.5564 | 2.1667 | 11.2562 | 2.1667 | 2.4341 | 474.1423 | 1.4825 | 0.00023314 | 0.11054 | 0.00014641 | 31.4429
2 | G | 771 | 65.3922 | 704.0009 | 0 | 0 | 0 | 14 | 4000 | 13.4112 | 30 | 1 | 8500 | 56.2176 | 105.3388 | 2 | 725.1782 | 0 | 0 | 161.5564 | 2.1667 | 11.2562 | 2.1667 | 2.4341 | 474.1423 | 1.4825 | 0.00023314 | 0.11054 | 0.00014641 | 31.5534
2 | G | 772 | 65.4668 | 704.0009 | 0 | 0 | 0 | 14 | 4000 | 13.4112 | 30 | 1 | 8500 | 56.2176 | 105.3388 | 2 | 725.1782 | 0 | 0 | 161.5564 | 2.1667 | 11.2562 | 2.1667 | 2.4341 | 474.1423 | 1.4825 | 0.00023314 | 0.11054 | 0.00014641 | 31.664
2 | G | 773 | 65.5414 | 704.0009 | 0 | 0 | 0 | 14 | 4000 | 13.4112 | 30 | 1 | 8500 | 56.2176 | 105.3388 | 2 | 725.1782 | 0 | 0 | 161.5564 | 2.1667 | 11.2562 | 2.1667 | 2.4341 | 474.1423 | 1.4825 | 0.00023314 | 0.11054 | 0.00014641 | 31.7745
2 | G | 774 | 65.6159 | 704.0009 | 0 | 0 | 0 | 14 | 4000 | 13.4112 | 30 | 1 | 8500 | 56.2176 | 105.3388 | 2 | 725.1782 | 0 | 0 | 161.5564 | 2.1667 | 11.2562 | 2.1667 | 2.4341 | 474.1423 | 1.4825 | 0.00023314 | 0.11054 | 0.00014641 | 31.885
2 | G | 775 | 65.6905 | 704.0009 | 0 | 0 | 0 | 14 | 4000 | 13.4112 | 30 | 1 | 8500 | 56.2176 | 105.3388 | 2 | 725.1782 | 0 | 0 | 161.5564 | 2.1667 | 11.2562 | 2.1667 | 2.4341 | 474.1423 | 1.4825 | 0.00023314 | 0.11054 | 0.00014641 | 31.9956
2 | G | 776 | 65.7651 | 704.0009 | 0 | 0 | 0 | 14 | 4000 | 13.4112 | 30 | 1 | 8500 | 56.2176 | 105.3388 | 2 | 725.1782 | 0 | 0 | 161.5564 | 2.1667 | 11.2562 | 2.1667 | 2.4341 | 474.1423 | 1.4825 | 0.00023314 | 0.11054 | 0.00014641 | 32.1061
2 | G | 777 | 65.8396 | 704.0009 | 0 | 0 | 0 | 14 | 4000 | 13.4112 | 30 | 1 | 8500 | 56.2176 | 105.3388 | 2 | 725.1782 | 0 | 0 | 161.5564 | 2.1667 | 11.2562 | 2.1667 | 2.4341 | 474.1423 | 1.4825 | 0.00023314 | 0.11054 | 0.00014641 | 32.2167
2 | G | 778 | 65.9142 | 704.0009 | 0 | 0 | 0 | 14 | 4000 | 13.4112 | 30 | 1 | 8500 | 56.2176 | 105.3388 | 2 | 725.1782 | 0 | 0 | 161.5564 | 2.1667 | 11.2562 | 2.1667 | 2.4341 | 474.1423 | 1.4825 | 0.00023314 | 0.11054 | 0.00014641 | 32.3272
2 | G | 779 | 65.9888 | 704.0009 | 0 | 0 | 0 | 14 | 4000 | 13.4112 | 30 | 1 | 8500 | 56.2176 | 105.3388 | 2 | 725.1782 | 0 | 0 | 161.5564 | 2.1667 | 11.2562 | 2.1667 | 2.4341 | 474.1423 | 1.4825 | 0.00023314 | 0.11054 | 0.00014641 | 32.4378
2 | G | 780 | 66.0633 | 704.0009 | 0 | 0 | 0 | 14 | 4000 | 13.4112 | 30 | 1 | 8500 | 56.2176 | 105.3388 | 2 | 725.1782 | 0 | 0 | 161.5564 | 2.1667 | 11.2562 | 2.1667 | 2.4341 | 474.1423 | 1.4825 | 0.00023314 | 0.11054 | 0.00014641 | 32.5483
2 | G | 781 | 66.1379 | 704.0009 | 0 | 0 | 0 | 14 | 4000 | 13.4112 | 30 | 1 | 8500 | 56.2176 | 105.3388 | 2 | 725.1782 | 0 | 0 | 161.5564 | 2.1667 | 11.2562 | 2.1667 | 2.4341 | 474.1423 | 1.4825 | 0.00023314 | 0.11054 | 0.00014641 | 32.6588
2 | G | 782 | 66.2124 | 704.0009 | 0 | 0 | 0 | 14 | 4000 | 13.4112 | 30 | 1 | 8500 | 56.2176 | 105.3388 | 2 | 725.1782 | 0 | 0 | 161.5564 | 2.1667 | 11.2562 | 2.1667 | 2.4341 | 474.1423 | 1.4825 | 0.00023314 | 0.11054 | 0.00014641 | 32.7694
2 | G | 783 | 66.287 | 704.0009 | 0 | 0 | 0 | 14 | 4000 | 13.4112 | 30 | 1 | 8500 | 56.2176 | 105.3388 | 2 | 725.1782 | 0 | 0 | 161.5564 | 2.1667 | 11.2562 | 2.1667 | 2.4341 | 474.1423 | 1.4825 | 0.00023314 | 0.11054 | 0.00014641 | 32.8799
2 | G | 784 | 66.3616 | 704.0009 | 0 | 0 | 0 | 14 | 4000 | 13.4112 | 30 | 1 | 8500 | 56.2176 | 105.3388 | 2 | 725.1782 | 0 | 0 | 161.5564 | 2.1667 | 11.2562 | 2.1667 | 2.4341 | 474.1423 | 1.4825 | 0.00023314 | 0.11054 | 0.00014641 | 32.9905
2 | G | 785 | 66.4361 | 704.0009 | 0 | 0 | 0 | 14 | 4000 | 13.4112 | 30 | 1 | 8500 | 56.2176 | 105.3388 | 2 | 725.1782 | 0 | 0 | 161.5564 | 2.1667 | 11.2562 | 2.1667 | 2.4341 | 474.1423 | 1.4825 | 0.00023314 | 0.11054 | 0.00014641 | 33.101
2 | G | 786 | 66.5107 | 704.0009 | 0 | 0 | 0 | 14 | 4000 | 13.4112 | 30 | 1 | 8500 | 56.2176 | 105.3388 | 2 | 725.1782 | 0 | 0 | 161.5564 | 2.1667 | 11.2562 | 2.1667 | 2.4341 | 474.1423 | 1.4825 | 0.00023314 | 0.11054 | 0.00014641 | 33.2116
2 | G | 787 | 66.5853 | 704.0009 | 0 | 0 | 0 | 14 | 4000 | 13.4112 | 30 | 1 | 8500 | 56.2176 | 105.3388 | 2 | 725.1782 | 0 | 0 | 161.5564 | 2.1667 | 11.2562 | 2.1667 | 2.4341 | 474.1423 | 1.4825 | 0.00023314 | 0.11054 | 0.00014641 | 33.3221
2 | G | 788 | 66.6598 | 704.0009 | 0 | 0 | 0 | 14 | 4000 | 13.4112 | 30 | 1 | 8500 | 56.2176 | 105.3388 | 2 | 725.1782 | 0 | 0 | 161.5564 | 2.1667 | 11.2562 | 2.1667 | 2.4341 | 474.1423 | 1.4825 | 0.00023314 | 0.11054 | 0.00014641 | 33.4326
2 | G | 789 | 66.7344 | 704.0009 | 0 | 0 | 0 | 14 | 4000 | 13.4112 | 30 | 1 | 8500 | 56.2176 | 105.3388 | 2 | 725.1782 | 0 | 0 | 161.5564 | 2.1667 | 11.2562 | 2.1667 | 2.4341 | 474.1423 | 1.4825 | 0.00023314 | 0.11054 | 0.00014641 | 33.5432
2 | G | 790 | 66.809 | 704.0009 | 0 | 0 | 0 | 14 | 4000 | 13.4112 | 30 | 1 | 8500 | 56.2176 | 105.3388 | 2 | 725.1782 | 0 | 0 | 161.5564 | 2.1667 | 11.2562 | 2.1667 | 2.4341 | 474.1423 | 1.4825 | 0.00023314 | 0.11054 | 0.00014641 | 33.6537
2 | G | 791 | 66.8835 | 704.0009 | 0 | 0 | 0 | 14 | 4000 | 13.4112 | 30 | 1 | 8500 | 56.2176 | 105.3388 | 2 | 725.1782 | 0 | 0 | 161.5564 | 2.1667 | 11.2562 | 2.1667 | 2.4341 | 474.1423 | 1.4825 | 0.00023314 | 0.11054 | 0.00014641 | 33.7643
2 | G | 792 | 66.9581 | 704.0009 | 0 | 0 | 0 | 14 | 4000 | 13.4112 | 30 | 1 | 8500 | 56.2176 | 105.3388 | 2 | 725.1782 | 0 | 0 | 161.5564 | 2.1667 | 11.2562 | 2.1667 | 2.4341 | 474.1423 | 1.4825 | 0.00023314 | 0.11054 | 0.00014641 | 33.8748
2 | G | 793 | 67.0327 | 704.0009 | 0 | 0 | 0 | 14 | 4000 | 13.4112 | 30 | 1 | 8500 | 56.2176 | 105.3388 | 2 | 725.1782 | 0 | 0 | 161.5564 | 2.1667 | 11.2562 | 2.1667 | 2.4341 | 474.1423 | 1.4825 | 0.00023314 | 0.11054 | 0.00014641 | 33.9853
2 | G | 794 | 67.1072 | 704.0009 | 0 | 0 | 0 | 14 | 4000 | 13.4112 | 30 | 1 | 8500 | 56.2176 | 105.3388 | 2 | 725.1782 | 0 | 0 | 161.5564 | 2.1667 | 11.2562 | 2.1667 | 2.4341 | 474.1423 | 1.4825 | 0.00023314 | 0.11054 | 0.00014641 | 34.0959
2 | G | 795 | 67.1818 | 704.0009 | 0 | 0 | 0 | 14 | 4000 | 13.4112 | 30 | 1 | 8500 | 56.2176 | 105.3388 | 2 | 725.1782 | 0 | 0 | 161.5564 | 2.1667 | 11.2562 | 2.1667 | 2.4341 | 474.1423 | 1.4825 | 0.00023314 | 0.11054 | 0.00014641 | 34.2064
2 | G | 796 | 67.2564 | 704.0009 | 0 | 0 | 0 | 14 | 4000 | 13.4112 | 30 | 1 | 8500 | 56.2176 | 105.3388 | 2 | 725.1782 | 0 | 0 | 161.5564 | 2.1667 | 11.2562 | 2.1667 | 2.4341 | 474.1423 | 1.4825 | 0.00023314 | 0.11054 | 0.00014641 | 34.317
2 | G | 797 | 67.3309 | 704.0009 | 0 | 0 | 0 | 14 | 4000 | 13.4112 | 30 | 1 | 8500 | 56.2176 | 105.3388 | 2 | 725.1782 | 0 | 0 | 161.5564 | 2.1667 | 11.2562 | 2.1667 | 2.4341 | 474.1423 | 1.4825 | 0.00023314 | 0.11054 | 0.00014641 | 34.4275
2 | G | 798 | 67.4055 | 704.0009 | 0 | 0 | 0 | 14 | 4000 | 13.4112 | 30 | 1 | 8500 | 56.2176 | 105.3388 | 2 | 725.1782 | 0 | 0 | 161.5564 | 2.1667 | 11.2562 | 2.1667 | 2.4341 | 474.1423 | 1.4825 | 0.00023314 | 0.11054 | 0.00014641 | 34.5381
2 | G | 799 | 67.48 | 704.0009 | 0 | 0 | 0 | 14 | 4000 | 13.4112 | 30 | 1 | 8500 | 56.2176 | 105.3388 | 2 | 725.1782 | 0 | 0 | 161.5564 | 2.1667 | 11.2562 | 2.1667 | 2.4341 | 474.1423 | 1.4825 | 0.00023314 | 0.11054 | 0.00014641 | 34.6486
2 | G | 800 | 67.5546 | 704.0009 | 0 | 0 | 0 | 14 | 4000 | 13.4112 | 30 | 1 | 8500 | 56.2176 | 105.3388 | 2 | 725.1782 | 0 | 0 | 161.5564 | 2.1667 | 11.2562 | 2.1667 | 2.4341 | 474.1423 | 1.4825 | 0.00023314 | 0.11054 | 0.00014641 | 34.7591
2 | G | 801 | 67.6292 | 704.0009 | 0 | 0 | 0 | 14 | 4000 | 13.4112 | 30 | 1 | 8500 | 56.2176 | 105.3388 | 2 | 725.1782 | 0 | 0 | 161.5564 | 2.1667 | 11.2562 | 2.1667 | 2.4341 | 474.1423 | 1.4825 | 0.00023314 | 0.11054 | 0.00014641 | 34.8697
2 | G | 802 | 67.7037 | 704.0009 | 0 | 0 | 0 | 14 | 4000 | 13.4112 | 30 | 1 | 8500 | 56.2176 | 105.3388 | 2 | 725.1782 | 0 | 0 | 161.5564 | 2.1667 | 11.2562 | 2.1667 | 2.4341 | 474.1423 | 1.4825 | 0.00023314 | 0.11054 | 0.00014641 | 34.9802
2 | G | 803 | 67.7783 | 704.0009 | 0 | 0 | 0 | 14 | 4000 | 13.4112 | 30 | 1 | 8500 | 56.2176 | 105.3388 | 2 | 725.1782 | 0 | 0 | 161.5564 | 2.1667 | 11.2562 | 2.1667 | 2.4341 | 474.1423 | 1.4825 | 0.00023314 | 0.11054 | 0.00014641 | 35.0908
2 | G | 804 | 67.8529 | 704.0009 | 0 | 0 | 0 | 14 | 4000 | 13.4112 | 30 | 1 | 8500 | 56.2176 | 105.3388 | 2 | 725.1782 | 0 | 0 | 161.5564 | 2.1667 | 11.2562 | 2.1667 | 2.4341 | 474.1423 | 1.4825 | 0.00023314 | 0.11054 | 0.00014641 | 35.2013
2 | G | 805 | 67.9274 | 704.0009 | 0 | 0 | 0 | 14 | 4000 | 13.4112 | 30 | 1 | 8500 | 56.2176 | 105.3388 | 2 | 725.1782 | 0 | 0 | 161.5564 | 2.1667 | 11.2562 | 2.1667 | 2.4341 | 474.1423 | 1.4825 | 0.00023314 | 0.11054 | 0.00014641 | 35.3119
2 | G | 806 | 68.002 | 704.0009 | 0 | 0 | 0 | 14 | 4000 | 13.4112 | 30 | 1 | 8500 | 56.2176 | 105.3388 | 2 | 725.1782 | 0 | 0 | 161.5564 | 2.1667 | 11.2562 | 2.1667 | 2.4341 | 474.1423 | 1.4825 | 0.00023314 | 0.11054 | 0.00014641 | 35.4224
2 | G | 807 | 68.0766 | 704.0009 | 0 | 0 | 0 | 14 | 4000 | 13.4112 | 30 | 1 | 8500 | 56.2176 | 105.3388 | 2 | 725.1782 | 0 | 0 | 161.5564 | 2.1667 | 11.2562 | 2.1667 | 2.4341 | 474.1423 | 1.4825 | 0.00023314 | 0.11054 | 0.00014641 | 35.5329
2 | G | 808 | 68.1511 | 704.0009 | 0 | 0 | 0 | 14 | 4000 | 13.4112 | 30 | 1 | 8500 | 56.2176 | 105.3388 | 2 | 725.1782 | 0 | 0 | 161.5564 | 2.1667 | 11.2562 | 2.1667 | 2.4341 | 474.1423 | 1.4825 | 0.00023314 | 0.11054 | 0.00014641 | 35.6435
2 | G | 809 | 68.2257 | 704.0009 | 0 | 0 | 0 | 14 | 4000 | 13.4112 | 30 | 1 | 8500 | 56.2176 | 105.3388 | 2 | 725.1782 | 0 | 0 | 161.5564 | 2.1667 | 11.2562 | 2.1667 | 2.4341 | 474.1423 | 1.4825 | 0.00023314 | 0.11054 | 0.00014641 | 35.754
2 | G | 810 | 68.3003 | 704.0009 | 0 | 0 | 0 | 14 | 4000 | 13.4112 | 30 | 1 | 8500 | 56.2176 | 105.3388 | 2 | 725.1782 | 0 | 0 | 161.5564 | 2.1667 | 11.2562 | 2.1667 | 2.4341 | 474.1423 | 1.4825 | 0.00023314 | 0.11054 | 0.00014641 | 35.8646
2 | G | 811 | 68.3748 | 704.0009 | 0 | 0 | 0 | 14 | 4000 | 13.4112 | 30 | 1 | 8500 | 56.2176 | 105.3388 | 2 | 725.1782 | 0 | 0 | 161.5564 | 2.1667 | 11.2562 | 2.1667 | 2.4341 | 474.1423 | 1.4825 | 0.00023314 | 0.11054 | 0.00014641 | 35.9751
2 | G | 812 | 68.4494 | 704.0009 | 0 | 0 | 0 | 14 | 4000 | 13.4112 | 30 | 1 | 8500 | 56.2176 | 105.3388 | 2 | 725.1782 | 0 | 0 | 161.5564 | 2.1667 | 11.2562 | 2.1667 | 2.4341 | 474.1423 | 1.4825 | 0.00023314 | 0.11054 | 0.00014641 | 36.0857
2 | G | 813 | 68.5239 | 704.0009 | 0 | 0 | 0 | 14 | 4000 | 13.4112 | 30 | 1 | 8500 | 56.2176 | 105.3388 | 2 | 725.1782 | 0 | 0 | 161.5564 | 2.1667 | 11.2562 | 2.1667 | 2.4341 | 474.1423 | 1.4825 | 0.00023314 | 0.11054 | 0.00014641 | 36.1962
2 | G | 814 | 68.5985 | 704.0009 | 0 | 0 | 0 | 14 | 4000 | 13.4112 | 30 | 1 | 8500 | 56.2176 | 105.3388 | 2 | 725.1782 | 0 | 0 | 161.5564 | 2.1667 | 11.2562 | 2.1667 | 2.4341 | 474.1423 | 1.4825 | 0.00023314 | 0.11054 | 0.00014641 | 36.3067
2 | G | 815 | 68.6731 | 704.0009 | 0 | 0 | 0 | 14 | 4000 | 13.4112 | 30 | 1 | 8500 | 56.2176 | 105.3388 | 2 | 725.1782 | 0 | 0 | 161.5564 | 2.1667 | 11.2562 | 2.1667 | 2.4341 | 474.1423 | 1.4825 | 0.00023314 | 0.11054 | 0.00014641 | 36.4173
2 | G | 816 | 68.7476 | 704.0009 | 0 | 0 | 0 | 14 | 4000 | 13.4112 | 30 | 1 | 8500 | 56.2176 | 105.3388 | 2 | 725.1782 | 0 | 0 | 161.5564 | 2.1667 | 11.2562 | 2.1667 | 2.4341 | 474.1423 | 1.4825 | 0.00023314 | 0.11054 | 0.00014641 | 36.5278
2 | G | 817 | 68.8222 | 704.0009 | 0 | 0 | 0 | 14 | 4000 | 13.4112 | 30 | 1 | 8500 | 56.2176 | 105.3388 | 2 | 725.1782 | 0 | 0 | 161.5564 | 2.1667 | 11.2562 | 2.1667 | 2.4341 | 474.1423 | 1.4825 | 0.00023314 | 0.11054 | 0.00014641 | 36.6384
2 | G | 818 | 68.8968 | 704.0009 | 0 | 0 | 0 | 14 | 4000 | 13.4112 | 30 | 1 | 8500 | 56.2176 | 105.3388 | 2 | 725.1782 | 0 | 0 | 161.5564 | 2.1667 | 11.2562 | 2.1667 | 2.4341 | 474.1423 | 1.4825 | 0.00023314 | 0.11054 | 0.00014641 | 36.7489
2 | G | 819 | 68.9713 | 704.0009 | 0 | 0 | 0 | 14 | 4000 | 13.4112 | 30 | 1 | 8500 | 56.2176 | 105.3388 | 2 | 725.1782 | 0 | 0 | 161.5564 | 2.1667 | 11.2562 | 2.1667 | 2.4341 | 474.1423 | 1.4825 | 0.00023314 | 0.11054 | 0.00014641 | 36.8594
2 | G | 820 | 69.0459 | 704.0009 | 0 | 0 | 0 | 14 | 4000 | 13.4112 | 30 | 1 | 8500 | 56.2176 | 105.3388 | 2 | 725.1782 | 0 | 0 | 161.5564 | 2.1667 | 11.2562 | 2.1667 | 2.4341 | 474.1423 | 1.4825 | 0.00023314 | 0.11054 | 0.00014641 | 36.97
2 | G | 821 | 69.1205 | 704.0009 | 0 | 0 | 0 | 14 | 4000 | 13.4112 | 30 | 1 | 8500 | 56.2176 | 105.3388 | 2 | 725.1782 | 0 | 0 | 161.5564 | 2.1667 | 11.2562 | 2.1667 | 2.4341 | 474.1423 | 1.4825 | 0.00023314 | 0.11054 | 0.00014641 | 37.0805
2 | G | 822 | 69.195 | 704.0009 | 0 | 0 | 0 | 14 | 4000 | 13.4112 | 30 | 1 | 8500 | 56.2176 | 105.3388 | 2 | 725.1782 | 0 | 0 | 161.5564 | 2.1667 | 11.2562 | 2.1667 | 2.4341 | 474.1423 | 1.4825 | 0.00023314 | 0.11054 | 0.00014641 | 37.1911
2 | G | 823 | 69.2696 | 704.0009 | 0 | 0 | 0 | 14 | 4000 | 13.4112 | 30 | 1 | 8500 | 56.2176 | 105.3388 | 2 | 725.1782 | 0 | 0 | 161.5564 | 2.1667 | 11.2562 | 2.1667 | 2.4341 | 474.1423 | 1.4825 | 0.00023314 | 0.11054 | 0.00014641 | 37.3016
2 | G | 824 | 69.3442 | 704.0009 | 0 | 0 | 0 | 14 | 4000 | 13.4112 | 30 | 1 | 8500 | 56.2176 | 105.3388 | 2 | 725.1782 | 0 | 0 | 161.5564 | 2.1667 | 11.2562 | 2.1667 | 2.4341 | 474.1423 | 1.4825 | 0.00023314 | 0.11054 | 0.00014641 | 37.4122
2 | G | 825 | 69.4187 | 704.0009 | 0 | 0 | 0 | 14 | 4000 | 13.4112 | 30 | 1 | 8500 | 56.2176 | 105.3388 | 2 | 725.1782 | 0 | 0 | 161.5564 | 2.1667 | 11.2562 | 2.1667 | 2.4341 | 474.1423 | 1.4825 | 0.00023314 | 0.11054 | 0.00014641 | 37.5227
2 | G | 826 | 69.4933 | 704.0009 | 0 | 0 | 0 | 14 | 4000 | 13.4112 | 30 | 1 | 8500 | 56.2176 | 105.3388 | 2 | 725.1782 | 0 | 0 | 161.5564 | 2.1667 | 11.2562 | 2.1667 | 2.4341 | 474.1423 | 1.4825 | 0.00023314 | 0.11054 | 0.00014641 | 37.6332
2 | G | 827 | 69.5679 | 704.0009 | 0 | 0 | 0 | 14 | 4000 | 13.4112 | 30 | 1 | 8500 | 56.2176 | 105.3388 | 2 | 725.1782 | 0 | 0 | 161.5564 | 2.1667 | 11.2562 | 2.1667 | 2.4341 | 474.1423 | 1.4825 | 0.00023314 | 0.11054 | 0.00014641 | 37.7438
2 | G | 828 | 69.6424 | 704.0009 | 0 | 0 | 0 | 14 | 4000 | 13.4112 | 30 | 1 | 8500 | 56.2176 | 105.3388 | 2 | 725.1782 | 0 | 0 | 161.5564 | 2.1667 | 11.2562 | 2.1667 | 2.4341 | 474.1423 | 1.4825 | 0.00023314 | 0.11054 | 0.00014641 | 37.8543
2 | G | 829 | 69.717 | 704.0009 | 0 | 0 | 0 | 14 | 4000 | 13.4112 | 30 | 1 | 8500 | 56.2176 | 105.3388 | 2 | 725.1782 | 0 | 0 | 161.5564 | 2.1667 | 11.2562 | 2.1667 | 2.4341 | 474.1423 | 1.4825 | 0.00023314 | 0.11054 | 0.00014641 | 37.9649
2 | G | 830 | 69.7915 | 704.0009 | 0 | 0 | 0 | 14 | 4000 | 13.4112 | 30 | 1 | 8500 | 56.2176 | 105.3388 | 2 | 725.1782 | 0 | 0 | 161.5564 | 2.1667 | 11.2562 | 2.1667 | 2.4341 | 474.1423 | 1.4825 | 0.00023314 | 0.11054 | 0.00014641 | 38.0754
2 | G | 831 | 69.8661 | 704.0009 | 0 | 0 | 0 | 14 | 4000 | 13.4112 | 30 | 1 | 8500 | 56.2176 | 105.3388 | 2 | 725.1782 | 0 | 0 | 161.5564 | 2.1667 | 11.2562 | 2.1667 | 2.4341 | 474.1423 | 1.4825 | 0.00023314 | 0.11054 | 0.00014641 | 38.186
2 | G | 832 | 69.9407 | 704.0009 | 0 | 0 | 0 | 14 | 4000 | 13.4112 | 30 | 1 | 8500 | 56.2176 | 105.3388 | 2 | 725.1782 | 0 | 0 | 161.5564 | 2.1667 | 11.2562 | 2.1667 | 2.4341 | 474.1423 | 1.4825 | 0.00023314 | 0.11054 | 0.00014641 | 38.2965
2 | G | 833 | 70.0152 | 704.0009 | 0 | 0 | 0 | 14 | 4000 | 13.4112 | 30 | 1 | 8500 | 56.2176 | 105.3388 | 2 | 725.1782 | 0 | 0 | 161.5564 | 2.1667 | 11.2562 | 2.1667 | 2.4341 | 474.1423 | 1.4825 | 0.00023314 | 0.11054 | 0.00014641 | 38.407
2 | G | 834 | 70.0898 | 704.0009 | 0 | 0 | 0 | 14 | 4000 | 13.4112 | 30 | 1 | 8500 | 56.2176 | 105.3388 | 2 | 725.1782 | 0 | 0 | 161.5564 | 2.1667 | 11.2562 | 2.1667 | 2.4341 | 474.1423 | 1.4825 | 0.00023314 | 0.11054 | 0.00014641 | 38.5176
2 | G | 835 | 70.1644 | 704.0009 | -0.2 | -1046.3794 | -0.0034907 | 14 | 4000 | 13.4112 | 30 | 1 | 8500 | 56.2176 | 105.3388 | 2 | 1771.5577 | 0 | 0 | -884.823 | 11.8665 | 1.5563 | 11.8665 | 13.3314 | 474.1423 | 0.20497 | 3.2234e-05 | 0.015284 | 2.0243e-05 | 38.5329
2 | G | 836 | 70.2389 | 704.0009 | -0.4 | -1046.3794 | -0.0069813 | 14 | 4000 | 13.4112 | 30 | 1 | 8500 | 56.2176 | 105.3388 | 2 | 1771.5577 | 0 | 0 | -884.823 | 11.8665 | 1.5563 | 11.8665 | 13.3314 | 474.1423 | 0.20497 | 3.2234e-05 | 0.015284 | 2.0243e-05 | 38.5482
2 | G | 837 | 70.3135 | 704.0009 | -0.6 | -1046.3794 | -0.010472 | 14 | 4000 | 13.4112 | 30 | 1 | 8500 | 56.2176 | 105.3388 | 2 | 1771.5577 | 0 | 0 | -884.823 | 11.8665 | 1.5563 | 11.8665 | 13.3314 | 474.1423 | 0.20497 | 3.2234e-05 | 0.015284 | 2.0243e-05 | 38.5634
2 | G | 838 | 70.3881 | 704.0009 | -0.8 | -1046.3794 | -0.013963 | 14 | 4000 | 13.4112 | 30 | 1 | 8500 | 56.2176 | 105.3388 | 2 | 1771.5577 | 0 | 0 | -884.823 | 11.8665 | 1.5563 | 11.8665 | 13.3314 | 474.1423 | 0.20497 | 3.2234e-05 | 0.015284 | 2.0243e-05 | 38.5787
2 | G | 839 | 70.4626 | 704.0009 | -1 | -1046.3794 | -0.017453 | 14 | 4000 | 13.4112 | 30 | 1 | 8500 | 56.2176 | 105.3388 | 2 | 1771.5577 | 0 | 0 | -884.823 | 11.8665 | 1.5563 | 11.8665 | 13.3314 | 474.1423 | 0.20497 | 3.2234e-05 | 0.015284 | 2.0243e-05 | 38.594
2 | G | 840 | 70.5372 | 704.0009 | -1.2 | -1046.3794 | -0.020944 | 14 | 4000 | 13.4112 | 30 | 1 | 8500 | 56.2176 | 105.3388 | 2 | 1771.5577 | 0 | 0 | -884.823 | 11.8665 | 1.5563 | 11.8665 | 13.3314 | 474.1423 | 0.20497 | 3.2234e-05 | 0.015284 | 2.0243e-05 | 38.6093
2 | G | 841 | 70.6118 | 704.0009 | -1.4 | -1046.3794 | -0.024435 | 14 | 4000 | 13.4112 | 30 | 1 | 8500 | 56.2176 | 105.3388 | 2 | 1771.5577 | 0 | 0 | -884.823 | 11.8665 | 1.5563 | 11.8665 | 13.3314 | 474.1423 | 0.20497 | 3.2234e-05 | 0.015284 | 2.0243e-05 | 38.6246
2 | G | 842 | 70.6863 | 704.0009 | -1.6 | -1046.3794 | -0.027925 | 14 | 4000 | 13.4112 | 30 | 1 | 8500 | 56.2176 | 105.3388 | 2 | 1771.5577 | 0 | 0 | -884.823 | 11.8665 | 1.5563 | 11.8665 | 13.3314 | 474.1423 | 0.20497 | 3.2234e-05 | 0.015284 | 2.0243e-05 | 38.6399
2 | G | 843 | 70.7609 | 704.0009 | -1.8 | -1046.3794 | -0.031416 | 14 | 4000 | 13.4112 | 30 | 1 | 8500 | 56.2176 | 105.3388 | 2 | 1771.5577 | 0 | 0 | -884.823 | 11.8665 | 1.5563 | 11.8665 | 13.3314 | 474.1423 | 0.20497 | 3.2234e-05 | 0.015284 | 2.0243e-05 | 38.6551
2 | G | 844 | 70.8354 | 704.0009 | -2 | -1046.3794 | -0.034907 | 14 | 4000 | 13.4112 | 30 | 1 | 8500 | 56.2176 | 105.3388 | 2 | 1771.5577 | 0 | 0 | -884.823 | 11.8665 | 1.5563 | 11.8665 | 13.3314 | 474.1423 | 0.20497 | 3.2234e-05 | 0.015284 | 2.0243e-05 | 38.6704
2 | G | 845 | 70.91 | 704.0009 | -2.2 | -1046.3794 | -0.038397 | 14 | 4000 | 13.4112 | 30 | 1 | 8500 | 56.2176 | 105.3388 | 2 | 1771.5577 | 0 | 0 | -884.823 | 11.8665 | 1.5563 | 11.8665 | 13.3314 | 474.1423 | 0.20497 | 3.2234e-05 | 0.015284 | 2.0243e-05 | 38.6857
2 | G | 846 | 70.9846 | 704.0009 | -2.4 | -1046.3794 | -0.041888 | 14 | 4000 | 13.4112 | 30 | 1 | 8500 | 56.2176 | 105.3388 | 2 | 1771.5577 | 0 | 0 | -884.823 | 11.8665 | 1.5563 | 11.8665 | 13.3314 | 474.1423 | 0.20497 | 3.2234e-05 | 0.015284 | 2.0243e-05 | 38.701
2 | G | 847 | 71.0591 | 704.0009 | -2.6 | -1046.3794 | -0.045379 | 14 | 4000 | 13.4112 | 30 | 1 | 8500 | 56.2176 | 105.3388 | 2 | 1771.5577 | 0 | 0 | -884.823 | 11.8665 | 1.5563 | 11.8665 | 13.3314 | 474.1423 | 0.20497 | 3.2234e-05 | 0.015284 | 2.0243e-05 | 38.7163
2 | G | 848 | 71.1337 | 704.0009 | -2.8 | -1046.3794 | -0.048869 | 14 | 4000 | 13.4112 | 30 | 1 | 8500 | 56.2176 | 105.3388 | 2 | 1771.5577 | 0 | 0 | -884.823 | 11.8665 | 1.5563 | 11.8665 | 13.3314 | 474.1423 | 0.20497 | 3.2234e-05 | 0.015284 | 2.0243e-05 | 38.7316
2 | G | 849 | 71.2083 | 704.0009 | -3 | -1046.3794 | -0.05236 | 14 | 4000 | 13.4112 | 30 | 1 | 8500 | 56.2176 | 105.3388 | 2 | 1771.5577 | 0 | 0 | -884.823 | 11.8665 | 1.5563 | 11.8665 | 13.3314 | 474.1423 | 0.20497 | 3.2234e-05 | 0.015284 | 2.0243e-05 | 38.7468
2 | G | 850 | 71.2828 | 704.0009 | -3.2 | -1046.3794 | -0.055851 | 14 | 4000 | 13.4112 | 30 | 1 | 8500 | 56.2176 | 105.3388 | 2 | 1771.5577 | 0 | 0 | -884.823 | 11.8665 | 1.5563 | 11.8665 | 13.3314 | 474.1423 | 0.20497 | 3.2234e-05 | 0.015284 | 2.0243e-05 | 38.7621
2 | G | 851 | 71.3574 | 704.0009 | -3.4 | -1046.3794 | -0.059341 | 14 | 4000 | 13.4112 | 30 | 1 | 8500 | 56.2176 | 105.3388 | 2 | 1771.5577 | 0 | 0 | -884.823 | 11.8665 | 1.5563 | 11.8665 | 13.3314 | 474.1423 | 0.20497 | 3.2234e-05 | 0.015284 | 2.0243e-05 | 38.7774
2 | G | 852 | 71.432 | 704.0009 | -3.6 | -1046.3794 | -0.062832 | 14 | 4000 | 13.4112 | 30 | 1 | 8500 | 56.2176 | 105.3388 | 2 | 1771.5577 | 0 | 0 | -884.823 | 11.8665 | 1.5563 | 11.8665 | 13.3314 | 474.1423 | 0.20497 | 3.2234e-05 | 0.015284 | 2.0243e-05 | 38.7927
2 | G | 853 | 71.5065 | 704.0009 | -3.8 | -1046.3794 | -0.066323 | 14 | 4000 | 13.4112 | 30 | 1 | 8500 | 56.2176 | 105.3388 | 2 | 1771.5577 | 0 | 0 | -884.823 | 11.8665 | 1.5563 | 11.8665 | 13.3314 | 474.1423 | 0.20497 | 3.2234e-05 | 0.015284 | 2.0243e-05 | 38.808
2 | G | 854 | 71.5811 | 704.0009 | -4 | -1046.3794 | -0.069813 | 14 | 4000 | 13.4112 | 30 | 1 | 8500 | 56.2176 | 105.3388 | 2 | 1771.5577 | 0 | 0 | -884.823 | 11.8665 | 1.5563 | 11.8665 | 13.3314 | 474.1423 | 0.20497 | 3.2234e-05 | 0.015284 | 2.0243e-05 | 38.8233
2 | G | 855 | 71.6557 | 704.0009 | -4.2 | -1046.3794 | -0.073304 | 14 | 4000 | 13.4112 | 30 | 1 | 8500 | 56.2176 | 105.3388 | 2 | 1771.5577 | 0 | 0 | -884.823 | 11.8665 | 1.5563 | 11.8665 | 13.3314 | 474.1423 | 0.20497 | 3.2234e-05 | 0.015284 | 2.0243e-05 | 38.8385
2 | G | 856 | 71.7302 | 704.0009 | -4.4 | -1046.3794 | -0.076794 | 14 | 4000 | 13.4112 | 30 | 1 | 8500 | 56.2176 | 105.3388 | 2 | 1771.5577 | 0 | 0 | -884.823 | 11.8665 | 1.5563 | 11.8665 | 13.3314 | 474.1423 | 0.20497 | 3.2234e-05 | 0.015284 | 2.0243e-05 | 38.8538
2 | G | 857 | 71.8048 | 704.0009 | -4.6 | -1046.3794 | -0.080285 | 14 | 4000 | 13.4112 | 30 | 1 | 8500 | 56.2176 | 105.3388 | 2 | 1771.5577 | 0 | 0 | -884.823 | 11.8665 | 1.5563 | 11.8665 | 13.3314 | 474.1423 | 0.20497 | 3.2234e-05 | 0.015284 | 2.0243e-05 | 38.8691
2 | G | 858 | 71.8794 | 704.0009 | -4.8 | -1046.3794 | -0.083776 | 14 | 4000 | 13.4112 | 30 | 1 | 8500 | 56.2176 | 105.3388 | 2 | 1771.5577 | 0 | 0 | -884.823 | 11.8665 | 1.5563 | 11.8665 | 13.3314 | 474.1423 | 0.20497 | 3.2234e-05 | 0.015284 | 2.0243e-05 | 38.8844
2 | G | 859 | 71.9539 | 704.0009 | -5 | -1046.3794 | -0.087266 | 14 | 4000 | 13.4112 | 30 | 1 | 8500 | 56.2176 | 105.3388 | 2 | 1771.5577 | 0 | 0 | -884.823 | 11.8665 | 1.5563 | 11.8665 | 13.3314 | 474.1423 | 0.20497 | 3.2234e-05 | 0.015284 | 2.0243e-05 | 38.8997
2 | G | 860 | 72.0285 | 704.0009 | -5.2 | -1046.3794 | -0.090757 | 14 | 4000 | 13.4112 | 30 | 1 | 8500 | 56.2176 | 105.3388 | 2 | 1771.5577 | 0 | 0 | -884.823 | 11.8665 | 1.5563 | 11.8665 | 13.3314 | 474.1423 | 0.20497 | 3.2234e-05 | 0.015284 | 2.0243e-05 | 38.915
2 | G | 861 | 72.103 | 704.0009 | -5.4 | -1046.3794 | -0.094248 | 14 | 4000 | 13.4112 | 30 | 1 | 8500 | 56.2176 | 105.3388 | 2 | 1771.5577 | 0 | 0 | -884.823 | 11.8665 | 1.5563 | 11.8665 | 13.3314 | 474.1423 | 0.20497 | 3.2234e-05 | 0.015284 | 2.0243e-05 | 38.9302
2 | G | 862 | 72.1776 | 704.0009 | -5.6 | -1046.3794 | -0.097738 | 14 | 4000 | 13.4112 | 30 | 1 | 8500 | 56.2176 | 105.3388 | 2 | 1771.5577 | 0 | 0 | -884.823 | 11.8665 | 1.5563 | 11.8665 | 13.3314 | 474.1423 | 0.20497 | 3.2234e-05 | 0.015284 | 2.0243e-05 | 38.9455
2 | G | 863 | 72.2522 | 704.0009 | -5.8 | -1046.3794 | -0.10123 | 14 | 4000 | 13.4112 | 30 | 1 | 8500 | 56.2176 | 105.3388 | 2 | 1771.5577 | 0 | 0 | -884.823 | 11.8665 | 1.5563 | 11.8665 | 13.3314 | 474.1423 | 0.20497 | 3.2234e-05 | 0.015284 | 2.0243e-05 | 38.9608
2 | G | 864 | 72.3267 | 704.0009 | -6 | -1046.3794 | -0.10472 | 14 | 4000 | 13.4112 | 30 | 1 | 8500 | 56.2176 | 105.3388 | 2 | 1771.5577 | 0 | 0 | -884.823 | 11.8665 | 1.5563 | 11.8665 | 13.3314 | 474.1423 | 0.20497 | 3.2234e-05 | 0.015284 | 2.0243e-05 | 38.9761
2 | G | 865 | 72.4013 | 704.0009 | -6.2 | -1046.3794 | -0.10821 | 14 | 4000 | 13.4112 | 30 | 1 | 8500 | 56.2176 | 105.3388 | 2 | 1771.5577 | 0 | 0 | -884.823 | 11.8665 | 1.5563 | 11.8665 | 13.3314 | 474.1423 | 0.20497 | 3.2234e-05 | 0.015284 | 2.0243e-05 | 38.9914
2 | G | 866 | 72.4759 | 704.0009 | -6.4 | -1046.3794 | -0.1117 | 14 | 4000 | 13.4112 | 30 | 1 | 8500 | 56.2176 | 105.3388 | 2 | 1771.5577 | 0 | 0 | -884.823 | 11.8665 | 1.5563 | 11.8665 | 13.3314 | 474.1423 | 0.20497 | 3.2234e-05 | 0.015284 | 2.0243e-05 | 39.0067
2 | G | 867 | 72.5504 | 704.0009 | -6.6 | -1046.3794 | -0.11519 | 14 | 4000 | 13.4112 | 30 | 1 | 8500 | 56.2176 | 105.3388 | 2 | 1771.5577 | 0 | 0 | -884.823 | 11.8665 | 1.5563 | 11.8665 | 13.3314 | 474.1423 | 0.20497 | 3.2234e-05 | 0.015284 | 2.0243e-05 | 39.0219
2 | G | 868 | 72.625 | 704.0009 | -6.8 | -1046.3794 | -0.11868 | 14 | 4000 | 13.4112 | 30 | 1 | 8500 | 56.2176 | 105.3388 | 2 | 1771.5577 | 0 | 0 | -884.823 | 11.8665 | 1.5563 | 11.8665 | 13.3314 | 474.1423 | 0.20497 | 3.2234e-05 | 0.015284 | 2.0243e-05 | 39.0372
2 | G | 869 | 72.6996 | 704.0009 | -7 | -1046.3794 | -0.12217 | 14 | 4000 | 13.4112 | 30 | 1 | 8500 | 56.2176 | 105.3388 | 2 | 1771.5577 | 0 | 0 | -884.823 | 11.8665 | 1.5563 | 11.8665 | 13.3314 | 474.1423 | 0.20497 | 3.2234e-05 | 0.015284 | 2.0243e-05 | 39.0525
2 | G | 870 | 72.7741 | 704.0009 | -7.2 | -1046.3794 | -0.12566 | 14 | 4000 | 13.4112 | 30 | 1 | 8500 | 56.2176 | 105.3388 | 2 | 1771.5577 | 0 | 0 | -884.823 | 11.8665 | 1.5563 | 11.8665 | 13.3314 | 474.1423 | 0.20497 | 3.2234e-05 | 0.015284 | 2.0243e-05 | 39.0678
2 | G | 871 | 72.8487 | 704.0009 | -7.4 | -1046.3794 | -0.12915 | 14 | 4000 | 13.4112 | 30 | 1 | 8500 | 56.2176 | 105.3388 | 2 | 1771.5577 | 0 | 0 | -884.823 | 11.8665 | 1.5563 | 11.8665 | 13.3314 | 474.1423 | 0.20497 | 3.2234e-05 | 0.015284 | 2.0243e-05 | 39.0831
2 | G | 872 | 72.9233 | 704.0009 | -7.6 | -1046.3794 | -0.13265 | 14 | 4000 | 13.4112 | 30 | 1 | 8500 | 56.2176 | 105.3388 | 2 | 1771.5577 | 0 | 0 | -884.823 | 11.8665 | 1.5563 | 11.8665 | 13.3314 | 474.1423 | 0.20497 | 3.2234e-05 | 0.015284 | 2.0243e-05 | 39.0984
2 | G | 873 | 72.9978 | 704.0009 | -7.8 | -1046.3794 | -0.13614 | 14 | 4000 | 13.4112 | 30 | 1 | 8500 | 56.2176 | 105.3388 | 2 | 1771.5577 | 0 | 0 | -884.823 | 11.8665 | 1.5563 | 11.8665 | 13.3314 | 474.1423 | 0.20497 | 3.2234e-05 | 0.015284 | 2.0243e-05 | 39.1136
2 | G | 874 | 73.0724 | 704.0009 | -8 | -1046.3794 | -0.13963 | 14 | 4000 | 13.4112 | 30 | 1 | 8500 | 56.2176 | 105.3388 | 2 | 1771.5577 | 0 | 0 | -884.823 | 11.8665 | 1.5563 | 11.8665 | 13.3314 | 474.1423 | 0.20497 | 3.2234e-05 | 0.015284 | 2.0243e-05 | 39.1289
2 | G | 875 | 73.147 | 704.0009 | -8.2 | -1046.3794 | -0.14312 | 14 | 4000 | 13.4112 | 30 | 1 | 8500 | 56.2176 | 105.3388 | 2 | 1771.5577 | 0 | 0 | -884.823 | 11.8665 | 1.5563 | 11.8665 | 13.3314 | 474.1423 | 0.20497 | 3.2234e-05 | 0.015284 | 2.0243e-05 | 39.1442
2 | G | 876 | 73.2215 | 704.0009 | -8.4 | -1046.3794 | -0.14661 | 14 | 4000 | 13.4112 | 30 | 1 | 8500 | 56.2176 | 105.3388 | 2 | 1771.5577 | 0 | 0 | -884.823 | 11.8665 | 1.5563 | 11.8665 | 13.3314 | 474.1423 | 0.20497 | 3.2234e-05 | 0.015284 | 2.0243e-05 | 39.1595
2 | G | 877 | 73.2961 | 704.0009 | -8.6 | -1046.3794 | -0.1501 | 14 | 4000 | 13.4112 | 30 | 1 | 8500 | 56.2176 | 105.3388 | 2 | 1771.5577 | 0 | 0 | -884.823 | 11.8665 | 1.5563 | 11.8665 | 13.3314 | 474.1423 | 0.20497 | 3.2234e-05 | 0.015284 | 2.0243e-05 | 39.1748
2 | G | 878 | 73.3706 | 704.0009 | -8.8 | -1046.3794 | -0.15359 | 14 | 4000 | 13.4112 | 30 | 1 | 8500 | 56.2176 | 105.3388 | 2 | 1771.5577 | 0 | 0 | -884.823 | 11.8665 | 1.5563 | 11.8665 | 13.3314 | 474.1423 | 0.20497 | 3.2234e-05 | 0.015284 | 2.0243e-05 | 39.1901
2 | G | 879 | 73.4452 | 704.0009 | -9 | -1046.3794 | -0.15708 | 14 | 4000 | 13.4112 | 30 | 1 | 8500 | 56.2176 | 105.3388 | 2 | 1771.5577 | 0 | 0 | -884.823 | 11.8665 | 1.5563 | 11.8665 | 13.3314 | 474.1423 | 0.20497 | 3.2234e-05 | 0.015284 | 2.0243e-05 | 39.2053
2 | G | 880 | 73.5198 | 704.0009 | -9.2 | -1046.3794 | -0.16057 | 14 | 4000 | 13.4112 | 30 | 1 | 8500 | 56.2176 | 105.3388 | 2 | 1771.5577 | 0 | 0 | -884.823 | 11.8665 | 1.5563 | 11.8665 | 13.3314 | 474.1423 | 0.20497 | 3.2234e-05 | 0.015284 | 2.0243e-05 | 39.2206
2 | G | 881 | 73.5943 | 704.0009 | -9.4 | -1046.3794 | -0.16406 | 14 | 4000 | 13.4112 | 30 | 1 | 8500 | 56.2176 | 105.3388 | 2 | 1771.5577 | 0 | 0 | -884.823 | 11.8665 | 1.5563 | 11.8665 | 13.3314 | 474.1423 | 0.20497 | 3.2234e-05 | 0.015284 | 2.0243e-05 | 39.2359
2 | G | 882 | 73.6689 | 704.0009 | -9.6 | -1046.3794 | -0.16755 | 14 | 4000 | 13.4112 | 30 | 1 | 8500 | 56.2176 | 105.3388 | 2 | 1771.5577 | 0 | 0 | -884.823 | 11.8665 | 1.5563 | 11.8665 | 13.3314 | 474.1423 | 0.20497 | 3.2234e-05 | 0.015284 | 2.0243e-05 | 39.2512
2 | G | 883 | 73.7435 | 704.0009 | -9.8 | -1046.3794 | -0.17104 | 14 | 4000 | 13.4112 | 30 | 1 | 8500 | 56.2176 | 105.3388 | 2 | 1771.5577 | 0 | 0 | -884.823 | 11.8665 | 1.5563 | 11.8665 | 13.3314 | 474.1423 | 0.20497 | 3.2234e-05 | 0.015284 | 2.0243e-05 | 39.2665
2 | G | 884 | 73.818 | 704.0009 | -10 | -1046.3794 | -0.17453 | 14 | 4000 | 13.4112 | 30 | 1 | 8500 | 56.2176 | 105.3388 | 2 | 1771.5577 | 0 | 0 | -884.823 | 11.8665 | 1.5563 | 11.8665 | 13.3314 | 474.1423 | 0.20497 | 3.2234e-05 | 0.015284 | 2.0243e-05 | 39.2818
2 | G | 885 | 73.8926 | 704.0009 | -10.2 | -1046.3794 | -0.17802 | 14 | 4000 | 13.4112 | 30 | 1 | 8500 | 56.2176 | 105.3388 | 2 | 1771.5577 | 0 | 0 | -884.823 | 11.8665 | 1.5563 | 11.8665 | 13.3314 | 474.1423 | 0.20497 | 3.2234e-05 | 0.015284 | 2.0243e-05 | 39.297
2 | G | 886 | 73.9672 | 704.0009 | -10.4 | -1046.3794 | -0.18151 | 14 | 4000 | 13.4112 | 30 | 1 | 8500 | 56.2176 | 105.3388 | 2 | 1771.5577 | 0 | 0 | -884.823 | 11.8665 | 1.5563 | 11.8665 | 13.3314 | 474.1423 | 0.20497 | 3.2234e-05 | 0.015284 | 2.0243e-05 | 39.3123
2 | G | 887 | 74.0417 | 704.0009 | -10.6 | -1046.3794 | -0.185 | 14 | 4000 | 13.4112 | 30 | 1 | 8500 | 56.2176 | 105.3388 | 2 | 1771.5577 | 0 | 0 | -884.823 | 11.8665 | 1.5563 | 11.8665 | 13.3314 | 474.1423 | 0.20497 | 3.2234e-05 | 0.015284 | 2.0243e-05 | 39.3276
2 | G | 888 | 74.1163 | 704.0009 | -10.8 | -1046.3794 | -0.1885 | 14 | 4000 | 13.4112 | 30 | 1 | 8500 | 56.2176 | 105.3388 | 2 | 1771.5577 | 0 | 0 | -884.823 | 11.8665 | 1.5563 | 11.8665 | 13.3314 | 474.1423 | 0.20497 | 3.2234e-05 | 0.015284 | 2.0243e-05 | 39.3429
2 | G | 889 | 74.1909 | 704.0009 | -11 | -1046.3794 | -0.19199 | 14 | 4000 | 13.4112 | 30 | 1 | 8500 | 56.2176 | 105.3388 | 2 | 1771.5577 | 0 | 0 | -884.823 | 11.8665 | 1.5563 | 11.8665 | 13.3314 | 474.1423 | 0.20497 | 3.2234e-05 | 0.015284 | 2.0243e-05 | 39.3582
2 | G | 890 | 74.2654 | 704.0009 | 0 | 0 | 0 | 14 | 4000 | 13.4112 | 30 | 1 | 8500 | 56.2176 | 105.3388 | 2 | 725.1782 | 0 | 0 | 161.5564 | 2.1667 | 11.2562 | 2.1667 | 2.4341 | 474.1423 | 1.4825 | 0.00023314 | 0.11054 | 0.00014641 | 39.4687
2 | G | 891 | 74.34 | 704.0009 | 0 | 0 | 0 | 14 | 4000 | 13.4112 | 30 | 1 | 8500 | 56.2176 | 105.3388 | 2 | 725.1782 | 0 | 0 | 161.5564 | 2.1667 | 11.2562 | 2.1667 | 2.4341 | 474.1423 | 1.4825 | 0.00023314 | 0.11054 | 0.00014641 | 39.5793
2 | G | 892 | 74.4145 | 704.0009 | 0 | 0 | 0 | 14 | 4000 | 13.4112 | 30 | 1 | 8500 | 56.2176 | 105.3388 | 2 | 725.1782 | 0 | 0 | 161.5564 | 2.1667 | 11.2562 | 2.1667 | 2.4341 | 474.1423 | 1.4825 | 0.00023314 | 0.11054 | 0.00014641 | 39.6898
2 | G | 893 | 74.4891 | 704.0009 | 0 | 0 | 0 | 14 | 4000 | 13.4112 | 30 | 1 | 8500 | 56.2176 | 105.3388 | 2 | 725.1782 | 0 | 0 | 161.5564 | 2.1667 | 11.2562 | 2.1667 | 2.4341 | 474.1423 | 1.4825 | 0.00023314 | 0.11054 | 0.00014641 | 39.8004
2 | G | 894 | 74.5637 | 704.0009 | 0 | 0 | 0 | 14 | 4000 | 13.4112 | 30 | 1 | 8500 | 56.2176 | 105.3388 | 2 | 725.1782 | 0 | 0 | 161.5564 | 2.1667 | 11.2562 | 2.1667 | 2.4341 | 474.1423 | 1.4825 | 0.00023314 | 0.11054 | 0.00014641 | 39.9109
2 | G | 895 | 74.6382 | 704.0009 | 0 | 0 | 0 | 14 | 4000 | 13.4112 | 30 | 1 | 8500 | 56.2176 | 105.3388 | 2 | 725.1782 | 0 | 0 | 161.5564 | 2.1667 | 11.2562 | 2.1667 | 2.4341 | 474.1423 | 1.4825 | 0.00023314 | 0.11054 | 0.00014641 | 40.0214
2 | G | 896 | 74.7128 | 704.0009 | 0 | 0 | 0 | 14 | 4000 | 13.4112 | 30 | 1 | 8500 | 56.2176 | 105.3388 | 2 | 725.1782 | 0 | 0 | 161.5564 | 2.1667 | 11.2562 | 2.1667 | 2.4341 | 474.1423 | 1.4825 | 0.00023314 | 0.11054 | 0.00014641 | 40.132
2 | G | 897 | 74.7874 | 704.0009 | 0 | 0 | 0 | 14 | 4000 | 13.4112 | 30 | 1 | 8500 | 56.2176 | 105.3388 | 2 | 725.1782 | 0 | 0 | 161.5564 | 2.1667 | 11.2562 | 2.1667 | 2.4341 | 474.1423 | 1.4825 | 0.00023314 | 0.11054 | 0.00014641 | 40.2425
2 | G | 898 | 74.8619 | 704.0009 | 0 | 0 | 0 | 14 | 4000 | 13.4112 | 30 | 1 | 8500 | 56.2176 | 105.3388 | 2 | 725.1782 | 0 | 0 | 161.5564 | 2.1667 | 11.2562 | 2.1667 | 2.4341 | 474.1423 | 1.4825 | 0.00023314 | 0.11054 | 0.00014641 | 40.3531
2 | G | 899 | 74.9365 | 704.0009 | 0 | 0 | 0 | 14 | 4000 | 13.4112 | 30 | 1 | 8500 | 56.2176 | 105.3388 | 2 | 725.1782 | 0 | 0 | 161.5564 | 2.1667 | 11.2562 | 2.1667 | 2.4341 | 474.1423 | 1.4825 | 0.00023314 | 0.11054 | 0.00014641 | 40.4636
2 | G | 900 | 75.0111 | 704.0009 | 0 | 0 | 0 | 14 | 4000 | 13.4112 | 30 | 1 | 8500 | 56.2176 | 105.3388 | 2 | 725.1782 | 0 | 0 | 161.5564 | 2.1667 | 11.2562 | 2.1667 | 2.4341 | 474.1423 | 1.4825 | 0.00023314 | 0.11054 | 0.00014641 | 40.5741
2 | G | 901 | 75.0856 | 704.0009 | 0 | 0 | 0 | 14 | 4000 | 13.4112 | 30 | 1 | 8500 | 56.2176 | 105.3388 | 2 | 725.1782 | 0 | 0 | 161.5564 | 2.1667 | 11.2562 | 2.1667 | 2.4341 | 474.1423 | 1.4825 | 0.00023314 | 0.11054 | 0.00014641 | 40.6847
2 | G | 902 | 75.1602 | 704.0009 | 0 | 0 | 0 | 14 | 4000 | 13.4112 | 30 | 1 | 8500 | 56.2176 | 105.3388 | 2 | 725.1782 | 0 | 0 | 161.5564 | 2.1667 | 11.2562 | 2.1667 | 2.4341 | 474.1423 | 1.4825 | 0.00023314 | 0.11054 | 0.00014641 | 40.7952
2 | G | 903 | 75.2348 | 704.0009 | 0 | 0 | 0 | 14 | 4000 | 13.4112 | 30 | 1 | 8500 | 56.2176 | 105.3388 | 2 | 725.1782 | 0 | 0 | 161.5564 | 2.1667 | 11.2562 | 2.1667 | 2.4341 | 474.1423 | 1.4825 | 0.00023314 | 0.11054 | 0.00014641 | 40.9058
2 | G | 904 | 75.3093 | 704.0009 | 0 | 0 | 0 | 14 | 4000 | 13.4112 | 30 | 1 | 8500 | 56.2176 | 105.3388 | 2 | 725.1782 | 0 | 0 | 161.5564 | 2.1667 | 11.2562 | 2.1667 | 2.4341 | 474.1423 | 1.4825 | 0.00023314 | 0.11054 | 0.00014641 | 41.0163
2 | G | 905 | 75.3839 | 704.0009 | 0 | 0 | 0 | 14 | 4000 | 13.4112 | 30 | 1 | 8500 | 56.2176 | 105.3388 | 2 | 725.1782 | 0 | 0 | 161.5564 | 2.1667 | 11.2562 | 2.1667 | 2.4341 | 474.1423 | 1.4825 | 0.00023314 | 0.11054 | 0.00014641 | 41.1269
2 | G | 906 | 75.4585 | 704.0009 | 0 | 0 | 0 | 14 | 4000 | 13.4112 | 30 | 1 | 8500 | 56.2176 | 105.3388 | 2 | 725.1782 | 0 | 0 | 161.5564 | 2.1667 | 11.2562 | 2.1667 | 2.4341 | 474.1423 | 1.4825 | 0.00023314 | 0.11054 | 0.00014641 | 41.2374
2 | G | 907 | 75.533 | 704.0009 | 0 | 0 | 0 | 14 | 4000 | 13.4112 | 30 | 1 | 8500 | 56.2176 | 105.3388 | 2 | 725.1782 | 0 | 0 | 161.5564 | 2.1667 | 11.2562 | 2.1667 | 2.4341 | 474.1423 | 1.4825 | 0.00023314 | 0.11054 | 0.00014641 | 41.3479
2 | G | 908 | 75.6076 | 704.0009 | 0 | 0 | 0 | 14 | 4000 | 13.4112 | 30 | 1 | 8500 | 56.2176 | 105.3388 | 2 | 725.1782 | 0 | 0 | 161.5564 | 2.1667 | 11.2562 | 2.1667 | 2.4341 | 474.1423 | 1.4825 | 0.00023314 | 0.11054 | 0.00014641 | 41.4585
2 | G | 909 | 75.6821 | 704.0009 | 0 | 0 | 0 | 14 | 4000 | 13.4112 | 30 | 1 | 8500 | 56.2176 | 105.3388 | 2 | 725.1782 | 0 | 0 | 161.5564 | 2.1667 | 11.2562 | 2.1667 | 2.4341 | 474.1423 | 1.4825 | 0.00023314 | 0.11054 | 0.00014641 | 41.569
2 | G | 910 | 75.7567 | 704.0009 | 0 | 0 | 0 | 14 | 4000 | 13.4112 | 30 | 1 | 8500 | 56.2176 | 105.3388 | 2 | 725.1782 | 0 | 0 | 161.5564 | 2.1667 | 11.2562 | 2.1667 | 2.4341 | 474.1423 | 1.4825 | 0.00023314 | 0.11054 | 0.00014641 | 41.6796
2 | G | 911 | 75.8313 | 704.0009 | 0 | 0 | 0 | 14 | 4000 | 13.4112 | 30 | 1 | 8500 | 56.2176 | 105.3388 | 2 | 725.1782 | 0 | 0 | 161.5564 | 2.1667 | 11.2562 | 2.1667 | 2.4341 | 474.1423 | 1.4825 | 0.00023314 | 0.11054 | 0.00014641 | 41.7901
2 | G | 912 | 75.9058 | 704.0009 | 0 | 0 | 0 | 14 | 4000 | 13.4112 | 30 | 1 | 8500 | 56.2176 | 105.3388 | 2 | 725.1782 | 0 | 0 | 161.5564 | 2.1667 | 11.2562 | 2.1667 | 2.4341 | 474.1423 | 1.4825 | 0.00023314 | 0.11054 | 0.00014641 | 41.9007
2 | G | 913 | 75.9804 | 704.0009 | 0 | 0 | 0 | 14 | 4000 | 13.4112 | 30 | 1 | 8500 | 56.2176 | 105.3388 | 2 | 725.1782 | 0 | 0 | 161.5564 | 2.1667 | 11.2562 | 2.1667 | 2.4341 | 474.1423 | 1.4825 | 0.00023314 | 0.11054 | 0.00014641 | 42.0112
2 | G | 914 | 76.055 | 704.0009 | 0 | 0 | 0 | 14 | 4000 | 13.4112 | 30 | 1 | 8500 | 56.2176 | 105.3388 | 2 | 725.1782 | 0 | 0 | 161.5564 | 2.1667 | 11.2562 | 2.1667 | 2.4341 | 474.1423 | 1.4825 | 0.00023314 | 0.11054 | 0.00014641 | 42.1217
2 | G | 915 | 76.1295 | 704.0009 | 0 | 0 | 0 | 14 | 4000 | 13.4112 | 30 | 1 | 8500 | 56.2176 | 105.3388 | 2 | 725.1782 | 0 | 0 | 161.5564 | 2.1667 | 11.2562 | 2.1667 | 2.4341 | 474.1423 | 1.4825 | 0.00023314 | 0.11054 | 0.00014641 | 42.2323
2 | G | 916 | 76.2041 | 704.0009 | 0 | 0 | 0 | 14 | 4000 | 13.4112 | 30 | 1 | 8500 | 56.2176 | 105.3388 | 2 | 725.1782 | 0 | 0 | 161.5564 | 2.1667 | 11.2562 | 2.1667 | 2.4341 | 474.1423 | 1.4825 | 0.00023314 | 0.11054 | 0.00014641 | 42.3428
2 | G | 917 | 76.2787 | 704.0009 | 0 | 0 | 0 | 14 | 4000 | 13.4112 | 30 | 1 | 8500 | 56.2176 | 105.3388 | 2 | 725.1782 | 0 | 0 | 161.5564 | 2.1667 | 11.2562 | 2.1667 | 2.4341 | 474.1423 | 1.4825 | 0.00023314 | 0.11054 | 0.00014641 | 42.4534
2 | G | 918 | 76.3532 | 704.0009 | 0 | 0 | 0 | 14 | 4000 | 13.4112 | 30 | 1 | 8500 | 56.2176 | 105.3388 | 2 | 725.1782 | 0 | 0 | 161.5564 | 2.1667 | 11.2562 | 2.1667 | 2.4341 | 474.1423 | 1.4825 | 0.00023314 | 0.11054 | 0.00014641 | 42.5639
2 | G | 919 | 76.4278 | 704.0009 | 0 | 0 | 0 | 14 | 4000 | 13.4112 | 30 | 1 | 8500 | 56.2176 | 105.3388 | 2 | 725.1782 | 0 | 0 | 161.5564 | 2.1667 | 11.2562 | 2.1667 | 2.4341 | 474.1423 | 1.4825 | 0.00023314 | 0.11054 | 0.00014641 | 42.6745
2 | G | 920 | 76.5024 | 704.0009 | 0 | 0 | 0 | 14 | 4000 | 13.4112 | 30 | 1 | 8500 | 56.2176 | 105.3388 | 2 | 725.1782 | 0 | 0 | 161.5564 | 2.1667 | 11.2562 | 2.1667 | 2.4341 | 474.1423 | 1.4825 | 0.00023314 | 0.11054 | 0.00014641 | 42.785
2 | G | 921 | 76.5769 | 704.0009 | 0 | 0 | 0 | 14 | 4000 | 13.4112 | 30 | 1 | 8500 | 56.2176 | 105.3388 | 2 | 725.1782 | 0 | 0 | 161.5564 | 2.1667 | 11.2562 | 2.1667 | 2.4341 | 474.1423 | 1.4825 | 0.00023314 | 0.11054 | 0.00014641 | 42.8955
2 | G | 922 | 76.6515 | 704.0009 | 0 | 0 | 0 | 14 | 4000 | 13.4112 | 30 | 1 | 8500 | 56.2176 | 105.3388 | 2 | 725.1782 | 0 | 0 | 161.5564 | 2.1667 | 11.2562 | 2.1667 | 2.4341 | 474.1423 | 1.4825 | 0.00023314 | 0.11054 | 0.00014641 | 43.0061
2 | G | 923 | 76.726 | 704.0009 | 0 | 0 | 0 | 14 | 4000 | 13.4112 | 30 | 1 | 8500 | 56.2176 | 105.3388 | 2 | 725.1782 | 0 | 0 | 161.5564 | 2.1667 | 11.2562 | 2.1667 | 2.4341 | 474.1423 | 1.4825 | 0.00023314 | 0.11054 | 0.00014641 | 43.1166
2 | G | 924 | 76.8006 | 704.0009 | 0 | 0 | 0 | 14 | 4000 | 13.4112 | 30 | 1 | 8500 | 56.2176 | 105.3388 | 2 | 725.1782 | 0 | 0 | 161.5564 | 2.1667 | 11.2562 | 2.1667 | 2.4341 | 474.1423 | 1.4825 | 0.00023314 | 0.11054 | 0.00014641 | 43.2272
2 | G | 925 | 76.8752 | 704.0009 | 0 | 0 | 0 | 14 | 4000 | 13.4112 | 30 | 1 | 8500 | 56.2176 | 105.3388 | 2 | 725.1782 | 0 | 0 | 161.5564 | 2.1667 | 11.2562 | 2.1667 | 2.4341 | 474.1423 | 1.4825 | 0.00023314 | 0.11054 | 0.00014641 | 43.3377
2 | G | 926 | 76.9497 | 704.0009 | 0 | 0 | 0 | 14 | 4000 | 13.4112 | 30 | 1 | 8500 | 56.2176 | 105.3388 | 2 | 725.1782 | 0 | 0 | 161.5564 | 2.1667 | 11.2562 | 2.1667 | 2.4341 | 474.1423 | 1.4825 | 0.00023314 | 0.11054 | 0.00014641 | 43.4482
2 | G | 927 | 77.0243 | 704.0009 | 0 | 0 | 0 | 14 | 4000 | 13.4112 | 30 | 1 | 8500 | 56.2176 | 105.3388 | 2 | 725.1782 | 0 | 0 | 161.5564 | 2.1667 | 11.2562 | 2.1667 | 2.4341 | 474.1423 | 1.4825 | 0.00023314 | 0.11054 | 0.00014641 | 43.5588
2 | G | 928 | 77.0989 | 704.0009 | 0 | 0 | 0 | 14 | 4000 | 13.4112 | 30 | 1 | 8500 | 56.2176 | 105.3388 | 2 | 725.1782 | 0 | 0 | 161.5564 | 2.1667 | 11.2562 | 2.1667 | 2.4341 | 474.1423 | 1.4825 | 0.00023314 | 0.11054 | 0.00014641 | 43.6693
2 | G | 929 | 77.1734 | 704.0009 | 0 | 0 | 0 | 14 | 4000 | 13.4112 | 30 | 1 | 8500 | 56.2176 | 105.3388 | 2 | 725.1782 | 0 | 0 | 161.5564 | 2.1667 | 11.2562 | 2.1667 | 2.4341 | 474.1423 | 1.4825 | 0.00023314 | 0.11054 | 0.00014641 | 43.7799
2 | G | 930 | 77.248 | 704.0009 | 0 | 0 | 0 | 14 | 4000 | 13.4112 | 30 | 1 | 8500 | 56.2176 | 105.3388 | 2 | 725.1782 | 0 | 0 | 161.5564 | 2.1667 | 11.2562 | 2.1667 | 2.4341 | 474.1423 | 1.4825 | 0.00023314 | 0.11054 | 0.00014641 | 43.8904
2 | G | 931 | 77.3226 | 704.0009 | 0 | 0 | 0 | 14 | 4000 | 13.4112 | 30 | 1 | 8500 | 56.2176 | 105.3388 | 2 | 725.1782 | 0 | 0 | 161.5564 | 2.1667 | 11.2562 | 2.1667 | 2.4341 | 474.1423 | 1.4825 | 0.00023314 | 0.11054 | 0.00014641 | 44.001
2 | A | 932 | 77.3971 | 704.0009 | 0 | 0 | 0 | 14 | 4000 | 13.4112 | 30 | 1 | 8500 | 56.2176 | 84.271 | 2 | 746.246 | 0 | 0 | 140.4886 | 1.8841 | 11.5387 | 1.8841 | 2.1167 | 474.1423 | 1.5197 | 0.00023899 | 0.11332 | 0.00015009 | 44.1143
2 | A | 933 | 77.4717 | 704.0009 | 0 | 0 | 0 | 14 | 4000 | 13.4112 | 30 | 1 | 8500 | 56.2176 | 84.271 | 2 | 746.246 | 0 | 0 | 140.4886 | 1.8841 | 11.5387 | 1.8841 | 2.1167 | 474.1423 | 1.5197 | 0.00023899 | 0.11332 | 0.00015009 | 44.2276
3 | A | 934 | 77.5463 | 704.0009 | 0 | 0 | 0 | 14 | 4000 | 13.4112 | 30 | 1 | 8500 | 56.2176 | 84.271 | 3 | 746.246 | -1.272 | -895.4952 | -755.0066 | 10.1255 | 3.2973 | 10.1255 | 11.3755 | 474.1423 | 0.43427 | 6.8294e-05 | 0.032381 | 4.2889e-05 | 44.26
3 | A | 935 | 77.6212 | 704.0009 | 0 | 0 | 0 | 14 | 4000 | 13.3316 | 29.8219 | 1 | 8500 | 55.552 | 84.271 | 3 | 746.9116 | -1.2731 | -896.2939 | -756.4709 | 10.0849 | 3.3379 | 10.0849 | 11.3299 | 474.1423 | 0.43962 | 6.9524e-05 | 0.032964 | 4.3662e-05 | 44.2929
3 | A | 936 | 77.6967 | 704.0009 | 0 | 0 | 0 | 14 | 4000 | 13.2514 | 29.6425 | 1 | 8500 | 54.8856 | 84.271 | 3 | 747.578 | -1.2743 | -897.0936 | -757.9369 | 10.0437 | 3.3791 | 10.0437 | 11.2836 | 474.1423 | 0.44505 | 7.0785e-05 | 0.033562 | 4.4453e-05 | 44.3265
3 | A | 937 | 77.7725 | 704.0009 | 0 | 0 | 0 | 14 | 4000 | 13.1706 | 29.4618 | 1 | 8500 | 54.2184 | 84.271 | 3 | 748.2452 | -1.2754 | -897.8942 | -759.4047 | 10.0018 | 3.421 | 10.0018 | 11.2365 | 474.1423 | 0.45057 | 7.2077e-05 | 0.034175 | 4.5264e-05 | 44.3607
3 | A | 938 | 77.8488 | 704.0009 | 0 | 0 | 0 | 14 | 4000 | 13.0892 | 29.2798 | 1 | 8500 | 53.5505 | 84.271 | 3 | 748.9131 | -1.2766 | -898.6957 | -760.8742 | 9.9592 | 3.4636 | 9.9592 | 11.1887 | 474.1423 | 0.45618 | 7.3401e-05 | 0.034803 | 4.6096e-05 | 44.3955
3 | A | 939 | 77.9255 | 704.0009 | 0 | 0 | 0 | 14 | 4000 | 13.0072 | 29.0964 | 1 | 8500 | 52.8817 | 84.271 | 3 | 749.5819 | -1.2777 | -899.4983 | -762.3455 | 9.916 | 3.5068 | 9.916 | 11.1401 | 474.1423 | 0.46187 | 7.4759e-05 | 0.035446 | 4.6949e-05 | 44.4309
3 | A | 940 | 78.0027 | 704.0009 | 0 | 0 | 0 | 14 | 4000 | 12.9246 | 28.9116 | 1 | 8000 | 52.2122 | 84.271 | 3 | 750.2514 | -1.2788 | -900.3017 | -763.8185 | 9.8721 | 3.5508 | 9.8721 | 11.7839 | 474.1423 | 0.46766 | 7.6151e-05 | 0.036107 | 4.7823e-05 | 44.467
3 | A | 941 | 78.0804 | 704.0009 | 0 | 0 | 0 | 14 | 4000 | 12.8414 | 28.7254 | 1 | 8000 | 51.5418 | 84.271 | 3 | 750.9218 | -1.28 | -901.1061 | -765.2933 | 9.8274 | 3.5954 | 9.8274 | 11.7306 | 474.1423 | 0.47354 | 7.758e-05 | 0.036784 | 4.872e-05 | 44.5038
3 | A | 942 | 78.1586 | 704.0009 | 0 | 0 | 0 | 14 | 4000 | 12.7575 | 28.5377 | 1 | 8000 | 50.8707 | 84.271 | 3 | 751.5929 | -1.2811 | -901.9115 | -766.7698 | 9.7821 | 3.6408 | 9.7821 | 11.6765 | 474.1423 | 0.47951 | 7.9045e-05 | 0.037478 | 4.964e-05 | 44.5413
3 | A | 943 | 78.2372 | 704.0009 | 0 | 0 | 0 | 14 | 4000 | 12.673 | 28.3486 | 1 | 8000 | 50.1987 | 84.271 | 3 | 752.2649 | -1.2823 | -902.7178 | -768.2481 | 9.736 | 3.6868 | 9.736 | 11.6215 | 474.1423 | 0.48558 | 8.0548e-05 | 0.038191 | 5.0585e-05 | 44.5795
3 | A | 944 | 78.3164 | 704.0009 | 0 | 0 | 0 | 14 | 4000 | 12.5878 | 28.158 | 1 | 7750 | 49.526 | 84.271 | 3 | 752.9376 | -1.2834 | -903.5251 | -769.7281 | 9.6891 | 3.7337 | 9.6891 | 11.9386 | 474.1423 | 0.49175 | 8.2091e-05 | 0.038923 | 5.1554e-05 | 44.6184
3 | A | 945 | 78.3961 | 704.0009 | 0 | 0 | 0 | 14 | 4000 | 12.5019 | 27.9659 | 1 | 7750 | 48.8525 | 84.271 | 3 | 753.6111 | -1.2846 | -904.3333 | -771.2098 | 9.6416 | 3.7813 | 9.6416 | 11.88 | 474.1423 | 0.49802 | 8.3675e-05 | 0.039674 | 5.2548e-05 | 44.6581
3 | A | 946 | 78.4762 | 704.0009 | 0 | 0 | 0 | 14 | 4000 | 12.4153 | 27.7722 | 1 | 7750 | 48.1781 | 84.271 | 3 | 754.2855 | -1.2857 | -905.1425 | -772.6934 | 9.5932 | 3.8296 | 9.5932 | 11.8204 | 474.1423 | 0.50438 | 8.5302e-05 | 0.040445 | 5.357e-05 | 44.6985
3 | A | 947 | 78.557 | 704.0009 | 0 | 0 | 0 | 14 | 4000 | 12.328 | 27.577 | 1 | 7750 | 47.503 | 84.271 | 3 | 754.9606 | -1.2869 | -905.9527 | -774.1786 | 9.5441 | 3.8788 | 9.5441 | 11.7599 | 474.1423 | 0.51086 | 8.6973e-05 | 0.041237 | 5.4619e-05 | 44.7398
3 | A | 948 | 78.6382 | 704.0009 | 0 | 0 | 0 | 14 | 4000 | 12.24 | 27.3801 | 1 | 7750 | 46.8271 | 84.271 | 3 | 755.6365 | -1.288 | -906.7638 | -775.6657 | 9.4941 | 3.9287 | 9.4941 | 11.6983 | 474.1423 | 0.51743 | 8.8689e-05 | 0.042051 | 5.5697e-05 | 44.7818
3 | A | 949 | 78.7201 | 704.0009 | 0 | 0 | 0 | 14 | 4000 | 12.1512 | 27.1815 | 1 | 7500 | 46.1504 | 84.271 | 3 | 756.3132 | -1.2892 | -907.5759 | -777.1545 | 9.4434 | 3.9795 | 9.4434 | 12.0237 | 474.1423 | 0.52412 | 9.0452e-05 | 0.042887 | 5.6804e-05 | 44.8247
3 | A | 950 | 78.8025 | 704.0009 | 0 | 0 | 0 | 14 | 4000 | 12.0617 | 26.9812 | 1 | 7500 | 45.4728 | 84.271 | 3 | 756.9908 | -1.2903 | -908.3889 | -778.6451 | 9.3918 | 4.0311 | 9.3918 | 11.958 | 474.1423 | 0.53092 | 9.2265e-05 | 0.043747 | 5.7943e-05 | 44.8685
3 | A | 951 | 78.8854 | 704.0009 | 0 | 0 | 0 | 14 | 4000 | 11.9714 | 26.7792 | 1 | 7500 | 44.7945 | 84.271 | 3 | 757.6691 | -1.2915 | -909.2029 | -780.1374 | 9.3393 | 4.0835 | 9.3393 | 11.8912 | 474.1423 | 0.53782 | 9.4129e-05 | 0.04463 | 5.9113e-05 | 44.9131
3 | A | 952 | 78.969 | 704.0009 | 0 | 0 | 0 | 14 | 4000 | 11.8803 | 26.5755 | 1 | 7500 | 44.1154 | 84.271 | 3 | 758.3482 | -1.2926 | -910.0179 | -781.6315 | 9.286 | 4.1368 | 9.286 | 11.8233 | 474.1423 | 0.54485 | 9.6046e-05 | 0.045539 | 6.0317e-05 | 44.9586
3 | A | 953 | 79.0532 | 704.0009 | 0 | 0 | 0 | 14 | 4000 | 11.7884 | 26.3699 | 1 | 7500 | 43.4354 | 84.271 | 3 | 759.0282 | -1.2938 | -910.8338 | -783.1274 | 9.2318 | 4.191 | 9.2318 | 11.7543 | 474.1423 | 0.55198 | 9.8017e-05 | 0.046474 | 6.1555e-05 | 45.0051
3 | A | 954 | 79.138 | 704.0009 | 0 | 0 | 0 | 14 | 4000 | 11.6956 | 26.1624 | 1 | 7250 | 42.7547 | 84.271 | 3 | 759.7089 | -1.295 | -911.6507 | -784.625 | 9.1767 | 4.2461 | 9.1767 | 12.087 | 474.1423 | 0.55924 | 0.00010005 | 0.047436 | 6.283e-05 | 45.0525
3 | A | 955 | 79.2235 | 704.0009 | 0 | 0 | 0 | 14 | 4000 | 11.602 | 25.953 | 1 | 7250 | 42.0731 | 84.271 | 3 | 760.3905 | -1.2961 | -912.4686 | -786.1245 | 9.1206 | 4.3022 | 9.1206 | 12.0132 | 474.1423 | 0.56662 | 0.00010214 | 0.048427 | 6.4141e-05 | 45.101
3 | A | 956 | 79.3096 | 704.0009 | 0 | 0 | 0 | 14 | 4000 | 11.5076 | 25.7417 | 1 | 7250 | 41.3907 | 84.271 | 3 | 761.0729 | -1.2973 | -913.2874 | -787.6257 | 9.0636 | 4.3592 | 9.0636 | 11.9381 | 474.1423 | 0.57413 | 0.00010429 | 0.049447 | 6.5492e-05 | 45.1504
3 | A | 957 | 79.3964 | 704.0009 | 0 | 0 | 0 | 14 | 4000 | 11.4122 | 25.5284 | 1 | 7250 | 40.7076 | 84.271 | 3 | 761.756 | -1.2984 | -914.1072 | -789.1286 | 9.0057 | 4.4171 | 9.0057 | 11.8618 | 474.1423 | 0.58176 | 0.0001065 | 0.050497 | 6.6884e-05 | 45.2009
3 | A | 958 | 79.4839 | 704.0009 | 0 | 0 | 0 | 14 | 4000 | 11.3159 | 25.313 | 1 | 7000 | 40.0236 | 84.271 | 3 | 762.44 | -1.2996 | -914.928 | -790.6334 | 8.9467 | 4.4761 | 8.9467 | 12.205 | 474.1423 | 0.58953 | 0.00010879 | 0.05158 | 6.8318e-05 | 45.2525
3 | A | 959 | 79.5721 | 704.0009 | 0 | 0 | 0 | 14 | 4000 | 11.2187 | 25.0955 | 1 | 7000 | 39.3388 | 84.271 | 3 | 763.1248 | -1.3008 | -915.7498 | -792.1399 | 8.8868 | 4.5361 | 8.8868 | 12.1232 | 474.1423 | 0.59743 | 0.00011114 | 0.052696 | 6.9796e-05 | 45.3052
3 | A | 960 | 79.6611 | 704.0009 | 0 | 0 | 0 | 14 | 4000 | 11.1205 | 24.8759 | 1 | 7000 | 38.6532 | 84.271 | 3 | 763.8104 | -1.3019 | -916.5725 | -793.6483 | 8.8258 | 4.5971 | 8.8258 | 12.04 | 474.1423 | 0.60546 | 0.00011357 | 0.053847 | 7.1321e-05 | 45.359
3 | A | 961 | 79.7508 | 704.0009 | 0 | 0 | 0 | 14 | 4000 | 11.0213 | 24.654 | 1 | 7000 | 37.9668 | 84.271 | 3 | 764.4968 | -1.3031 | -917.3962 | -795.1584 | 8.7637 | 4.6591 | 8.7637 | 11.9553 | 474.1423 | 0.61364 | 0.00011607 | 0.055035 | 7.2894e-05 | 45.4141
3 | A | 962 | 79.8412 | 704.0009 | 0 | 0 | 0 | 14 | 4000 | 10.9211 | 24.4299 | 1 | 6750 | 37.2795 | 84.271 | 3 | 765.1841 | -1.3043 | -918.2209 | -796.6703 | 8.7005 | 4.7223 | 8.7005 | 12.3087 | 474.1423 | 0.62196 | 0.00011866 | 0.056261 | 7.4518e-05 | 45.4703
3 | A | 963 | 79.9325 | 704.0009 | 0 | 0 | 0 | 14 | 4000 | 10.8199 | 24.2034 | 1 | 6750 | 36.5915 | 84.271 | 3 | 765.8721 | -1.3055 | -919.0465 | -798.184 | 8.6362 | 4.7866 | 8.6362 | 12.2178 | 474.1423 | 0.63042 | 0.00012133 | 0.057527 | 7.6195e-05 | 45.5278
3 | A | 964 | 80.0245 | 704.0009 | 0 | 0 | 0 | 14 | 4000 | 10.7175 | 23.9745 | 1 | 6750 | 35.9026 | 84.271 | 3 | 766.561 | -1.3066 | -919.8732 | -799.6995 | 8.5708 | 4.852 | 8.5708 | 12.1252 | 474.1423 | 0.63904 | 0.00012409 | 0.058835 | 7.7927e-05 | 45.5867
3 | A | 965 | 80.1174 | 704.0009 | 0 | 0 | 0 | 14 | 4000 | 10.6141 | 23.7431 | 1 | 6750 | 35.2129 | 84.271 | 3 | 767.2507 | -1.3078 | -920.7008 | -801.2168 | 8.5042 | 4.9186 | 8.5042 | 12.031 | 474.1423 | 0.64781 | 0.00012694 | 0.060186 | 7.9717e-05 | 45.6469
3 | A | 966 | 80.2112 | 704.0009 | 0 | 0 | 0 | 14 | 4000 | 10.5095 | 23.5091 | 1 | 6500 | 34.5224 | 84.271 | 3 | 767.9412 | -1.309 | -921.5294 | -802.7359 | 8.4364 | 4.9865 | 8.4364 | 12.394 | 474.1423 | 0.65675 | 0.00012989 | 0.061584 | 8.1569e-05 | 45.7085
3 | A | 967 | 80.3059 | 704.0009 | 0 | 0 | 0 | 14 | 4000 | 10.4037 | 23.2726 | 1 | 6500 | 33.8311 | 84.271 | 3 | 768.6325 | -1.3102 | -922.359 | -804.2568 | 8.3673 | 5.0555 | 8.3673 | 12.2926 | 474.1423 | 0.66585 | 0.00013294 | 0.063031 | 8.3484e-05 | 45.7715
3 | A | 968 | 80.4015 | 704.0009 | 0 | 0 | 0 | 14 | 4000 | 10.2968 | 23.0333 | 1 | 6500 | 33.139 | 84.271 | 3 | 769.3246 | -1.3113 | -923.1895 | -805.7795 | 8.2969 | 5.1259 | 8.2969 | 12.1892 | 474.1423 | 0.67511 | 0.00013609 | 0.064528 | 8.5468e-05 | 45.836
3 | A | 969 | 80.498 | 704.0009 | 0 | 0 | 0 | 14 | 4000 | 10.1885 | 22.7912 | 1 | 6500 | 32.446 | 84.271 | 3 | 770.0176 | -1.3125 | -924.0211 | -807.304 | 8.2253 | 5.1976 | 8.2253 | 12.0839 | 474.1423 | 0.68455 | 0.00013937 | 0.066079 | 8.7522e-05 | 45.9021
3 | A | 970 | 80.5955 | 704.0009 | 0 | 0 | 0 | 14 | 4000 | 10.079 | 22.5462 | 1 | 6250 | 31.7523 | 84.271 | 3 | 770.7113 | -1.3137 | -924.8536 | -808.8303 | 8.1522 | 5.2706 | 8.1522 | 12.4557 | 474.1423 | 0.69417 | 0.00014276 | 0.067687 | 8.9651e-05 | 45.9698
3 | A | 971 | 80.694 | 704.0009 | 0 | 0 | 0 | 14 | 4000 | 9.9682 | 22.2982 | 1 | 6250 | 31.0577 | 84.271 | 3 | 771.4059 | -1.3149 | -925.6871 | -810.3584 | 8.0778 | 5.345 | 8.0778 | 12.342 | 474.1423 | 0.70397 | 0.00014627 | 0.069354 | 9.1859e-05 | 46.0391
3 | A | 972 | 80.7936 | 704.0009 | 0 | 0 | 0 | 14 | 4000 | 9.8559 | 22.0472 | 1 | 6250 | 30.3622 | 84.271 | 3 | 772.1014 | -1.3161 | -926.5216 | -811.8883 | 8.0019 | 5.4209 | 8.0019 | 12.226 | 474.1423 | 0.71396 | 0.00014992 | 0.071084 | 9.4151e-05 | 46.1102
3 | A | 973 | 80.8942 | 704.0009 | 0 | 0 | 0 | 14 | 4000 | 9.7423 | 21.7929 | 1 | 6000 | 29.666 | 84.271 | 3 | 772.7976 | -1.3173 | -927.3571 | -813.4201 | 7.9246 | 5.4982 | 7.9246 | 12.6123 | 474.1423 | 0.72415 | 0.00015371 | 0.072881 | 9.6531e-05 | 46.1831
3 | A | 974 | 80.996 | 704.0009 | 0 | 0 | 0 | 14 | 4000 | 9.6271 | 21.5354 | 1 | 6000 | 28.9689 | 84.271 | 3 | 773.4947 | -1.3185 | -928.1936 | -814.9536 | 7.8457 | 5.5771 | 7.8457 | 12.4868 | 474.1423 | 0.73454 | 0.00015765 | 0.074749 | 9.9005e-05 | 46.2578
3 | A | 975 | 81.0989 | 704.0009 | 0 | 0 | 0 | 14 | 4000 | 9.5105 | 21.2744 | 1 | 6000 | 28.271 | 84.271 | 3 | 774.1926 | -1.3196 | -929.0311 | -816.489 | 7.7652 | 5.6576 | 7.7652 | 12.3587 | 474.1423 | 0.74514 | 0.00016175 | 0.076691 | 0.00010158 | 46.3345
3 | A | 976 | 81.203 | 704.0009 | 0 | 0 | 0 | 14 | 4000 | 9.3922 | 21.0098 | 1 | 6000 | 27.5723 | 84.271 | 3 | 774.8913 | -1.3208 | -929.8696 | -818.0262 | 7.6831 | 5.7397 | 7.6831 | 12.228 | 474.1423 | 0.75596 | 0.00016601 | 0.078713 | 0.00010426 | 46.4133
3 | A | 977 | 81.3084 | 704.0009 | 0 | 0 | 0 | 14 | 4000 | 9.2723 | 20.7416 | 1 | 5750 | 26.8727 | 84.271 | 3 | 775.5908 | -1.322 | -930.709 | -819.5652 | 7.5993 | 5.8236 | 7.5993 | 12.6204 | 474.1423 | 0.767 | 0.00017045 | 0.080819 | 0.00010705 | 46.4941
3 | A | 978 | 81.4151 | 704.0009 | 0 | 0 | 0 | 14 | 4000 | 9.1641 | 20.4996 | 1 | 5750 | 26.2493 | 84.271 | 3 | 776.2143 | -1.3231 | -931.4572 | -820.9368 | 7.5232 | 5.8997 | 7.5232 | 12.4941 | 474.1423 | 0.77702 | 0.0001748 | 0.082882 | 0.00010978 | 46.577
3 | A | 979 | 81.5229 | 704.0009 | 0 | 0 | 0 | 14 | 4000 | 9.0545 | 20.2544 | 1 | 5750 | 25.6252 | 84.271 | 3 | 776.8384 | -1.3242 | -932.2061 | -822.3098 | 7.4456 | 5.9772 | 7.4456 | 12.3653 | 474.1423 | 0.78723 | 0.00017909 | 0.084913 | 0.00011247 | 46.6619
3 | A | 980 | 81.632 | 704.0009 | 0 | 0 | 0 | 14 | 4000 | 8.9435 | 20.006 | 1 | 5750 | 25.0004 | 84.271 | 3 | 777.4632 | -1.3252 | -932.9558 | -823.6843 | 7.3666 | 6.0562 | 7.3666 | 12.234 | 474.1423 | 0.79764 | 0.00018354 | 0.087025 | 0.00011527 | 46.7489
3 | A | 981 | 81.7424 | 704.0009 | 0 | 0 | 0 | 14 | 4000 | 8.8309 | 19.7541 | 1 | 5500 | 24.375 | 84.271 | 3 | 778.0886 | -1.3263 | -933.7063 | -825.0603 | 7.286 | 6.1368 | 7.286 | 12.6502 | 474.1423 | 0.80826 | 0.00018818 | 0.089223 | 0.00011818 | 46.8381
3 | A | 982 | 81.8541 | 704.0009 | 0 | 0 | 0 | 14 | 4000 | 8.7167 | 19.4988 | 1 | 5500 | 23.7489 | 84.271 | 3 | 778.7147 | -1.3274 | -934.4576 | -826.4376 | 7.2038 | 6.219 | 7.2038 | 12.5076 | 474.1423 | 0.81908 | 0.000193 | 0.091511 | 0.00012121 | 46.9296
3 | A | 983 | 81.9672 | 704.0009 | 0 | 0 | 0 | 14 | 4000 | 8.6009 | 19.2398 | 1 | 5500 | 23.1222 | 84.271 | 3 | 779.3414 | -1.3284 | -935.2097 | -827.8165 | 7.12 | 6.3028 | 7.12 | 12.362 | 474.1423 | 0.83012 | 0.00019803 | 0.093896 | 0.00012437 | 47.0235
3 | A | 984 | 82.0818 | 704.0009 | 0 | 0 | 0 | 14 | 4000 | 8.4834 | 18.977 | 1 | 5250 | 22.4948 | 84.271 | 3 | 779.9688 | -1.3295 | -935.9626 | -829.1968 | 7.0344 | 6.3884 | 7.0344 | 12.7951 | 474.1423 | 0.84139 | 0.00020328 | 0.096384 | 0.00012766 | 47.1199
3 | A | 985 | 82.1979 | 704.0009 | 0 | 0 | 0 | 14 | 4000 | 8.3642 | 18.7102 | 1 | 5250 | 21.8667 | 84.271 | 3 | 780.5969 | -1.3306 | -936.7163 | -830.5785 | 6.9471 | 6.4757 | 6.9471 | 12.6362 | 474.1423 | 0.85289 | 0.00020876 | 0.098982 | 0.0001311 | 47.2189
3 | A | 986 | 82.3155 | 704.0009 | 0 | 0 | 0 | 14 | 4000 | 8.2431 | 18.4392 | 1 | 5250 | 21.238 | 84.271 | 3 | 781.2256 | -1.3316 | -937.4707 | -831.9617 | 6.8579 | 6.5649 | 6.8579 | 12.4739 | 474.1423 | 0.86464 | 0.00021449 | 0.1017 | 0.0001347 | 47.3206
3 | A | 987 | 82.4347 | 704.0009 | 0 | 0 | 0 | 14 | 4000 | 8.12 | 18.1639 | 1 | 5000 | 20.6086 | 84.271 | 3 | 781.855 | -1.3327 | -938.226 | -833.3464 | 6.7668 | 6.6561 | 6.7668 | 12.9236 | 474.1423 | 0.87664 | 0.00022048 | 0.10454 | 0.00013847 | 47.4251
3 | A | 988 | 82.5557 | 704.0009 | 0 | 0 | 0 | 14 | 4000 | 7.9949 | 17.8841 | 1 | 5000 | 19.9785 | 84.271 | 3 | 782.4851 | -1.3338 | -938.9821 | -834.7325 | 6.6736 | 6.7492 | 6.6736 | 12.7457 | 474.1423 | 0.88891 | 0.00022677 | 0.10752 | 0.00014241 | 47.5326
3 | A | 989 | 82.6784 | 704.0009 | 0 | 0 | 0 | 14 | 4000 | 7.8677 | 17.5996 | 1 | 5000 | 19.3478 | 84.271 | 3 | 783.1158 | -1.3349 | -939.7389 | -836.1201 | 6.5783 | 6.8445 | 6.5783 | 12.5637 | 474.1423 | 0.90146 | 0.00023336 | 0.11065 | 0.00014655 | 47.6433
3 | A | 990 | 82.803 | 704.0009 | 0 | 0 | 0 | 14 | 4000 | 7.7383 | 17.31 | 1 | 5000 | 18.7164 | 84.271 | 3 | 783.7472 | -1.3359 | -940.4966 | -837.5091 | 6.4809 | 6.942 | 6.4809 | 12.3775 | 474.1423 | 0.9143 | 0.00024029 | 0.11393 | 0.0001509 | 47.7572
3 | A | 991 | 82.9296 | 704.0009 | 0 | 0 | 0 | 14 | 4000 | 7.6065 | 17.0152 | 1 | 4750 | 18.0844 | 84.271 | 3 | 784.3792 | -1.337 | -941.2551 | -838.8997 | 6.3811 | 7.0418 | 6.3811 | 12.8284 | 474.1423 | 0.92744 | 0.00024757 | 0.11738 | 0.00015548 | 47.8746
3 | A | 992 | 83.0582 | 704.0009 | 0 | 0 | 0 | 14 | 4000 | 7.4722 | 16.7149 | 1 | 4750 | 17.4517 | 84.271 | 3 | 785.0119 | -1.3381 | -942.0143 | -840.2916 | 6.2788 | 7.144 | 6.2788 | 12.6229 | 474.1423 | 0.94091 | 0.00025525 | 0.12103 | 0.0001603 | 47.9956
3 | A | 993 | 83.189 | 704.0009 | 0 | 0 | 0 | 14 | 4000 | 7.3354 | 16.4088 | 1 | 4750 | 16.8183 | 84.271 | 3 | 785.6453 | -1.3392 | -942.7744 | -841.6851 | 6.1741 | 7.2487 | 6.1741 | 12.4122 | 474.1423 | 0.9547 | 0.00026336 | 0.12487 | 0.00016539 | 48.1205
3 | A | 994 | 83.3221 | 704.0009 | 0 | 0 | 0 | 14 | 4000 | 7.1958 | 16.0965 | 1 | 4500 | 16.1842 | 84.271 | 3 | 786.2794 | -1.3402 | -943.5353 | -843.08 | 6.0666 | 7.3562 | 6.0666 | 12.8737 | 474.1423 | 0.96886 | 0.00027192 | 0.12893 | 0.00017077 | 48.2494
3 | A | 995 | 83.4576 | 704.0009 | 0 | 0 | 0 | 14 | 4000 | 7.0533 | 15.7777 | 1 | 4500 | 15.5495 | 84.271 | 3 | 786.9141 | -1.3413 | -944.2969 | -844.4764 | 5.9563 | 7.4665 | 5.9563 | 12.6397 | 474.1423 | 0.98339 | 0.000281 | 0.13323 | 0.00017647 | 48.3827
3 | A | 996 | 83.5956 | 704.0009 | 0 | 0 | 0 | 14 | 4000 | 6.9076 | 15.452 | 1 | 4250 | 14.9141 | 84.271 | 3 | 787.5495 | -1.3424 | -945.0594 | -845.8743 | 5.843 | 7.5798 | 5.843 | 13.1286 | 474.1423 | 0.99831 | 0.00029064 | 0.1378 | 0.00018252 | 48.5205
3 | A | 997 | 83.7364 | 704.0009 | 0 | 0 | 0 | 14 | 4000 | 6.7587 | 15.1189 | 1 | 4250 | 14.278 | 84.271 | 3 | 788.1856 | -1.3435 | -945.8227 | -847.2736 | 5.7265 | 7.6963 | 5.7265 | 12.8668 | 474.1423 | 1.0137 | 0.00030089 | 0.14266 | 0.00018896 | 48.6631
3 | A | 998 | 83.88 | 704.0009 | 0 | 0 | 0 | 14 | 4000 | 6.6063 | 14.7779 | 1 | 4250 | 13.6413 | 84.271 | 3 | 788.8223 | -1.3446 | -946.5868 | -848.6744 | 5.6066 | 7.8162 | 5.6066 | 12.5975 | 474.1423 | 1.0294 | 0.00031182 | 0.14785 | 0.00019582 | 48.811
3 | A | 999 | 84.0267 | 704.0009 | 0 | 0 | 0 | 14 | 4000 | 6.4501 | 14.4285 | 1 | 4000 | 13.0039 | 84.271 | 3 | 789.4597 | -1.3457 | -947.3517 | -850.0767 | 5.4831 | 7.9397 | 5.4831 | 13.0899 | 474.1423 | 1.0457 | 0.00032351 | 0.15339 | 0.00020316 | 48.9644
2 | A | 1000 | 84.1766 | 704.0009 | 0 | 0 | 0 | 14 | 4000 | 6.2899 | 14.0701 | 1 | 4000 | 12.3658 | 84.271 | 2 | 790.0978 | 0 | 0 | 96.6368 | 0.60783 | 12.815 | 0.60783 | 1.4511 | 474.1423 | 1.6878 | 0.00053381 | 0.2531 | 0.00033524 | 49.2175
2 | A | 1001 | 84.3266 | 704.0009 | 0 | 0 | 0 | 14 | 4000 | 6.2899 | 14.0701 | 1 | 4000 | 12.3658 | 84.271 | 2 | 790.0978 | 0 | 0 | 96.6368 | 0.60783 | 12.815 | 0.60783 | 1.4511 | 474.1423 | 1.6878 | 0.00053381 | 0.2531 | 0.00033524 | 49.4706
2 | A | 1002 | 84.4765 | 704.0009 | 0 | 0 | 0 | 14 | 4000 | 6.2899 | 14.0701 | 1 | 4000 | 12.3658 | 84.271 | 2 | 790.0978 | 0 | 0 | 96.6368 | 0.60783 | 12.815 | 0.60783 | 1.4511 | 474.1423 | 1.6878 | 0.00053381 | 0.2531 | 0.00033524 | 49.7237
2 | A | 1003 | 84.6265 | 704.0009 | 0 | 0 | 0 | 14 | 4000 | 6.2899 | 14.0701 | 1 | 4000 | 12.3658 | 84.271 | 2 | 790.0978 | 0 | 0 | 96.6368 | 0.60783 | 12.815 | 0.60783 | 1.4511 | 474.1423 | 1.6878 | 0.00053381 | 0.2531 | 0.00033524 | 49.9768
2 | A | 1004 | 84.7765 | 704.0009 | 0 | 0 | 0 | 14 | 4000 | 6.2899 | 14.0701 | 1 | 4000 | 12.3658 | 84.271 | 2 | 790.0978 | 0 | 0 | 96.6368 | 0.60783 | 12.815 | 0.60783 | 1.4511 | 474.1423 | 1.6878 | 0.00053381 | 0.2531 | 0.00033524 | 50.2299
2 | A | 1005 | 84.9264 | 704.0009 | 0 | 0 | 0 | 14 | 4000 | 6.2899 | 14.0701 | 1 | 4000 | 12.3658 | 84.271 | 2 | 790.0978 | 0 | 0 | 96.6368 | 0.60783 | 12.815 | 0.60783 | 1.4511 | 474.1423 | 1.6878 | 0.00053381 | 0.2531 | 0.00033524 | 50.483
2 | A | 1006 | 85.0764 | 704.0009 | 0 | 0 | 0 | 14 | 4000 | 6.2899 | 14.0701 | 1 | 4000 | 12.3658 | 84.271 | 2 | 790.0978 | 0 | 0 | 96.6368 | 0.60783 | 12.815 | 0.60783 | 1.4511 | 474.1423 | 1.6878 | 0.00053381 | 0.2531 | 0.00033524 | 50.7361
2 | A | 1007 | 85.2263 | 704.0009 | 0 | 0 | 0 | 14 | 4000 | 6.2899 | 14.0701 | 1 | 4000 | 12.3658 | 84.271 | 2 | 790.0978 | 0 | 0 | 96.6368 | 0.60783 | 12.815 | 0.60783 | 1.4511 | 474.1423 | 1.6878 | 0.00053381 | 0.2531 | 0.00033524 | 50.9892
2 | A | 1008 | 85.3763 | 704.0009 | 0 | 0 | 0 | 14 | 4000 | 6.2899 | 14.0701 | 1 | 4000 | 12.3658 | 84.271 | 2 | 790.0978 | 0 | 0 | 96.6368 | 0.60783 | 12.815 | 0.60783 | 1.4511 | 474.1423 | 1.6878 | 0.00053381 | 0.2531 | 0.00033524 | 51.2423
1 | A | 1009 | 85.5262 | 704.0009 | 0 | 0 | 0 | 14 | 4000 | 6.2899 | 14.0701 | 1 | 4000 | 12.3658 | 84.271 | 1 | 790.0978 | 1.1223 | 790.0978 | 886.7346 | 5.5775 | 7.8454 | 5.5775 | 13.3152 | 474.1423 | 1.0333 | 0.0003268 | 0.15495 | 0.00020523 | 51.3972
1 | A | 1010 | 85.6735 | 704.0009 | 0 | 0 | 0 | 14 | 4000 | 6.4238 | 14.3697 | 1 | 4000 | 12.8981 | 84.271 | 1 | 789.5655 | 1.1215 | 789.5655 | 886.7346 | 5.6962 | 7.7266 | 5.6962 | 13.5988 | 474.1423 | 1.0176 | 0.00031595 | 0.14981 | 0.00019842 | 51.547
1 | A | 1011 | 85.8181 | 704.0009 | 0 | 0 | 0 | 14 | 4000 | 6.5549 | 14.663 | 1 | 4250 | 13.4299 | 84.271 | 1 | 789.0337 | 1.1208 | 789.0337 | 886.7346 | 5.8125 | 7.6103 | 5.8125 | 13.06 | 474.1423 | 1.0023 | 0.0003057 | 0.14495 | 0.00019198 | 51.692
1 | A | 1012 | 85.9602 | 704.0009 | 0 | 0 | 0 | 14 | 4000 | 6.6833 | 14.9502 | 1 | 4250 | 13.9613 | 84.271 | 1 | 788.5023 | 1.12 | 788.5023 | 886.7346 | 5.9264 | 7.4965 | 5.9264 | 13.3159 | 474.1423 | 0.98733 | 0.000296 | 0.14035 | 0.00018589 | 51.8323
1 | A | 1013 | 86.1 | 704.0009 | 0 | 0 | 0 | 14 | 4000 | 6.8092 | 15.2318 | 1 | 4250 | 14.4922 | 84.271 | 1 | 787.9714 | 1.1193 | 787.9714 | 886.7346 | 6.038 | 7.3848 | 6.038 | 13.5667 | 474.1423 | 0.97263 | 0.0002868 | 0.13598 | 0.00018011 | 51.9683
1 | A | 1014 | 86.2376 | 704.0009 | 0 | 0 | 0 | 14 | 4000 | 6.9327 | 15.5081 | 1 | 4500 | 15.0226 | 84.271 | 1 | 787.441 | 1.1185 | 787.441 | 886.7346 | 6.1475 | 7.2753 | 6.1475 | 13.0454 | 474.1423 | 0.95821 | 0.00027805 | 0.13183 | 0.00017462 | 52.1002
1 | A | 1015 | 86.3731 | 704.0009 | 0 | 0 | 0 | 14 | 4000 | 7.054 | 15.7793 | 1 | 4500 | 15.5526 | 84.271 | 1 | 786.911 | 1.1178 | 786.911 | 886.7346 | 6.255 | 7.1678 | 6.255 | 13.2735 | 474.1423 | 0.94405 | 0.00026972 | 0.12789 | 0.00016939 | 52.228
3 | A | 1016 | 86.5065 | 704.0009 | 0 | 0 | 0 | 14 | 4000 | 7.173 | 16.0456 | 1 | 4500 | 16.082 | 84.271 | 3 | 786.3815 | -1.3404 | -943.6579 | -843.3048 | 6.049 | 7.3738 | 6.049 | 12.8365 | 474.1423 | 0.97117 | 0.00027333 | 0.1296 | 0.00017165 | 52.3576
3 | A | 1017 | 86.6424 | 704.0009 | 0 | 0 | 0 | 14 | 4000 | 7.03 | 15.7257 | 1 | 4500 | 15.4472 | 84.271 | 3 | 787.0164 | -1.3415 | -944.4197 | -844.7014 | 5.9383 | 7.4846 | 5.9383 | 12.6014 | 474.1423 | 0.98576 | 0.0002825 | 0.13394 | 0.00017741 | 52.4916
3 | A | 1018 | 86.7809 | 704.0009 | 0 | 0 | 0 | 14 | 4000 | 6.8839 | 15.3989 | 1 | 4250 | 14.8117 | 84.271 | 3 | 787.6519 | -1.3426 | -945.1823 | -846.0995 | 5.8245 | 7.5984 | 5.8245 | 13.0869 | 474.1423 | 1.0008 | 0.00029223 | 0.13856 | 0.00018352 | 52.6301
3 | A | 1019 | 86.922 | 704.0009 | 0 | 0 | 0 | 14 | 4000 | 6.7344 | 15.0645 | 1 | 4250 | 14.1755 | 84.271 | 3 | 788.2881 | -1.3437 | -945.9457 | -847.4991 | 5.7074 | 7.7154 | 5.7074 | 12.824 | 474.1423 | 1.0162 | 0.00030258 | 0.14347 | 0.00019002 | 52.7736
3 | A | 1020 | 87.0661 | 704.0009 | 0 | 0 | 0 | 14 | 4000 | 6.5814 | 14.7223 | 1 | 4250 | 13.5387 | 84.271 | 3 | 788.9249 | -1.3448 | -946.7099 | -848.9001 | 5.587 | 7.8358 | 5.587 | 12.5533 | 474.1423 | 1.032 | 0.00031363 | 0.1487 | 0.00019696 | 52.9223
2 | A | 1021 | 87.2133 | 704.0009 | 0 | 0 | 0 | 14 | 4000 | 6.4246 | 14.3714 | 1 | 4000 | 12.9012 | 84.271 | 2 | 789.5624 | 0 | 0 | 97.1722 | 0.62429 | 12.7985 | 0.62429 | 1.4904 | 474.1423 | 1.6856 | 0.00052327 | 0.2481 | 0.00032861 | 53.1704
2 | A | 1022 | 87.3605 | 704.0009 | 0 | 0 | 0 | 14 | 4000 | 6.4246 | 14.3714 | 1 | 4000 | 12.9012 | 84.271 | 2 | 789.5624 | 0 | 0 | 97.1722 | 0.62429 | 12.7985 | 0.62429 | 1.4904 | 474.1423 | 1.6856 | 0.00052327 | 0.2481 | 0.00032861 | 53.4185
2 | A | 1023 | 87.5077 | 704.0009 | 0 | 0 | 0 | 14 | 4000 | 6.4246 | 14.3714 | 1 | 4000 | 12.9012 | 84.271 | 2 | 789.5624 | 0 | 0 | 97.1722 | 0.62429 | 12.7985 | 0.62429 | 1.4904 | 474.1423 | 1.6856 | 0.00052327 | 0.2481 | 0.00032861 | 53.6666
2 | A | 1024 | 87.6549 | 704.0009 | 0 | 0 | 0 | 14 | 4000 | 6.4246 | 14.3714 | 1 | 4000 | 12.9012 | 84.271 | 2 | 789.5624 | 0 | 0 | 97.1722 | 0.62429 | 12.7985 | 0.62429 | 1.4904 | 474.1423 | 1.6856 | 0.00052327 | 0.2481 | 0.00032861 | 53.9147
2 | A | 1025 | 87.8021 | 704.0009 | 0 | 0 | 0 | 14 | 4000 | 6.4246 | 14.3714 | 1 | 4000 | 12.9012 | 84.271 | 2 | 789.5624 | 0 | 0 | 97.1722 | 0.62429 | 12.7985 | 0.62429 | 1.4904 | 474.1423 | 1.6856 | 0.00052327 | 0.2481 | 0.00032861 | 54.1628
2 | A | 1026 | 87.9492 | 704.0009 | 0 | 0 | 0 | 14 | 4000 | 6.4246 | 14.3714 | 1 | 4000 | 12.9012 | 84.271 | 2 | 789.5624 | 0 | 0 | 97.1722 | 0.62429 | 12.7985 | 0.62429 | 1.4904 | 474.1423 | 1.6856 | 0.00052327 | 0.2481 | 0.00032861 | 54.4109
1 | A | 1027 | 88.0964 | 704.0009 | 0 | 0 | 0 | 14 | 4000 | 6.4246 | 14.3714 | 1 | 4000 | 12.9012 | 84.271 | 1 | 789.5624 | 1.1215 | 789.5624 | 886.7346 | 5.6969 | 7.7259 | 5.6969 | 13.6004 | 474.1423 | 1.0175 | 0.00031587 | 0.14977 | 0.00019837 | 54.5607
1 | A | 1028 | 88.241 | 704.0009 | 0 | 0 | 0 | 14 | 4000 | 6.5557 | 14.6647 | 1 | 4250 | 13.433 | 84.271 | 1 | 789.0306 | 1.1208 | 789.0306 | 886.7346 | 5.8132 | 7.6097 | 5.8132 | 13.0615 | 474.1423 | 1.0022 | 0.00030563 | 0.14491 | 0.00019194 | 54.7056
1 | A | 1029 | 88.3831 | 704.0009 | 0 | 0 | 0 | 14 | 4000 | 6.6841 | 14.9519 | 1 | 4250 | 13.9644 | 84.271 | 1 | 788.4992 | 1.12 | 788.4992 | 886.7346 | 5.927 | 7.4958 | 5.927 | 13.3174 | 474.1423 | 0.98724 | 0.00029593 | 0.14031 | 0.00018584 | 54.8459
1 | A | 1030 | 88.5229 | 704.0009 | 0 | 0 | 0 | 14 | 4000 | 6.81 | 15.2335 | 1 | 4250 | 14.4953 | 84.271 | 1 | 787.9683 | 1.1193 | 787.9683 | 886.7346 | 6.0386 | 7.3842 | 6.0386 | 13.5681 | 474.1423 | 0.97254 | 0.00028673 | 0.13595 | 0.00018007 | 54.9819
1 | A | 1031 | 88.6605 | 704.0009 | 0 | 0 | 0 | 14 | 4000 | 6.9334 | 15.5097 | 1 | 4500 | 15.0257 | 84.271 | 1 | 787.4379 | 1.1185 | 787.4379 | 886.7346 | 6.1481 | 7.2747 | 6.1481 | 13.0467 | 474.1423 | 0.95812 | 0.00027798 | 0.1318 | 0.00017458 | 55.1137
3 | A | 1032 | 88.7959 | 704.0009 | 0 | 0 | 0 | 14 | 4000 | 7.0546 | 15.7808 | 1 | 4500 | 15.5556 | 84.271 | 3 | 786.908 | -1.3413 | -944.2896 | -844.4629 | 5.9574 | 7.4654 | 5.9574 | 12.642 | 474.1423 | 0.98324 | 0.00028088 | 0.13318 | 0.0001764 | 55.2469
3 | A | 1033 | 88.9339 | 704.0009 | 0 | 0 | 0 | 14 | 4000 | 6.9091 | 15.4552 | 1 | 4500 | 14.9202 | 84.271 | 3 | 787.5434 | -1.3424 | -945.052 | -845.8607 | 5.8441 | 7.5787 | 5.8441 | 12.4016 | 474.1423 | 0.99816 | 0.00029051 | 0.13774 | 0.00018244 | 55.3846
3 | A | 1034 | 89.0746 | 704.0009 | 0 | 0 | 0 | 14 | 4000 | 6.7602 | 15.1221 | 1 | 4250 | 14.2842 | 84.271 | 3 | 788.1794 | -1.3435 | -945.8153 | -847.2601 | 5.7276 | 7.6952 | 5.7276 | 12.8694 | 474.1423 | 1.0135 | 0.00030075 | 0.1426 | 0.00018887 | 55.5272
3 | A | 1035 | 89.2182 | 704.0009 | 0 | 0 | 0 | 14 | 4000 | 6.6078 | 14.7813 | 1 | 4250 | 13.6475 | 84.271 | 3 | 788.8161 | -1.3446 | -946.5794 | -848.6609 | 5.6078 | 7.815 | 5.6078 | 12.6001 | 474.1423 | 1.0293 | 0.00031167 | 0.14778 | 0.00019573 | 55.675
1 | A | 1036 | 89.3648 | 704.0009 | 0 | 0 | 0 | 14 | 4000 | 6.4517 | 14.432 | 1 | 4000 | 13.0101 | 84.271 | 1 | 789.4535 | 1.1214 | 789.4535 | 886.7346 | 5.7209 | 7.7019 | 5.7209 | 13.6577 | 474.1423 | 1.0144 | 0.00031371 | 0.14875 | 0.00019701 | 55.8237
1 | A | 1037 | 89.5089 | 704.0009 | 0 | 0 | 0 | 14 | 4000 | 6.5822 | 14.7239 | 1 | 4250 | 13.5418 | 84.271 | 1 | 788.9218 | 1.1206 | 788.9218 | 886.7346 | 5.8366 | 7.5862 | 5.8366 | 13.1143 | 474.1423 | 0.99915 | 0.00030359 | 0.14394 | 0.00019065 | 55.9677
1 | A | 1038 | 89.6505 | 704.0009 | 0 | 0 | 0 | 14 | 4000 | 6.71 | 15.01 | 1 | 4250 | 14.073 | 84.271 | 1 | 788.3906 | 1.1199 | 788.3906 | 886.7346 | 5.95 | 7.4728 | 5.95 | 13.3691 | 474.1423 | 0.98421 | 0.00029399 | 0.13939 | 0.00018463 | 56.1071
1 | A | 1039 | 89.7899 | 704.0009 | 0 | 0 | 0 | 14 | 4000 | 6.8354 | 15.2904 | 1 | 4250 | 14.6038 | 84.271 | 1 | 787.8598 | 1.1191 | 787.8598 | 886.7346 | 6.0612 | 7.3616 | 6.0612 | 13.6189 | 474.1423 | 0.96957 | 0.00028489 | 0.13508 | 0.00017891 | 56.2421
1 | A | 1040 | 89.927 | 704.0009 | 0 | 0 | 0 | 14 | 4000 | 6.9584 | 15.5656 | 1 | 4500 | 15.1342 | 84.271 | 1 | 787.3294 | 1.1184 | 787.3294 | 886.7346 | 6.1703 | 7.2525 | 6.1703 | 13.0937 | 474.1423 | 0.95521 | 0.00027624 | 0.13098 | 0.00017348 | 56.3731
1 | A | 1041 | 90.062 | 704.0009 | 0 | 0 | 0 | 14 | 4000 | 7.0792 | 15.8357 | 1 | 4500 | 15.664 | 84.271 | 1 | 786.7996 | 1.1176 | 786.7996 | 886.7346 | 6.2774 | 7.1455 | 6.2774 | 13.321 | 474.1423 | 0.9411 | 0.000268 | 0.12707 | 0.0001683 | 56.5002
1 | A | 1042 | 90.195 | 704.0009 | 0 | 0 | 0 | 14 | 4000 | 7.1978 | 16.1011 | 1 | 4500 | 16.1934 | 84.271 | 1 | 786.2702 | 1.1169 | 786.2702 | 886.7346 | 6.3826 | 7.0403 | 6.3826 | 13.5442 | 474.1423 | 0.92725 | 0.00026014 | 0.12334 | 0.00016337 | 56.6235
3 | A | 1043 | 90.3261 | 704.0009 | 0 | 0 | 0 | 14 | 4000 | 7.3144 | 16.3619 | 1 | 4750 | 16.7223 | 84.271 | 3 | 785.7412 | -1.3393 | -942.8895 | -841.8961 | 6.158 | 7.2648 | 6.158 | 12.3799 | 474.1423 | 0.95682 | 0.00026458 | 0.12545 | 0.00016616 | 56.749
3 | A | 1044 | 90.4595 | 704.0009 | 0 | 0 | 0 | 14 | 4000 | 7.1744 | 16.0487 | 1 | 4500 | 16.0882 | 84.271 | 3 | 786.3754 | -1.3404 | -943.6505 | -843.2913 | 6.0501 | 7.3727 | 6.0501 | 12.8387 | 474.1423 | 0.97103 | 0.00027322 | 0.12955 | 0.00017158 | 56.8785
3 | A | 1045 | 90.5954 | 704.0009 | 0 | 0 | 0 | 14 | 4000 | 7.0314 | 15.7289 | 1 | 4500 | 15.4534 | 84.271 | 3 | 787.0102 | -1.3415 | -944.4123 | -844.6879 | 5.9394 | 7.4835 | 5.9394 | 12.6037 | 474.1423 | 0.98562 | 0.00028238 | 0.13389 | 0.00017733 | 57.0124
3 | A | 1046 | 90.7338 | 704.0009 | 0 | 0 | 0 | 14 | 4000 | 6.8853 | 15.4021 | 1 | 4250 | 14.8179 | 84.271 | 3 | 787.6457 | -1.3426 | -945.1749 | -846.086 | 5.8256 | 7.5972 | 5.8256 | 13.0894 | 474.1423 | 1.0006 | 0.0002921 | 0.1385 | 0.00018344 | 57.1509
3 | A | 1047 | 90.8749 | 704.0009 | 0 | 0 | 0 | 14 | 4000 | 6.7359 | 15.0678 | 1 | 4250 | 14.1817 | 84.271 | 3 | 788.2819 | -1.3437 | -945.9383 | -847.4855 | 5.7086 | 7.7142 | 5.7086 | 12.8266 | 474.1423 | 1.016 | 0.00030244 | 0.1434 | 0.00018994 | 57.2943
3 | A | 1048 | 91.019 | 704.0009 | 0 | 0 | 0 | 14 | 4000 | 6.5829 | 14.7256 | 1 | 4250 | 13.5449 | 84.271 | 3 | 788.9187 | -1.3447 | -946.7025 | -848.8866 | 5.5882 | 7.8347 | 5.5882 | 12.556 | 474.1423 | 1.0319 | 0.00031348 | 0.14863 | 0.00019687 | 57.4429
1 | A | 1049 | 91.1661 | 704.0009 | 0 | 0 | 0 | 14 | 4000 | 6.4261 | 14.3749 | 1 | 4000 | 12.9074 | 84.271 | 1 | 789.5562 | 1.1215 | 789.5562 | 886.7346 | 5.6983 | 7.7245 | 5.6983 | 13.6036 | 474.1423 | 1.0174 | 0.00031571 | 0.14969 | 0.00019827 | 57.5926
1 | A | 1050 | 91.3107 | 704.0009 | 0 | 0 | 0 | 14 | 4000 | 6.5572 | 14.668 | 1 | 4250 | 13.4392 | 84.271 | 1 | 789.0244 | 1.1208 | 789.0244 | 886.7346 | 5.8145 | 7.6083 | 5.8145 | 13.0645 | 474.1423 | 1.0021 | 0.00030548 | 0.14484 | 0.00019184 | 57.7375
1 | A | 1051 | 91.4527 | 704.0009 | 0 | 0 | 0 | 14 | 4000 | 6.6856 | 14.9552 | 1 | 4250 | 13.9705 | 84.271 | 1 | 788.4931 | 1.12 | 788.4931 | 886.7346 | 5.9283 | 7.4945 | 5.9283 | 13.3203 | 474.1423 | 0.98707 | 0.00029579 | 0.14024 | 0.00018575 | 57.8777
1 | A | 1052 | 91.5925 | 704.0009 | 0 | 0 | 0 | 14 | 4000 | 6.8114 | 15.2367 | 1 | 4250 | 14.5014 | 84.271 | 1 | 787.9622 | 1.1193 | 787.9622 | 886.7346 | 6.0399 | 7.3829 | 6.0399 | 13.571 | 474.1423 | 0.97238 | 0.00028659 | 0.13589 | 0.00017998 | 58.0136
1 | A | 1053 | 91.73 | 704.0009 | 0 | 0 | 0 | 14 | 4000 | 6.9349 | 15.5129 | 1 | 4500 | 15.0318 | 84.271 | 1 | 787.4318 | 1.1185 | 787.4318 | 886.7346 | 6.1494 | 7.2734 | 6.1494 | 13.0494 | 474.1423 | 0.95796 | 0.00027786 | 0.13174 | 0.00017449 | 58.1453
1 | A | 1054 | 91.8654 | 704.0009 | 0 | 0 | 0 | 14 | 4000 | 7.056 | 15.7839 | 1 | 4500 | 15.5618 | 84.271 | 1 | 786.9018 | 1.1178 | 786.9018 | 886.7346 | 6.2568 | 7.166 | 6.2568 | 13.2774 | 474.1423 | 0.9438 | 0.00026954 | 0.1278 | 0.00016927 | 58.2731
1 | A | 1055 | 91.9988 | 704.0009 | 0 | 0 | 0 | 14 | 4000 | 7.1751 | 16.0502 | 1 | 4500 | 16.0913 | 84.271 | 1 | 786.3723 | 1.117 | 786.3723 | 886.7346 | 6.3624 | 7.0604 | 6.3624 | 13.5014 | 474.1423 | 0.9299 | 0.00026161 | 0.12404 | 0.00016429 | 58.3972
1 | A | 1056 | 92.1303 | 704.0009 | 0 | 0 | 0 | 14 | 4000 | 7.2921 | 16.3119 | 1 | 4500 | 16.6203 | 84.271 | 1 | 785.8433 | 1.1163 | 785.8433 | 886.7346 | 6.4661 | 6.9567 | 6.4661 | 13.7215 | 474.1423 | 0.91624 | 0.00025404 | 0.12045 | 0.00015954 | 58.5176
1 | A | 1057 | 92.2599 | 704.0009 | 0 | 0 | 0 | 14 | 4000 | 7.4071 | 16.5693 | 1 | 4750 | 17.1488 | 84.271 | 1 | 785.3148 | 1.1155 | 785.3148 | 886.7346 | 6.5681 | 6.8547 | 6.5681 | 13.2044 | 474.1423 | 0.9028 | 0.00024681 | 0.11702 | 0.000155 | 58.6347
1 | A | 1058 | 92.3878 | 704.0009 | 0 | 0 | 0 | 14 | 4000 | 7.5203 | 16.8224 | 1 | 4750 | 17.6769 | 84.271 | 1 | 784.7867 | 1.1148 | 784.7867 | 886.7346 | 6.6685 | 6.7543 | 6.6685 | 13.4062 | 474.1423 | 0.88958 | 0.00023988 | 0.11374 | 0.00015065 | 58.7484
1 | A | 1059 | 92.5139 | 704.0009 | 0 | 0 | 0 | 14 | 4000 | 7.6317 | 17.0717 | 1 | 4750 | 18.2045 | 84.271 | 1 | 784.259 | 1.114 | 784.259 | 886.7346 | 6.7673 | 6.6555 | 6.7673 | 13.6048 | 474.1423 | 0.87657 | 0.00023324 | 0.11059 | 0.00014648 | 58.859
1 | A | 1060 | 92.6384 | 704.0009 | 0 | 0 | 0 | 14 | 4000 | 7.7414 | 17.3171 | 1 | 5000 | 18.7317 | 84.271 | 1 | 783.7319 | 1.1133 | 783.7319 | 886.7346 | 6.8646 | 6.5582 | 6.8646 | 13.1104 | 474.1423 | 0.86376 | 0.00022687 | 0.10757 | 0.00014248 | 58.9666
1 | A | 1061 | 92.7614 | 704.0009 | 0 | 0 | 0 | 14 | 4000 | 7.8495 | 17.5588 | 1 | 5000 | 19.2584 | 84.271 | 1 | 783.2052 | 1.1125 | 783.2052 | 886.7346 | 6.9604 | 6.4624 | 6.9604 | 13.2934 | 474.1423 | 0.85114 | 0.00022075 | 0.10467 | 0.00013863 | 59.0712
1 | A | 1062 | 92.8829 | 704.0009 | 0 | 0 | 0 | 14 | 4000 | 7.956 | 17.7971 | 1 | 5000 | 19.7846 | 84.271 | 1 | 782.679 | 1.1118 | 782.679 | 886.7346 | 7.0549 | 6.3679 | 7.0549 | 13.4738 | 474.1423 | 0.8387 | 0.00021487 | 0.10188 | 0.00013494 | 59.1731
1 | A | 1063 | 93.0029 | 704.0009 | 0 | 0 | 0 | 14 | 4000 | 8.061 | 18.0321 | 1 | 5000 | 20.3104 | 84.271 | 1 | 782.1532 | 1.111 | 782.1532 | 886.7346 | 7.148 | 6.2748 | 7.148 | 13.6517 | 474.1423 | 0.82643 | 0.0002092 | 0.099191 | 0.00013138 | 59.2723
1 | A | 1064 | 93.1222 | 704.0009 | 0 | 0 | 0 | 14 | 4000 | 8.1191 | 18.162 | 1 | 5000 | 20.6043 | 84.271 | 1 | 781.8593 | 1.1106 | 781.8593 | 886.7346 | 7.1995 | 6.2233 | 7.1995 | 13.7501 | 474.1423 | 0.81965 | 0.00020615 | 0.097744 | 0.00012946 | 59.37
1 | A | 1065 | 93.2401 | 704.0009 | 0 | 0 | 0 | 14 | 4000 | 8.2219 | 18.392 | 1 | 5250 | 21.1293 | 84.271 | 1 | 781.3343 | 1.1098 | 781.3343 | 886.7346 | 7.2907 | 6.1321 | 7.2907 | 13.2611 | 474.1423 | 0.80764 | 0.0002008 | 0.095208 | 0.0001261 | 59.4652
1 | A | 1066 | 93.3566 | 704.0009 | 0 | 0 | 0 | 14 | 4000 | 8.3234 | 18.6189 | 1 | 5250 | 21.6539 | 84.271 | 1 | 780.8097 | 1.1091 | 780.8097 | 886.7346 | 7.3806 | 6.0422 | 7.3806 | 13.4247 | 474.1423 | 0.79579 | 0.00019564 | 0.092762 | 0.00012286 | 59.558
1 | A | 1067 | 93.4719 | 704.0009 | 0 | 0 | 0 | 14 | 4000 | 8.4235 | 18.8429 | 1 | 5250 | 22.178 | 84.271 | 1 | 780.2856 | 1.1084 | 780.2856 | 886.7346 | 7.4694 | 5.9534 | 7.4694 | 13.5862 | 474.1423 | 0.7841 | 0.00019066 | 0.090399 | 0.00011973 | 59.6484
1 | A | 1068 | 93.586 | 704.0009 | 0 | 0 | 0 | 14 | 4000 | 8.5224 | 19.064 | 1 | 5250 | 22.7017 | 84.271 | 1 | 779.7619 | 1.1076 | 779.7619 | 886.7346 | 7.5571 | 5.8657 | 7.5571 | 13.7457 | 474.1423 | 0.77255 | 0.00018584 | 0.088117 | 0.00011671 | 59.7365
1 | A | 1069 | 93.6988 | 704.0009 | 0 | 0 | 0 | 14 | 4000 | 8.62 | 19.2825 | 1 | 5500 | 23.2249 | 84.271 | 1 | 779.2387 | 1.1069 | 779.2387 | 886.7346 | 7.6437 | 5.7791 | 7.6437 | 13.2712 | 474.1423 | 0.76115 | 0.00018119 | 0.085909 | 0.00011379 | 59.8224
1 | A | 1070 | 93.8106 | 704.0009 | 0 | 0 | 0 | 14 | 4000 | 8.7165 | 19.4983 | 1 | 5500 | 23.7476 | 84.271 | 1 | 778.7159 | 1.1061 | 778.7159 | 886.7346 | 7.7292 | 5.6936 | 7.7292 | 13.4197 | 474.1423 | 0.74988 | 0.00017668 | 0.083772 | 0.00011096 | 59.9062
1 | A | 1071 | 93.9211 | 704.0009 | 0 | 0 | 0 | 14 | 4000 | 8.8118 | 19.7115 | 1 | 5500 | 24.2699 | 84.271 | 1 | 778.1937 | 1.1054 | 778.1937 | 886.7346 | 7.8137 | 5.6091 | 7.8137 | 13.5665 | 474.1423 | 0.73875 | 0.00017232 | 0.081703 | 0.00010822 | 59.9879
1 | A | 1072 | 94.0307 | 704.0009 | 0 | 0 | 0 | 14 | 4000 | 8.9061 | 19.9223 | 1 | 5500 | 24.7918 | 84.271 | 1 | 777.6718 | 1.1046 | 777.6718 | 886.7346 | 7.8973 | 5.5255 | 7.8973 | 13.7116 | 474.1423 | 0.72774 | 0.00016809 | 0.079698 | 0.00010556 | 60.0676
1 | A | 1073 | 94.1391 | 704.0009 | 0 | 0 | 0 | 14 | 4000 | 8.9992 | 20.1307 | 1 | 5750 | 25.3131 | 84.271 | 1 | 777.1505 | 1.1039 | 777.1505 | 886.7346 | 7.9799 | 5.4429 | 7.9799 | 13.2526 | 474.1423 | 0.71686 | 0.00016399 | 0.077754 | 0.00010298 | 60.1454
1 | A | 1074 | 94.2466 | 704.0009 | 0 | 0 | 0 | 14 | 4000 | 9.0913 | 20.3368 | 1 | 5750 | 25.834 | 84.271 | 1 | 776.6296 | 1.1032 | 776.6296 | 886.7346 | 8.0616 | 5.3612 | 8.0616 | 13.3883 | 474.1423 | 0.70611 | 0.00016001 | 0.075867 | 0.00010049 | 60.2212
1 | A | 1075 | 94.353 | 704.0009 | 0 | 0 | 0 | 14 | 4000 | 9.1825 | 20.5406 | 1 | 5750 | 26.3545 | 84.271 | 1 | 776.1091 | 1.1024 | 776.1091 | 886.7346 | 8.1424 | 5.2804 | 8.1424 | 13.5225 | 474.1423 | 0.69546 | 0.00015615 | 0.074035 | 9.806e-05 | 60.2953
1 | A | 1076 | 94.4584 | 704.0009 | 0 | 0 | 0 | 14 | 4000 | 9.2726 | 20.7423 | 1 | 5750 | 26.8745 | 84.271 | 1 | 775.5891 | 1.1017 | 775.5891 | 886.7346 | 8.2223 | 5.2005 | 8.2223 | 13.6552 | 474.1423 | 0.68494 | 0.00015222 | 0.072176 | 9.5597e-05 | 60.3674
1 | A | 1077 | 94.5627 | 704.0009 | 0 | 0 | 0 | 14 | 4000 | 9.3618 | 20.9418 | 1 | 6000 | 27.394 | 84.271 | 1 | 775.0696 | 1.1009 | 775.0696 | 886.7346 | 8.3014 | 5.1214 | 8.3014 | 13.2121 | 474.1423 | 0.67452 | 0.00014842 | 0.070374 | 9.321e-05 | 60.4378
1 | A | 1078 | 94.666 | 704.0009 | 0 | 0 | 0 | 14 | 4000 | 9.4501 | 21.1393 | 1 | 6000 | 27.9131 | 84.271 | 1 | 774.5505 | 1.1002 | 774.5505 | 886.7346 | 8.3797 | 5.0431 | 8.3797 | 13.3367 | 474.1423 | 0.66421 | 0.00014474 | 0.068625 | 9.0894e-05 | 60.5064
1 | A | 1079 | 94.7684 | 704.0009 | 0 | 0 | 0 | 14 | 4000 | 9.5482 | 21.3587 | 1 | 6000 | 28.4957 | 84.271 | 1 | 773.9679 | 1.0994 | 773.9679 | 886.7346 | 8.4667 | 4.9561 | 8.4667 | 13.4752 | 474.1423 | 0.65275 | 0.00014089 | 0.0668 | 8.8477e-05 | 60.5732
1 | A | 1080 | 94.8698 | 704.0009 | 0 | 0 | 0 | 14 | 4000 | 9.6452 | 21.5758 | 1 | 6000 | 29.0778 | 84.271 | 1 | 773.3858 | 1.0986 | 773.3858 | 886.7346 | 8.5527 | 4.8701 | 8.5527 | 13.6121 | 474.1423 | 0.64142 | 0.00013715 | 0.065029 | 8.6131e-05 | 60.6383
1 | A | 1081 | 94.9702 | 704.0009 | 0 | 0 | 0 | 14 | 4000 | 9.7412 | 21.7904 | 1 | 6000 | 29.6593 | 84.271 | 1 | 772.8043 | 1.0977 | 772.8043 | 886.7346 | 8.6378 | 4.785 | 8.6378 | 13.7476 | 474.1423 | 0.63021 | 0.00013352 | 0.06331 | 8.3854e-05 | 60.7016
1 | A | 1082 | 95.0698 | 704.0009 | 0 | 0 | 0 | 14 | 4000 | 9.8361 | 22.0028 | 1 | 6250 | 30.2402 | 84.271 | 1 | 772.2234 | 1.0969 | 772.2234 | 886.7346 | 8.722 | 4.7008 | 8.722 | 13.3263 | 474.1423 | 0.61912 | 0.00013 | 0.061639 | 8.1641e-05 | 60.7632
1 | A | 1083 | 95.1685 | 704.0009 | 0 | 0 | 0 | 14 | 4000 | 9.93 | 22.2129 | 1 | 6250 | 30.8205 | 84.271 | 1 | 771.6431 | 1.0961 | 771.6431 | 886.7346 | 8.8053 | 4.6175 | 8.8053 | 13.4535 | 474.1423 | 0.60815 | 0.00012658 | 0.060015 | 7.949e-05 | 60.8232
1 | A | 1084 | 95.2663 | 704.0009 | 0 | 0 | 0 | 14 | 4000 | 10.023 | 22.4209 | 1 | 6250 | 31.4002 | 84.271 | 1 | 771.0634 | 1.0953 | 771.0634 | 886.7346 | 8.8877 | 4.5351 | 8.8877 | 13.5795 | 474.1423 | 0.5973 | 0.00012325 | 0.058436 | 7.7398e-05 | 60.8817
1 | A | 1085 | 95.3633 | 704.0009 | 0 | 0 | 0 | 14 | 4000 | 10.115 | 22.6267 | 1 | 6250 | 31.9794 | 84.271 | 1 | 770.4842 | 1.0944 | 770.4842 | 886.7346 | 8.9693 | 4.4535 | 8.9693 | 13.7041 | 474.1423 | 0.58655 | 0.00012 | 0.056899 | 7.5363e-05 | 60.9386
1 | A | 1086 | 95.4595 | 704.0009 | 0 | 0 | 0 | 14 | 4000 | 10.2061 | 22.8305 | 1 | 6500 | 32.558 | 84.271 | 1 | 769.9056 | 1.0936 | 769.9056 | 886.7346 | 9.0501 | 4.3727 | 9.0501 | 13.2957 | 474.1423 | 0.57591 | 0.00011685 | 0.055403 | 7.3382e-05 | 60.994
1 | A | 1087 | 95.5549 | 704.0009 | 0 | 0 | 0 | 14 | 4000 | 10.2963 | 23.0322 | 1 | 6500 | 33.1361 | 84.271 | 1 | 769.3275 | 1.0928 | 769.3275 | 886.7346 | 9.1301 | 4.2927 | 9.1301 | 13.4132 | 474.1423 | 0.56538 | 0.00011378 | 0.053946 | 7.1452e-05 | 61.0479
1 | A | 1088 | 95.6496 | 704.0009 | 0 | 0 | 0 | 14 | 4000 | 10.3856 | 23.2321 | 1 | 6500 | 33.7135 | 84.271 | 1 | 768.7501 | 1.092 | 768.7501 | 886.7346 | 9.2093 | 4.2135 | 9.2093 | 13.5296 | 474.1423 | 0.55494 | 0.00011078 | 0.052526 | 6.9571e-05 | 61.1004
1 | A | 1089 | 95.7435 | 704.0009 | 0 | 0 | 0 | 14 | 4000 | 10.4741 | 23.43 | 1 | 6500 | 34.2904 | 84.271 | 1 | 768.1732 | 1.0912 | 768.1732 | 886.7346 | 9.2878 | 4.135 | 9.2878 | 13.6449 | 474.1423 | 0.54461 | 0.00010786 | 0.051142 | 6.7738e-05 | 61.1516
1 | A | 1090 | 95.8367 | 704.0009 | 0 | 0 | 0 | 14 | 4000 | 10.5618 | 23.6261 | 1 | 6500 | 34.8667 | 84.271 | 1 | 767.5969 | 1.0903 | 767.5969 | 886.7346 | 9.3655 | 4.0573 | 9.3655 | 13.7591 | 474.1423 | 0.53437 | 0.00010502 | 0.049793 | 6.595e-05 | 61.2014
1 | A | 1091 | 95.9291 | 704.0009 | 0 | 0 | 0 | 14 | 4000 | 10.6486 | 23.8203 | 1 | 6750 | 35.4425 | 84.271 | 1 | 767.0211 | 1.0895 | 767.0211 | 886.7346 | 9.4425 | 3.9803 | 9.4425 | 13.3584 | 474.1423 | 0.52423 | 0.00010224 | 0.048476 | 6.4206e-05 | 61.2499
1 | A | 1092 | 96.0209 | 704.0009 | 0 | 0 | 0 | 14 | 4000 | 10.7347 | 24.0128 | 1 | 6750 | 36.0177 | 84.271 | 1 | 766.4459 | 1.0887 | 766.4459 | 886.7346 | 9.5188 | 3.904 | 9.5188 | 13.4664 | 474.1423 | 0.51418 | 9.9528e-05 | 0.04719 | 6.2504e-05 | 61.297
1 | A | 1093 | 96.112 | 704.0009 | 0 | 0 | 0 | 14 | 4000 | 10.82 | 24.2036 | 1 | 6750 | 36.5923 | 84.271 | 1 | 765.8713 | 1.0879 | 765.8713 | 886.7346 | 9.5944 | 3.8284 | 9.5944 | 13.5734 | 474.1423 | 0.50422 | 9.6881e-05 | 0.045935 | 6.0842e-05 | 61.343
1 | A | 1094 | 96.2028 | 704.0009 | 0 | 0 | 0 | 14 | 4000 | 10.8663 | 24.3073 | 1 | 6750 | 36.9063 | 84.271 | 1 | 765.5573 | 1.0874 | 765.5573 | 886.7346 | 9.6355 | 3.7873 | 9.6355 | 13.6315 | 474.1423 | 0.49881 | 9.5472e-05 | 0.045268 | 5.9957e-05 | 61.3882
1 | A | 1095 | 96.2929 | 704.0009 | 0 | 0 | 0 | 14 | 4000 | 10.9504 | 24.4955 | 1 | 6750 | 37.4801 | 84.271 | 1 | 764.9835 | 1.0866 | 764.9835 | 886.7346 | 9.7101 | 3.7127 | 9.7101 | 13.737 | 474.1423 | 0.48898 | 9.2919e-05 | 0.044057 | 5.8354e-05 | 61.4323
1 | A | 1096 | 96.3823 | 704.0009 | 0 | 0 | 0 | 14 | 4000 | 11.0339 | 24.6821 | 1 | 7000 | 38.0532 | 84.271 | 1 | 764.4104 | 1.0858 | 764.4104 | 886.7346 | 9.7841 | 3.6387 | 9.7841 | 13.3473 | 474.1423 | 0.47924 | 9.0424e-05 | 0.042874 | 5.6787e-05 | 61.4752
1 | A | 1097 | 96.4712 | 704.0009 | 0 | 0 | 0 | 14 | 4000 | 11.1166 | 24.8671 | 1 | 7000 | 38.6258 | 84.271 | 1 | 763.8377 | 1.085 | 763.8377 | 886.7346 | 9.8574 | 3.5654 | 9.8574 | 13.4474 | 474.1423 | 0.46958 | 8.7985e-05 | 0.041717 | 5.5255e-05 | 61.5169
1 | A | 1098 | 96.5594 | 704.0009 | 0 | 0 | 0 | 14 | 4000 | 11.1986 | 25.0505 | 1 | 7000 | 39.1979 | 84.271 | 1 | 763.2657 | 1.0842 | 763.2657 | 886.7346 | 9.9302 | 3.4927 | 9.9302 | 13.5466 | 474.1423 | 0.46 | 8.5599e-05 | 0.040586 | 5.3756e-05 | 61.5575
1 | A | 1099 | 96.647 | 704.0009 | 0 | 0 | 0 | 14 | 4000 | 11.2799 | 25.2325 | 1 | 7000 | 39.7694 | 84.271 | 1 | 762.6942 | 1.0834 | 762.6942 | 886.7346 | 10.0023 | 3.4205 | 10.0023 | 13.645 | 474.1423 | 0.4505 | 8.3265e-05 | 0.03948 | 5.2291e-05 | 61.597
1 | A | 1100 | 96.7341 | 704.0009 | 0 | 0 | 0 | 14 | 4000 | 11.3606 | 25.413 | 1 | 7000 | 40.3403 | 84.271 | 1 | 762.1233 | 1.0826 | 762.1233 | 886.7346 | 10.0738 | 3.349 | 10.0738 | 13.7426 | 474.1423 | 0.44108 | 8.0981e-05 | 0.038397 | 5.0856e-05 | 61.6354
1 | A | 1101 | 96.8206 | 704.0009 | 0 | 0 | 0 | 14 | 4000 | 11.4406 | 25.592 | 1 | 7250 | 40.9106 | 84.271 | 1 | 761.553 | 1.0817 | 761.553 | 886.7346 | 10.1448 | 3.278 | 10.1448 | 13.3622 | 474.1423 | 0.43174 | 7.8746e-05 | 0.037337 | 4.9453e-05 | 61.6727
1 | A | 1102 | 96.9065 | 704.0009 | 0 | 0 | 0 | 14 | 4000 | 11.52 | 25.7696 | 1 | 7250 | 41.4804 | 84.271 | 1 | 760.9832 | 1.0809 | 760.9832 | 886.7346 | 10.2152 | 3.2076 | 10.2152 | 13.4549 | 474.1423 | 0.42246 | 7.6557e-05 | 0.036299 | 4.8078e-05 | 61.709
1 | A | 1103 | 96.9919 | 704.0009 | 0 | 0 | 0 | 14 | 4000 | 11.5988 | 25.9458 | 1 | 7250 | 42.0496 | 84.271 | 1 | 760.414 | 1.0801 | 760.414 | 886.7346 | 10.285 | 3.1378 | 10.285 | 13.5469 | 474.1423 | 0.41326 | 7.4413e-05 | 0.035282 | 4.6731e-05 | 61.7443
1 | A | 1104 | 97.0767 | 704.0009 | 0 | 0 | 0 | 14 | 4000 | 11.677 | 26.1206 | 1 | 7250 | 42.6183 | 84.271 | 1 | 759.8453 | 1.0793 | 759.8453 | 886.7346 | 10.3544 | 3.0685 | 10.3544 | 13.6382 | 474.1423 | 0.40414 | 7.2312e-05 | 0.034286 | 4.5412e-05 | 61.7786
1 | A | 1105 | 97.161 | 704.0009 | 0 | 0 | 0 | 14 | 4000 | 11.7545 | 26.2942 | 1 | 7250 | 43.1864 | 84.271 | 1 | 759.2772 | 1.0785 | 759.2772 | 886.7346 | 10.4231 | 2.9997 | 10.4231 | 13.7288 | 474.1423 | 0.39508 | 7.0253e-05 | 0.03331 | 4.4119e-05 | 61.8119
1 | A | 1106 | 97.2448 | 704.0009 | 0 | 0 | 0 | 14 | 4000 | 11.8315 | 26.4664 | 1 | 7500 | 43.7539 | 84.271 | 1 | 758.7097 | 1.0777 | 758.7097 | 886.7346 | 10.4914 | 2.9314 | 10.4914 | 13.3581 | 474.1423 | 0.38609 | 6.8235e-05 | 0.032353 | 4.2852e-05 | 61.8442
1 | A | 1107 | 97.3281 | 704.0009 | 0 | 0 | 0 | 14 | 4000 | 11.9079 | 26.6373 | 1 | 7500 | 44.3209 | 84.271 | 1 | 758.1427 | 1.0769 | 758.1427 | 886.7346 | 10.5592 | 2.8637 | 10.5592 | 13.4443 | 474.1423 | 0.37716 | 6.6257e-05 | 0.031415 | 4.1609e-05 | 61.8756
1 | A | 1108 | 97.4109 | 704.0009 | 0 | 0 | 0 | 14 | 4000 | 11.9838 | 26.807 | 1 | 7500 | 44.8873 | 84.271 | 1 | 757.5763 | 1.0761 | 757.5763 | 886.7346 | 10.6264 | 2.7964 | 10.6264 | 13.53 | 474.1423 | 0.3683 | 6.4316e-05 | 0.030495 | 4.0391e-05 | 61.9061
1 | A | 1109 | 97.4932 | 704.0009 | 0 | 0 | 0 | 14 | 4000 | 12.0591 | 26.9754 | 1 | 7500 | 45.4532 | 84.271 | 1 | 757.0104 | 1.0753 | 757.0104 | 886.7346 | 10.6932 | 2.7296 | 10.6932 | 13.615 | 474.1423 | 0.35951 | 6.2412e-05 | 0.029592 | 3.9195e-05 | 61.9357
1 | A | 1110 | 97.575 | 704.0009 | 0 | 0 | 0 | 14 | 4000 | 12.1338 | 27.1426 | 1 | 7500 | 46.0185 | 84.271 | 1 | 756.4451 | 1.0745 | 756.4451 | 886.7346 | 10.7595 | 2.6633 | 10.7595 | 13.6994 | 474.1423 | 0.35078 | 6.0544e-05 | 0.028706 | 3.8022e-05 | 61.9644
1 | A | 1111 | 97.6564 | 704.0009 | 0 | 0 | 0 | 14 | 4000 | 12.208 | 27.3087 | 1 | 7750 | 46.5832 | 84.271 | 1 | 755.8804 | 1.0737 | 755.8804 | 886.7346 | 10.8253 | 2.5975 | 10.8253 | 13.3386 | 474.1423 | 0.34211 | 5.8711e-05 | 0.027837 | 3.687e-05 | 61.9923
1 | A | 1112 | 97.7373 | 704.0009 | 0 | 0 | 0 | 14 | 4000 | 12.2818 | 27.4735 | 1 | 7750 | 47.1474 | 84.271 | 1 | 755.3162 | 1.0729 | 755.3162 | 886.7346 | 10.8907 | 2.5322 | 10.8907 | 13.4191 | 474.1423 | 0.3335 | 5.6911e-05 | 0.026984 | 3.574e-05 | 62.0193
1 | A | 1113 | 97.8178 | 704.0009 | 0 | 0 | 0 | 14 | 4000 | 12.3549 | 27.6373 | 1 | 7750 | 47.711 | 84.271 | 1 | 754.7526 | 1.0721 | 754.7526 | 886.7346 | 10.9556 | 2.4673 | 10.9556 | 13.4991 | 474.1423 | 0.32495 | 5.5143e-05 | 0.026146 | 3.463e-05 | 62.0454
1 | A | 1114 | 97.8978 | 704.0009 | 0 | 0 | 0 | 14 | 4000 | 12.4276 | 27.7999 | 1 | 7750 | 48.2741 | 84.271 | 1 | 754.1895 | 1.0713 | 754.1895 | 886.7346 | 11.02 | 2.4028 | 11.02 | 13.5785 | 474.1423 | 0.31646 | 5.3407e-05 | 0.025323 | 3.354e-05 | 62.0707
1 | A | 1115 | 97.9774 | 704.0009 | 0 | 0 | 0 | 14 | 4000 | 12.4998 | 27.9614 | 1 | 7750 | 48.8366 | 84.271 | 1 | 753.627 | 1.0705 | 753.627 | 886.7346 | 11.084 | 2.3388 | 11.084 | 13.6574 | 474.1423 | 0.30803 | 5.1702e-05 | 0.024514 | 3.2469e-05 | 62.0952
1 | A | 1116 | 98.0565 | 704.0009 | 0 | 0 | 0 | 14 | 4000 | 12.5715 | 28.1218 | 1 | 7750 | 49.3986 | 84.271 | 1 | 753.065 | 1.0697 | 753.065 | 886.7346 | 11.1476 | 2.2752 | 11.1476 | 13.7357 | 474.1423 | 0.29966 | 5.0027e-05 | 0.02372 | 3.1417e-05 | 62.119
1 | A | 1117 | 98.1353 | 704.0009 | 0 | 0 | 0 | 14 | 4000 | 12.6428 | 28.2811 | 1 | 8000 | 49.96 | 84.271 | 1 | 752.5036 | 1.0689 | 752.5036 | 886.7346 | 11.2108 | 2.212 | 11.2108 | 13.3819 | 474.1423 | 0.29134 | 4.838e-05 | 0.022939 | 3.0383e-05 | 62.1419
1 | A | 1118 | 98.2136 | 704.0009 | 0 | 0 | 0 | 14 | 4000 | 12.7135 | 28.4394 | 1 | 8000 | 50.5208 | 84.271 | 1 | 751.9428 | 1.0681 | 751.9428 | 886.7346 | 11.2735 | 2.1493 | 11.2735 | 13.4568 | 474.1423 | 0.28307 | 4.6762e-05 | 0.022172 | 2.9366e-05 | 62.1641
1 | A | 1119 | 98.2915 | 704.0009 | 0 | 0 | 0 | 14 | 4000 | 12.7838 | 28.5967 | 1 | 8000 | 51.0811 | 84.271 | 1 | 751.3825 | 1.0673 | 751.3825 | 886.7346 | 11.3359 | 2.0869 | 11.3359 | 13.5312 | 474.1423 | 0.27486 | 4.517e-05 | 0.021417 | 2.8367e-05 | 62.1855
1 | A | 1120 | 98.369 | 704.0009 | 0 | 0 | 0 | 14 | 4000 | 12.8537 | 28.753 | 1 | 8000 | 51.6408 | 84.271 | 1 | 750.8227 | 1.0665 | 750.8227 | 886.7346 | 11.3978 | 2.025 | 11.3978 | 13.6051 | 474.1423 | 0.2667 | 4.3606e-05 | 0.020675 | 2.7385e-05 | 62.2062
1 | A | 1121 | 98.4462 | 704.0009 | 0 | 0 | 0 | 14 | 4000 | 12.9231 | 28.9082 | 1 | 8000 | 52.2 | 84.271 | 1 | 750.2636 | 1.0657 | 750.2636 | 886.7346 | 11.4594 | 1.9635 | 11.4594 | 13.6786 | 474.1423 | 0.2586 | 4.2067e-05 | 0.019946 | 2.6418e-05 | 62.2261
1 | A | 1122 | 98.5229 | 704.0009 | 0 | 0 | 0 | 14 | 4000 | 12.9921 | 29.0625 | 1 | 8000 | 52.7587 | 84.271 | 1 | 749.7049 | 1.0649 | 749.7049 | 886.7346 | 11.5205 | 1.9023 | 11.5205 | 13.7516 | 474.1423 | 0.25054 | 4.0553e-05 | 0.019228 | 2.5468e-05 | 62.2453
1 | A | 1123 | 98.5993 | 704.0009 | 0 | 0 | 0 | 14 | 4000 | 13.0606 | 29.2158 | 1 | 8500 | 53.3167 | 84.271 | 1 | 749.1468 | 1.0641 | 749.1468 | 886.7346 | 11.5813 | 1.8415 | 11.5813 | 13.011 | 474.1423 | 0.24254 | 3.9064e-05 | 0.018522 | 2.4532e-05 | 62.2639
1 | A | 1124 | 98.6753 | 704.0009 | 0 | 0 | 0 | 14 | 4000 | 13.1287 | 29.3681 | 1 | 8500 | 53.8743 | 84.271 | 1 | 748.5893 | 1.0633 | 748.5893 | 886.7346 | 11.6417 | 1.7811 | 11.6417 | 13.0788 | 474.1423 | 0.23459 | 3.7598e-05 | 0.017827 | 2.3612e-05 | 62.2817
1 | A | 1125 | 98.7509 | 704.0009 | 0 | 0 | 0 | 14 | 4000 | 13.1964 | 29.5196 | 1 | 8500 | 54.4313 | 84.271 | 1 | 748.0323 | 1.0625 | 748.0323 | 886.7346 | 11.7017 | 1.7211 | 11.7017 | 13.1462 | 474.1423 | 0.22668 | 3.6156e-05 | 0.017143 | 2.2706e-05 | 62.2988
1 | A | 1126 | 98.8262 | 704.0009 | 0 | 0 | 0 | 14 | 4000 | 13.2637 | 29.6701 | 1 | 8500 | 54.9877 | 84.271 | 1 | 747.4759 | 1.0618 | 747.4759 | 886.7346 | 11.7614 | 1.6614 | 11.7614 | 13.2133 | 474.1423 | 0.21882 | 3.4736e-05 | 0.01647 | 2.1814e-05 | 62.3153
1 | A | 1127 | 98.9011 | 704.0009 | 0 | 0 | 0 | 14 | 4000 | 13.3306 | 29.8197 | 1 | 8500 | 55.5436 | 84.271 | 1 | 746.92 | 1.061 | 746.92 | 886.7346 | 11.8207 | 1.6021 | 11.8207 | 13.2799 | 474.1423 | 0.21101 | 3.3338e-05 | 0.015807 | 2.0937e-05 | 62.3311
1 | A | 1128 | 98.9756 | 704.0009 | 0 | 0 | 0 | 14 | 4000 | 13.397 | 29.9684 | 1 | 8500 | 56.0989 | 84.271 | 1 | 746.3647 | 1.0602 | 746.3647 | 886.7346 | 11.8796 | 1.5432 | 11.8796 | 13.3461 | 474.1423 | 0.20325 | 3.1963e-05 | 0.015155 | 2.0073e-05 | 62.3463
1 | A | 1129 | 99.0502 | 704.0009 | 0 | 0 | 0 | 14 | 4000 | 13.4112 | 30 | 1 | 8500 | 56.2176 | 84.271 | 1 | 746.246 | 1.06 | 746.246 | 886.7346 | 11.8922 | 1.5306 | 11.8922 | 13.3602 | 474.1423 | 0.2016 | 3.1703e-05 | 0.015032 | 1.991e-05 | 62.3613
1 | A | 1130 | 99.1248 | 704.0009 | 0 | 0 | 0 | 14 | 4000 | 13.4112 | 30 | 1 | 8500 | 56.2176 | 84.271 | 1 | 746.246 | 1.06 | 746.246 | 886.7346 | 11.8922 | 1.5306 | 11.8922 | 13.3602 | 474.1423 | 0.2016 | 3.1703e-05 | 0.015032 | 1.991e-05 | 62.3763
1 | A | 1131 | 99.1993 | 704.0009 | 0 | 0 | 0 | 14 | 4000 | 13.4112 | 30 | 1 | 8500 | 56.2176 | 84.271 | 1 | 746.246 | 1.06 | 746.246 | 886.7346 | 11.8922 | 1.5306 | 11.8922 | 13.3602 | 474.1423 | 0.2016 | 3.1703e-05 | 0.015032 | 1.991e-05 | 62.3914
1 | A | 1132 | 99.2739 | 704.0009 | 0 | 0 | 0 | 14 | 4000 | 13.4112 | 30 | 1 | 8500 | 56.2176 | 84.271 | 1 | 746.246 | 1.06 | 746.246 | 886.7346 | 11.8922 | 1.5306 | 11.8922 | 13.3602 | 474.1423 | 0.2016 | 3.1703e-05 | 0.015032 | 1.991e-05 | 62.4064
1 | A | 1133 | 99.3485 | 704.0009 | 0 | 0 | 0 | 14 | 4000 | 13.4112 | 30 | 1 | 8500 | 56.2176 | 84.271 | 1 | 746.246 | 1.06 | 746.246 | 886.7346 | 11.8922 | 1.5306 | 11.8922 | 13.3602 | 474.1423 | 0.2016 | 3.1703e-05 | 0.015032 | 1.991e-05 | 62.4214
1 | A | 1134 | 99.423 | 704.0009 | 0 | 0 | 0 | 14 | 4000 | 13.4112 | 30 | 1 | 8500 | 56.2176 | 84.271 | 1 | 746.246 | 1.06 | 746.246 | 886.7346 | 11.8922 | 1.5306 | 11.8922 | 13.3602 | 474.1423 | 0.2016 | 3.1703e-05 | 0.015032 | 1.991e-05 | 62.4364
1 | A | 1135 | 99.4976 | 704.0009 | 0 | 0 | 0 | 14 | 4000 | 13.4112 | 30 | 1 | 8500 | 56.2176 | 84.271 | 1 | 746.246 | 1.06 | 746.246 | 886.7346 | 11.8922 | 1.5306 | 11.8922 | 13.3602 | 474.1423 | 0.2016 | 3.1703e-05 | 0.015032 | 1.991e-05 | 62.4515
1 | A | 1136 | 99.5722 | 704.0009 | 0 | 0 | 0 | 14 | 4000 | 13.4112 | 30 | 1 | 8500 | 56.2176 | 84.271 | 1 | 746.246 | 1.06 | 746.246 | 886.7346 | 11.8922 | 1.5306 | 11.8922 | 13.3602 | 474.1423 | 0.2016 | 3.1703e-05 | 0.015032 | 1.991e-05 | 62.4665
1 | A | 1137 | 99.6467 | 704.0009 | 0 | 0 | 0 | 14 | 4000 | 13.4112 | 30 | 1 | 8500 | 56.2176 | 84.271 | 1 | 746.246 | 1.06 | 746.246 | 886.7346 | 11.8922 | 1.5306 | 11.8922 | 13.3602 | 474.1423 | 0.2016 | 3.1703e-05 | 0.015032 | 1.991e-05 | 62.4815
1 | A | 1138 | 99.7213 | 704.0009 | 0 | 0 | 0 | 14 | 4000 | 13.4112 | 30 | 1 | 8500 | 56.2176 | 84.271 | 1 | 746.246 | 1.06 | 746.246 | 886.7346 | 11.8922 | 1.5306 | 11.8922 | 13.3602 | 474.1423 | 0.2016 | 3.1703e-05 | 0.015032 | 1.991e-05 | 62.4966
1 | A | 1139 | 99.7959 | 704.0009 | 0 | 0 | 0 | 14 | 4000 | 13.4112 | 30 | 1 | 8500 | 56.2176 | 84.271 | 1 | 746.246 | 1.06 | 746.246 | 886.7346 | 11.8922 | 1.5306 | 11.8922 | 13.3602 | 474.1423 | 0.2016 | 3.1703e-05 | 0.015032 | 1.991e-05 | 62.5116
1 | A | 1140 | 99.8704 | 704.0009 | 0 | 0 | 0 | 14 | 4000 | 13.4112 | 30 | 1 | 8500 | 56.2176 | 84.271 | 1 | 746.246 | 1.06 | 746.246 | 886.7346 | 11.8922 | 1.5306 | 11.8922 | 13.3602 | 474.1423 | 0.2016 | 3.1703e-05 | 0.015032 | 1.991e-05 | 62.5266
1 | A | 1141 | 99.945 | 704.0009 | 0 | 0 | 0 | 14 | 4000 | 13.4112 | 30 | 1 | 8500 | 56.2176 | 84.271 | 1 | 746.246 | 1.06 | 746.246 | 886.7346 | 11.8922 | 1.5306 | 11.8922 | 13.3602 | 474.1423 | 0.2016 | 3.1703e-05 | 0.015032 | 1.991e-05 | 62.5417
1 | A | 1142 | 100.0195 | 704.0009 | 0 | 0 | 0 | 14 | 4000 | 13.4112 | 30 | 1 | 8500 | 56.2176 | 84.271 | 1 | 746.246 | 1.06 | 746.246 | 886.7346 | 11.8922 | 1.5306 | 11.8922 | 13.3602 | 474.1423 | 0.2016 | 3.1703e-05 | 0.015032 | 1.991e-05 | 62.5567
1 | A | 1143 | 100.0941 | 704.0009 | 0 | 0 | 0 | 14 | 4000 | 13.4112 | 30 | 1 | 8500 | 56.2176 | 84.271 | 1 | 746.246 | 1.06 | 746.246 | 886.7346 | 11.8922 | 1.5306 | 11.8922 | 13.3602 | 474.1423 | 0.2016 | 3.1703e-05 | 0.015032 | 1.991e-05 | 62.5717
1 | A | 1144 | 100.1687 | 704.0009 | 0 | 0 | 0 | 14 | 4000 | 13.4112 | 30 | 1 | 8500 | 56.2176 | 84.271 | 1 | 746.246 | 1.06 | 746.246 | 886.7346 | 11.8922 | 1.5306 | 11.8922 | 13.3602 | 474.1423 | 0.2016 | 3.1703e-05 | 0.015032 | 1.991e-05 | 62.5868
1 | A | 1145 | 100.2432 | 704.0009 | 0 | 0 | 0 | 14 | 4000 | 13.4112 | 30 | 1 | 8500 | 56.2176 | 84.271 | 1 | 746.246 | 1.06 | 746.246 | 886.7346 | 11.8922 | 1.5306 | 11.8922 | 13.3602 | 474.1423 | 0.2016 | 3.1703e-05 | 0.015032 | 1.991e-05 | 62.6018
1 | A | 1146 | 100.3178 | 704.0009 | 0 | 0 | 0 | 14 | 4000 | 13.4112 | 30 | 1 | 8500 | 56.2176 | 84.271 | 1 | 746.246 | 1.06 | 746.246 | 886.7346 | 11.8922 | 1.5306 | 11.8922 | 13.3602 | 474.1423 | 0.2016 | 3.1703e-05 | 0.015032 | 1.991e-05 | 62.6168
1 | A | 1147 | 100.3924 | 704.0009 | 0 | 0 | 0 | 14 | 4000 | 13.4112 | 30 | 1 | 8500 | 56.2176 | 84.271 | 1 | 746.246 | 1.06 | 746.246 | 886.7346 | 11.8922 | 1.5306 | 11.8922 | 13.3602 | 474.1423 | 0.2016 | 3.1703e-05 | 0.015032 | 1.991e-05 | 62.6319
1 | A | 1148 | 100.4669 | 704.0009 | 0 | 0 | 0 | 14 | 4000 | 13.4112 | 30 | 1 | 8500 | 56.2176 | 84.271 | 1 | 746.246 | 1.06 | 746.246 | 886.7346 | 11.8922 | 1.5306 | 11.8922 | 13.3602 | 474.1423 | 0.2016 | 3.1703e-05 | 0.015032 | 1.991e-05 | 62.6469
1 | A | 1149 | 100.5415 | 704.0009 | 0 | 0 | 0 | 14 | 4000 | 13.4112 | 30 | 1 | 8500 | 56.2176 | 84.271 | 1 | 746.246 | 1.06 | 746.246 | 886.7346 | 11.8922 | 1.5306 | 11.8922 | 13.3602 | 474.1423 | 0.2016 | 3.1703e-05 | 0.015032 | 1.991e-05 | 62.6619
1 | A | 1150 | 100.6161 | 704.0009 | 0 | 0 | 0 | 14 | 4000 | 13.4112 | 30 | 1 | 8500 | 56.2176 | 84.271 | 1 | 746.246 | 1.06 | 746.246 | 886.7346 | 11.8922 | 1.5306 | 11.8922 | 13.3602 | 474.1423 | 0.2016 | 3.1703e-05 | 0.015032 | 1.991e-05 | 62.677
1 | A | 1151 | 100.6906 | 704.0009 | 0 | 0 | 0 | 14 | 4000 | 13.4112 | 30 | 1 | 8500 | 56.2176 | 84.271 | 1 | 746.246 | 1.06 | 746.246 | 886.7346 | 11.8922 | 1.5306 | 11.8922 | 13.3602 | 474.1423 | 0.2016 | 3.1703e-05 | 0.015032 | 1.991e-05 | 62.692
1 | A | 1152 | 100.7652 | 704.0009 | 0 | 0 | 0 | 14 | 4000 | 13.4112 | 30 | 1 | 8500 | 56.2176 | 84.271 | 1 | 746.246 | 1.06 | 746.246 | 886.7346 | 11.8922 | 1.5306 | 11.8922 | 13.3602 | 474.1423 | 0.2016 | 3.1703e-05 | 0.015032 | 1.991e-05 | 62.707
1 | A | 1153 | 100.8398 | 704.0009 | 0 | 0 | 0 | 14 | 4000 | 13.4112 | 30 | 1 | 8500 | 56.2176 | 84.271 | 1 | 746.246 | 1.06 | 746.246 | 886.7346 | 11.8922 | 1.5306 | 11.8922 | 13.3602 | 474.1423 | 0.2016 | 3.1703e-05 | 0.015032 | 1.991e-05 | 62.7221
1 | A | 1154 | 100.9143 | 704.0009 | 0 | 0 | 0 | 14 | 4000 | 13.4112 | 30 | 1 | 8500 | 56.2176 | 84.271 | 1 | 746.246 | 1.06 | 746.246 | 886.7346 | 11.8922 | 1.5306 | 11.8922 | 13.3602 | 474.1423 | 0.2016 | 3.1703e-05 | 0.015032 | 1.991e-05 | 62.7371
1 | A | 1155 | 100.9889 | 704.0009 | 0 | 0 | 0 | 14 | 4000 | 13.4112 | 30 | 1 | 8500 | 56.2176 | 84.271 | 1 | 746.246 | 1.06 | 746.246 | 886.7346 | 11.8922 | 1.5306 | 11.8922 | 13.3602 | 474.1423 | 0.2016 | 3.1703e-05 | 0.015032 | 1.991e-05 | 62.7521
1 | A | 1156 | 101.0635 | 704.0009 | 0 | 0 | 0 | 14 | 4000 | 13.4112 | 30 | 1 | 8500 | 56.2176 | 84.271 | 1 | 746.246 | 1.06 | 746.246 | 886.7346 | 11.8922 | 1.5306 | 11.8922 | 13.3602 | 474.1423 | 0.2016 | 3.1703e-05 | 0.015032 | 1.991e-05 | 62.7671
1 | A | 1157 | 101.138 | 704.0009 | 0 | 0 | 0 | 14 | 4000 | 13.4112 | 30 | 1 | 8500 | 56.2176 | 84.271 | 1 | 746.246 | 1.06 | 746.246 | 886.7346 | 11.8922 | 1.5306 | 11.8922 | 13.3602 | 474.1423 | 0.2016 | 3.1703e-05 | 0.015032 | 1.991e-05 | 62.7822
1 | A | 1158 | 101.2126 | 704.0009 | 0 | 0 | 0 | 14 | 4000 | 13.4112 | 30 | 1 | 8500 | 56.2176 | 84.271 | 1 | 746.246 | 1.06 | 746.246 | 886.7346 | 11.8922 | 1.5306 | 11.8922 | 13.3602 | 474.1423 | 0.2016 | 3.1703e-05 | 0.015032 | 1.991e-05 | 62.7972
1 | A | 1159 | 101.2871 | 704.0009 | 0 | 0 | 0 | 14 | 4000 | 13.4112 | 30 | 1 | 8500 | 56.2176 | 84.271 | 1 | 746.246 | 1.06 | 746.246 | 886.7346 | 11.8922 | 1.5306 | 11.8922 | 13.3602 | 474.1423 | 0.2016 | 3.1703e-05 | 0.015032 | 1.991e-05 | 62.8122
1 | A | 1160 | 101.3617 | 704.0009 | 0 | 0 | 0 | 14 | 4000 | 13.4112 | 30 | 1 | 8500 | 56.2176 | 84.271 | 1 | 746.246 | 1.06 | 746.246 | 886.7346 | 11.8922 | 1.5306 | 11.8922 | 13.3602 | 474.1423 | 0.2016 | 3.1703e-05 | 0.015032 | 1.991e-05 | 62.8273
1 | A | 1161 | 101.4363 | 704.0009 | 0 | 0 | 0 | 14 | 4000 | 13.4112 | 30 | 1 | 8500 | 56.2176 | 84.271 | 1 | 746.246 | 1.06 | 746.246 | 886.7346 | 11.8922 | 1.5306 | 11.8922 | 13.3602 | 474.1423 | 0.2016 | 3.1703e-05 | 0.015032 | 1.991e-05 | 62.8423
1 | A | 1162 | 101.5108 | 704.0009 | 0 | 0 | 0 | 14 | 4000 | 13.4112 | 30 | 1 | 8500 | 56.2176 | 84.271 | 1 | 746.246 | 1.06 | 746.246 | 886.7346 | 11.8922 | 1.5306 | 11.8922 | 13.3602 | 474.1423 | 0.2016 | 3.1703e-05 | 0.015032 | 1.991e-05 | 62.8573
1 | A | 1163 | 101.5854 | 704.0009 | 0 | 0 | 0 | 14 | 4000 | 13.4112 | 30 | 1 | 8500 | 56.2176 | 84.271 | 1 | 746.246 | 1.06 | 746.246 | 886.7346 | 11.8922 | 1.5306 | 11.8922 | 13.3602 | 474.1423 | 0.2016 | 3.1703e-05 | 0.015032 | 1.991e-05 | 62.8724
1 | A | 1164 | 101.66 | 704.0009 | 0 | 0 | 0 | 14 | 4000 | 13.4112 | 30 | 1 | 8500 | 56.2176 | 84.271 | 1 | 746.246 | 1.06 | 746.246 | 886.7346 | 11.8922 | 1.5306 | 11.8922 | 13.3602 | 474.1423 | 0.2016 | 3.1703e-05 | 0.015032 | 1.991e-05 | 62.8874
1 | A | 1165 | 101.7345 | 704.0009 | 0 | 0 | 0 | 14 | 4000 | 13.4112 | 30 | 1 | 8500 | 56.2176 | 84.271 | 1 | 746.246 | 1.06 | 746.246 | 886.7346 | 11.8922 | 1.5306 | 11.8922 | 13.3602 | 474.1423 | 0.2016 | 3.1703e-05 | 0.015032 | 1.991e-05 | 62.9024
1 | A | 1166 | 101.8091 | 704.0009 | 0 | 0 | 0 | 14 | 4000 | 13.4112 | 30 | 1 | 8500 | 56.2176 | 84.271 | 1 | 746.246 | 1.06 | 746.246 | 886.7346 | 11.8922 | 1.5306 | 11.8922 | 13.3602 | 474.1423 | 0.2016 | 3.1703e-05 | 0.015032 | 1.991e-05 | 62.9175
1 | A | 1167 | 101.8837 | 704.0009 | 0 | 0 | 0 | 14 | 4000 | 13.4112 | 30 | 1 | 8500 | 56.2176 | 84.271 | 1 | 746.246 | 1.06 | 746.246 | 886.7346 | 11.8922 | 1.5306 | 11.8922 | 13.3602 | 474.1423 | 0.2016 | 3.1703e-05 | 0.015032 | 1.991e-05 | 62.9325
1 | A | 1168 | 101.9582 | 704.0009 | 0 | 0 | 0 | 14 | 4000 | 13.4112 | 30 | 1 | 8500 | 56.2176 | 84.271 | 1 | 746.246 | 1.06 | 746.246 | 886.7346 | 11.8922 | 1.5306 | 11.8922 | 13.3602 | 474.1423 | 0.2016 | 3.1703e-05 | 0.015032 | 1.991e-05 | 62.9475
1 | A | 1169 | 102.0328 | 704.0009 | 0 | 0 | 0 | 14 | 4000 | 13.4112 | 30 | 1 | 8500 | 56.2176 | 84.271 | 1 | 746.246 | 1.06 | 746.246 | 886.7346 | 11.8922 | 1.5306 | 11.8922 | 13.3602 | 474.1423 | 0.2016 | 3.1703e-05 | 0.015032 | 1.991e-05 | 62.9626
1 | A | 1170 | 102.1074 | 704.0009 | 0 | 0 | 0 | 14 | 4000 | 13.4112 | 30 | 1 | 8500 | 56.2176 | 84.271 | 1 | 746.246 | 1.06 | 746.246 | 886.7346 | 11.8922 | 1.5306 | 11.8922 | 13.3602 | 474.1423 | 0.2016 | 3.1703e-05 | 0.015032 | 1.991e-05 | 62.9776
1 | A | 1171 | 102.1819 | 704.0009 | 0 | 0 | 0 | 14 | 4000 | 13.4112 | 30 | 1 | 8500 | 56.2176 | 84.271 | 1 | 746.246 | 1.06 | 746.246 | 886.7346 | 11.8922 | 1.5306 | 11.8922 | 13.3602 | 474.1423 | 0.2016 | 3.1703e-05 | 0.015032 | 1.991e-05 | 62.9926
1 | A | 1172 | 102.2565 | 704.0009 | 0 | 0 | 0 | 14 | 4000 | 13.4112 | 30 | 1 | 8500 | 56.2176 | 84.271 | 1 | 746.246 | 1.06 | 746.246 | 886.7346 | 11.8922 | 1.5306 | 11.8922 | 13.3602 | 474.1423 | 0.2016 | 3.1703e-05 | 0.015032 | 1.991e-05 | 63.0077
1 | A | 1173 | 102.3311 | 704.0009 | 0 | 0 | 0 | 14 | 4000 | 13.4112 | 30 | 1 | 8500 | 56.2176 | 84.271 | 1 | 746.246 | 1.06 | 746.246 | 886.7346 | 11.8922 | 1.5306 | 11.8922 | 13.3602 | 474.1423 | 0.2016 | 3.1703e-05 | 0.015032 | 1.991e-05 | 63.0227
2 | A | 1174 | 102.4056 | 704.0009 | 0 | 0 | 0 | 14 | 4000 | 13.4112 | 30 | 1 | 8500 | 56.2176 | 84.271 | 2 | 746.246 | 0 | 0 | 140.4886 | 1.8841 | 11.5387 | 1.8841 | 2.1167 | 474.1423 | 1.5197 | 0.00023899 | 0.11332 | 0.00015009 | 63.136
2 | A | 1175 | 102.4802 | 704.0009 | 0 | 0 | 0 | 14 | 4000 | 13.4112 | 30 | 1 | 8500 | 56.2176 | 84.271 | 2 | 746.246 | 0 | 0 | 140.4886 | 1.8841 | 11.5387 | 1.8841 | 2.1167 | 474.1423 | 1.5197 | 0.00023899 | 0.11332 | 0.00015009 | 63.2493
2 | A | 1176 | 102.5547 | 704.0009 | 0 | 0 | 0 | 14 | 4000 | 13.4112 | 30 | 1 | 8500 | 56.2176 | 84.271 | 2 | 746.246 | 0 | 0 | 140.4886 | 1.8841 | 11.5387 | 1.8841 | 2.1167 | 474.1423 | 1.5197 | 0.00023899 | 0.11332 | 0.00015009 | 63.3626
2 | A | 1177 | 102.6293 | 704.0009 | 0 | 0 | 0 | 14 | 4000 | 13.4112 | 30 | 1 | 8500 | 56.2176 | 84.271 | 2 | 746.246 | 0 | 0 | 140.4886 | 1.8841 | 11.5387 | 1.8841 | 2.1167 | 474.1423 | 1.5197 | 0.00023899 | 0.11332 | 0.00015009 | 63.476
2 | A | 1178 | 102.7039 | 704.0009 | 0 | 0 | 0 | 14 | 4000 | 13.4112 | 30 | 1 | 8500 | 56.2176 | 84.271 | 2 | 746.246 | 0 | 0 | 140.4886 | 1.8841 | 11.5387 | 1.8841 | 2.1167 | 474.1423 | 1.5197 | 0.00023899 | 0.11332 | 0.00015009 | 63.5893
2 | A | 1179 | 102.7784 | 704.0009 | 0 | 0 | 0 | 14 | 4000 | 13.4112 | 30 | 1 | 8500 | 56.2176 | 84.271 | 2 | 746.246 | 0 | 0 | 140.4886 | 1.8841 | 11.5387 | 1.8841 | 2.1167 | 474.1423 | 1.5197 | 0.00023899 | 0.11332 | 0.00015009 | 63.7026
2 | A | 1180 | 102.853 | 704.0009 | 0 | 0 | 0 | 14 | 4000 | 13.4112 | 30 | 1 | 8500 | 56.2176 | 84.271 | 2 | 746.246 | 0 | 0 | 140.4886 | 1.8841 | 11.5387 | 1.8841 | 2.1167 | 474.1423 | 1.5197 | 0.00023899 | 0.11332 | 0.00015009 | 63.8159
2 | A | 1181 | 102.9276 | 704.0009 | 0 | 0 | 0 | 14 | 4000 | 13.4112 | 30 | 1 | 8500 | 56.2176 | 84.271 | 2 | 746.246 | 0 | 0 | 140.4886 | 1.8841 | 11.5387 | 1.8841 | 2.1167 | 474.1423 | 1.5197 | 0.00023899 | 0.11332 | 0.00015009 | 63.9292
2 | A | 1182 | 103.0021 | 704.0009 | 0 | 0 | 0 | 14 | 4000 | 13.4112 | 30 | 1 | 8500 | 56.2176 | 84.271 | 2 | 746.246 | 0 | 0 | 140.4886 | 1.8841 | 11.5387 | 1.8841 | 2.1167 | 474.1423 | 1.5197 | 0.00023899 | 0.11332 | 0.00015009 | 64.0425
2 | A | 1183 | 103.0767 | 704.0009 | 0 | 0 | 0 | 14 | 4000 | 13.4112 | 30 | 1 | 8500 | 56.2176 | 84.271 | 2 | 746.246 | 0 | 0 | 140.4886 | 1.8841 | 11.5387 | 1.8841 | 2.1167 | 474.1423 | 1.5197 | 0.00023899 | 0.11332 | 0.00015009 | 64.1559
2 | A | 1184 | 103.1513 | 704.0009 | 0 | 0 | 0 | 14 | 4000 | 13.4112 | 30 | 1 | 8500 | 56.2176 | 84.271 | 2 | 746.246 | 0 | 0 | 140.4886 | 1.8841 | 11.5387 | 1.8841 | 2.1167 | 474.1423 | 1.5197 | 0.00023899 | 0.11332 | 0.00015009 | 64.2692
2 | A | 1185 | 103.2258 | 704.0009 | 0 | 0 | 0 | 14 | 4000 | 13.4112 | 30 | 1 | 8500 | 56.2176 | 84.271 | 2 | 746.246 | 0 | 0 | 140.4886 | 1.8841 | 11.5387 | 1.8841 | 2.1167 | 474.1423 | 1.5197 | 0.00023899 | 0.11332 | 0.00015009 | 64.3825
2 | A | 1186 | 103.3004 | 704.0009 | 0 | 0 | 0 | 14 | 4000 | 13.4112 | 30 | 1 | 8500 | 56.2176 | 84.271 | 2 | 746.246 | 0 | 0 | 140.4886 | 1.8841 | 11.5387 | 1.8841 | 2.1167 | 474.1423 | 1.5197 | 0.00023899 | 0.11332 | 0.00015009 | 64.4958
2 | A | 1187 | 103.375 | 704.0009 | 0 | 0 | 0 | 14 | 4000 | 13.4112 | 30 | 1 | 8500 | 56.2176 | 84.271 | 2 | 746.246 | 0 | 0 | 140.4886 | 1.8841 | 11.5387 | 1.8841 | 2.1167 | 474.1423 | 1.5197 | 0.00023899 | 0.11332 | 0.00015009 | 64.6091
2 | A | 1188 | 103.4495 | 704.0009 | 0 | 0 | 0 | 14 | 4000 | 13.4112 | 30 | 1 | 8500 | 56.2176 | 84.271 | 2 | 746.246 | 0 | 0 | 140.4886 | 1.8841 | 11.5387 | 1.8841 | 2.1167 | 474.1423 | 1.5197 | 0.00023899 | 0.11332 | 0.00015009 | 64.7224
2 | A | 1189 | 103.5241 | 704.0009 | 0 | 0 | 0 | 14 | 4000 | 13.4112 | 30 | 1 | 8500 | 56.2176 | 84.271 | 2 | 746.246 | 0 | 0 | 140.4886 | 1.8841 | 11.5387 | 1.8841 | 2.1167 | 474.1423 | 1.5197 | 0.00023899 | 0.11332 | 0.00015009 | 64.8358
2 | A | 1190 | 103.5986 | 704.0009 | 0 | 0 | 0 | 14 | 4000 | 13.4112 | 30 | 1 | 8500 | 56.2176 | 84.271 | 2 | 746.246 | 0 | 0 | 140.4886 | 1.8841 | 11.5387 | 1.8841 | 2.1167 | 474.1423 | 1.5197 | 0.00023899 | 0.11332 | 0.00015009 | 64.9491
2 | A | 1191 | 103.6732 | 704.0009 | 0 | 0 | 0 | 14 | 4000 | 13.4112 | 30 | 1 | 8500 | 56.2176 | 84.271 | 2 | 746.246 | 0 | 0 | 140.4886 | 1.8841 | 11.5387 | 1.8841 | 2.1167 | 474.1423 | 1.5197 | 0.00023899 | 0.11332 | 0.00015009 | 65.0624
2 | A | 1192 | 103.7478 | 704.0009 | 0 | 0 | 0 | 14 | 4000 | 13.4112 | 30 | 1 | 8500 | 56.2176 | 84.271 | 2 | 746.246 | 0 | 0 | 140.4886 | 1.8841 | 11.5387 | 1.8841 | 2.1167 | 474.1423 | 1.5197 | 0.00023899 | 0.11332 | 0.00015009 | 65.1757
2 | A | 1193 | 103.8223 | 704.0009 | 0 | 0 | 0 | 14 | 4000 | 13.4112 | 30 | 1 | 8500 | 56.2176 | 84.271 | 2 | 746.246 | 0 | 0 | 140.4886 | 1.8841 | 11.5387 | 1.8841 | 2.1167 | 474.1423 | 1.5197 | 0.00023899 | 0.11332 | 0.00015009 | 65.289
2 | A | 1194 | 103.8969 | 704.0009 | 0 | 0 | 0 | 14 | 4000 | 13.4112 | 30 | 1 | 8500 | 56.2176 | 84.271 | 2 | 746.246 | 0 | 0 | 140.4886 | 1.8841 | 11.5387 | 1.8841 | 2.1167 | 474.1423 | 1.5197 | 0.00023899 | 0.11332 | 0.00015009 | 65.4023
2 | A | 1195 | 103.9715 | 704.0009 | 0 | 0 | 0 | 14 | 4000 | 13.4112 | 30 | 1 | 8500 | 56.2176 | 84.271 | 2 | 746.246 | 0 | 0 | 140.4886 | 1.8841 | 11.5387 | 1.8841 | 2.1167 | 474.1423 | 1.5197 | 0.00023899 | 0.11332 | 0.00015009 | 65.5157
2 | A | 1196 | 104.046 | 704.0009 | 0 | 0 | 0 | 14 | 4000 | 13.4112 | 30 | 1 | 8500 | 56.2176 | 84.271 | 2 | 746.246 | 0 | 0 | 140.4886 | 1.8841 | 11.5387 | 1.8841 | 2.1167 | 474.1423 | 1.5197 | 0.00023899 | 0.11332 | 0.00015009 | 65.629
2 | A | 1197 | 104.1206 | 704.0009 | 0 | 0 | 0 | 14 | 4000 | 13.4112 | 30 | 1 | 8500 | 56.2176 | 84.271 | 2 | 746.246 | 0 | 0 | 140.4886 | 1.8841 | 11.5387 | 1.8841 | 2.1167 | 474.1423 | 1.5197 | 0.00023899 | 0.11332 | 0.00015009 | 65.7423
2 | A | 1198 | 104.1952 | 704.0009 | 0 | 0 | 0 | 14 | 4000 | 13.4112 | 30 | 1 | 8500 | 56.2176 | 84.271 | 2 | 746.246 | 0 | 0 | 140.4886 | 1.8841 | 11.5387 | 1.8841 | 2.1167 | 474.1423 | 1.5197 | 0.00023899 | 0.11332 | 0.00015009 | 65.8556
2 | A | 1199 | 104.2697 | 704.0009 | 0 | 0 | 0 | 14 | 4000 | 13.4112 | 30 | 1 | 8500 | 56.2176 | 84.271 | 2 | 746.246 | 0 | 0 | 140.4886 | 1.8841 | 11.5387 | 1.8841 | 2.1167 | 474.1423 | 1.5197 | 0.00023899 | 0.11332 | 0.00015009 | 65.9689
2 | A | 1200 | 104.3443 | 704.0009 | 0 | 0 | 0 | 14 | 4000 | 13.4112 | 30 | 1 | 8500 | 56.2176 | 84.271 | 2 | 746.246 | 0 | 0 | 140.4886 | 1.8841 | 11.5387 | 1.8841 | 2.1167 | 474.1423 | 1.5197 | 0.00023899 | 0.11332 | 0.00015009 | 66.0823
2 | A | 1201 | 104.4189 | 704.0009 | 0 | 0 | 0 | 14 | 4000 | 13.4112 | 30 | 1 | 8500 | 56.2176 | 84.271 | 2 | 746.246 | 0 | 0 | 140.4886 | 1.8841 | 11.5387 | 1.8841 | 2.1167 | 474.1423 | 1.5197 | 0.00023899 | 0.11332 | 0.00015009 | 66.1956
2 | A | 1202 | 104.4934 | 704.0009 | 0 | 0 | 0 | 14 | 4000 | 13.4112 | 30 | 1 | 8500 | 56.2176 | 84.271 | 2 | 746.246 | 0 | 0 | 140.4886 | 1.8841 | 11.5387 | 1.8841 | 2.1167 | 474.1423 | 1.5197 | 0.00023899 | 0.11332 | 0.00015009 | 66.3089
2 | A | 1203 | 104.568 | 704.0009 | 0 | 0 | 0 | 14 | 4000 | 13.4112 | 30 | 1 | 8500 | 56.2176 | 84.271 | 2 | 746.246 | 0 | 0 | 140.4886 | 1.8841 | 11.5387 | 1.8841 | 2.1167 | 474.1423 | 1.5197 | 0.00023899 | 0.11332 | 0.00015009 | 66.4222
2 | A | 1204 | 104.6426 | 704.0009 | 0 | 0 | 0 | 14 | 4000 | 13.4112 | 30 | 1 | 8500 | 56.2176 | 84.271 | 2 | 746.246 | 0 | 0 | 140.4886 | 1.8841 | 11.5387 | 1.8841 | 2.1167 | 474.1423 | 1.5197 | 0.00023899 | 0.11332 | 0.00015009 | 66.5355
2 | A | 1205 | 104.7171 | 704.0009 | 0 | 0 | 0 | 14 | 4000 | 13.4112 | 30 | 1 | 8500 | 56.2176 | 84.271 | 2 | 746.246 | 0 | 0 | 140.4886 | 1.8841 | 11.5387 | 1.8841 | 2.1167 | 474.1423 | 1.5197 | 0.00023899 | 0.11332 | 0.00015009 | 66.6488
2 | A | 1206 | 104.7917 | 704.0009 | 0 | 0 | 0 | 14 | 4000 | 13.4112 | 30 | 1 | 8500 | 56.2176 | 84.271 | 2 | 746.246 | 0 | 0 | 140.4886 | 1.8841 | 11.5387 | 1.8841 | 2.1167 | 474.1423 | 1.5197 | 0.00023899 | 0.11332 | 0.00015009 | 66.7622
3 | A | 1207 | 104.8662 | 704.0009 | 0 | 0 | 0 | 14 | 4000 | 13.4112 | 30 | 1 | 8500 | 56.2176 | 84.271 | 3 | 746.246 | -1.272 | -895.4952 | -755.0066 | 10.1255 | 3.2973 | 10.1255 | 11.3755 | 474.1423 | 0.43427 | 6.8294e-05 | 0.032381 | 4.2889e-05 | 66.7945
3 | A | 1208 | 104.9412 | 704.0009 | 0 | 0 | 0 | 14 | 4000 | 13.3316 | 29.8219 | 1 | 8500 | 55.552 | 84.271 | 3 | 746.9116 | -1.2731 | -896.2939 | -756.4709 | 10.0849 | 3.3379 | 10.0849 | 11.3299 | 474.1423 | 0.43962 | 6.9524e-05 | 0.032964 | 4.3662e-05 | 66.8275
3 | A | 1209 | 105.0166 | 704.0009 | 0 | 0 | 0 | 14 | 4000 | 13.2514 | 29.6425 | 1 | 8500 | 54.8856 | 84.271 | 3 | 747.578 | -1.2743 | -897.0936 | -757.9369 | 10.0437 | 3.3791 | 10.0437 | 11.2836 | 474.1423 | 0.44505 | 7.0785e-05 | 0.033562 | 4.4453e-05 | 66.8611
3 | A | 1210 | 105.0925 | 704.0009 | 0 | 0 | 0 | 14 | 4000 | 13.1706 | 29.4618 | 1 | 8500 | 54.2184 | 84.271 | 3 | 748.2452 | -1.2754 | -897.8942 | -759.4047 | 10.0018 | 3.421 | 10.0018 | 11.2365 | 474.1423 | 0.45057 | 7.2077e-05 | 0.034175 | 4.5264e-05 | 66.8952
3 | A | 1211 | 105.1688 | 704.0009 | 0 | 0 | 0 | 14 | 4000 | 13.0892 | 29.2798 | 1 | 8500 | 53.5505 | 84.271 | 3 | 748.9131 | -1.2766 | -898.6957 | -760.8742 | 9.9592 | 3.4636 | 9.9592 | 11.1887 | 474.1423 | 0.45618 | 7.3401e-05 | 0.034803 | 4.6096e-05 | 66.93
3 | A | 1212 | 105.2455 | 704.0009 | 0 | 0 | 0 | 14 | 4000 | 13.0072 | 29.0964 | 1 | 8500 | 52.8817 | 84.271 | 3 | 749.5819 | -1.2777 | -899.4983 | -762.3455 | 9.916 | 3.5068 | 9.916 | 11.1401 | 474.1423 | 0.46187 | 7.4759e-05 | 0.035446 | 4.6949e-05 | 66.9655
3 | A | 1213 | 105.3227 | 704.0009 | 0 | 0 | 0 | 14 | 4000 | 12.9246 | 28.9116 | 1 | 8000 | 52.2122 | 84.271 | 3 | 750.2514 | -1.2788 | -900.3017 | -763.8185 | 9.8721 | 3.5508 | 9.8721 | 11.7839 | 474.1423 | 0.46766 | 7.6151e-05 | 0.036107 | 4.7823e-05 | 67.0016
3 | A | 1214 | 105.4004 | 704.0009 | 0 | 0 | 0 | 14 | 4000 | 12.8414 | 28.7254 | 1 | 8000 | 51.5418 | 84.271 | 3 | 750.9218 | -1.28 | -901.1061 | -765.2933 | 9.8274 | 3.5954 | 9.8274 | 11.7306 | 474.1423 | 0.47354 | 7.758e-05 | 0.036784 | 4.872e-05 | 67.0384
3 | A | 1215 | 105.4786 | 704.0009 | 0 | 0 | 0 | 14 | 4000 | 12.7575 | 28.5377 | 1 | 8000 | 50.8707 | 84.271 | 3 | 751.5929 | -1.2811 | -901.9115 | -766.7698 | 9.7821 | 3.6408 | 9.7821 | 11.6765 | 474.1423 | 0.47951 | 7.9045e-05 | 0.037478 | 4.964e-05 | 67.0759
3 | A | 1216 | 105.5572 | 704.0009 | 0 | 0 | 0 | 14 | 4000 | 12.673 | 28.3486 | 1 | 8000 | 50.1987 | 84.271 | 3 | 752.2649 | -1.2823 | -902.7178 | -768.2481 | 9.736 | 3.6868 | 9.736 | 11.6215 | 474.1423 | 0.48558 | 8.0548e-05 | 0.038191 | 5.0585e-05 | 67.114
3 | A | 1217 | 105.6364 | 704.0009 | 0 | 0 | 0 | 14 | 4000 | 12.5878 | 28.158 | 1 | 7750 | 49.526 | 84.271 | 3 | 752.9376 | -1.2834 | -903.5251 | -769.7281 | 9.6891 | 3.7337 | 9.6891 | 11.9386 | 474.1423 | 0.49175 | 8.2091e-05 | 0.038923 | 5.1554e-05 | 67.153
3 | A | 1218 | 105.716 | 704.0009 | 0 | 0 | 0 | 14 | 4000 | 12.5019 | 27.9659 | 1 | 7750 | 48.8525 | 84.271 | 3 | 753.6111 | -1.2846 | -904.3333 | -771.2098 | 9.6416 | 3.7813 | 9.6416 | 11.88 | 474.1423 | 0.49802 | 8.3675e-05 | 0.039674 | 5.2548e-05 | 67.1926
3 | A | 1219 | 105.7962 | 704.0009 | 0 | 0 | 0 | 14 | 4000 | 12.4153 | 27.7722 | 1 | 7750 | 48.1781 | 84.271 | 3 | 754.2855 | -1.2857 | -905.1425 | -772.6934 | 9.5932 | 3.8296 | 9.5932 | 11.8204 | 474.1423 | 0.50438 | 8.5302e-05 | 0.040445 | 5.357e-05 | 67.2331
3 | A | 1220 | 105.8769 | 704.0009 | 0 | 0 | 0 | 14 | 4000 | 12.328 | 27.577 | 1 | 7750 | 47.503 | 84.271 | 3 | 754.9606 | -1.2869 | -905.9527 | -774.1786 | 9.5441 | 3.8788 | 9.5441 | 11.7599 | 474.1423 | 0.51086 | 8.6973e-05 | 0.041237 | 5.4619e-05 | 67.2743
3 | A | 1221 | 105.9582 | 704.0009 | 0 | 0 | 0 | 14 | 4000 | 12.24 | 27.3801 | 1 | 7750 | 46.8271 | 84.271 | 3 | 755.6365 | -1.288 | -906.7638 | -775.6657 | 9.4941 | 3.9287 | 9.4941 | 11.6983 | 474.1423 | 0.51743 | 8.8689e-05 | 0.042051 | 5.5697e-05 | 67.3164
3 | A | 1222 | 106.04 | 704.0009 | 0 | 0 | 0 | 14 | 4000 | 12.1512 | 27.1815 | 1 | 7500 | 46.1504 | 84.271 | 3 | 756.3132 | -1.2892 | -907.5759 | -777.1545 | 9.4434 | 3.9795 | 9.4434 | 12.0237 | 474.1423 | 0.52412 | 9.0452e-05 | 0.042887 | 5.6804e-05 | 67.3593
3 | A | 1223 | 106.1224 | 704.0009 | 0 | 0 | 0 | 14 | 4000 | 12.0617 | 26.9812 | 1 | 7500 | 45.4728 | 84.271 | 3 | 756.9908 | -1.2903 | -908.3889 | -778.6451 | 9.3918 | 4.0311 | 9.3918 | 11.958 | 474.1423 | 0.53092 | 9.2265e-05 | 0.043747 | 5.7943e-05 | 67.403
3 | A | 1224 | 106.2054 | 704.0009 | 0 | 0 | 0 | 14 | 4000 | 11.9714 | 26.7792 | 1 | 7500 | 44.7945 | 84.271 | 3 | 757.6691 | -1.2915 | -909.2029 | -780.1374 | 9.3393 | 4.0835 | 9.3393 | 11.8912 | 474.1423 | 0.53782 | 9.4129e-05 | 0.04463 | 5.9113e-05 | 67.4476
3 | A | 1225 | 106.289 | 704.0009 | 0 | 0 | 0 | 14 | 4000 | 11.8803 | 26.5755 | 1 | 7500 | 44.1154 | 84.271 | 3 | 758.3482 | -1.2926 | -910.0179 | -781.6315 | 9.286 | 4.1368 | 9.286 | 11.8233 | 474.1423 | 0.54485 | 9.6046e-05 | 0.045539 | 6.0317e-05 | 67.4932
3 | A | 1226 | 106.3732 | 704.0009 | 0 | 0 | 0 | 14 | 4000 | 11.7884 | 26.3699 | 1 | 7500 | 43.4354 | 84.271 | 3 | 759.0282 | -1.2938 | -910.8338 | -783.1274 | 9.2318 | 4.191 | 9.2318 | 11.7543 | 474.1423 | 0.55198 | 9.8017e-05 | 0.046474 | 6.1555e-05 | 67.5397
3 | A | 1227 | 106.458 | 704.0009 | 0 | 0 | 0 | 14 | 4000 | 11.6956 | 26.1624 | 1 | 7250 | 42.7547 | 84.271 | 3 | 759.7089 | -1.295 | -911.6507 | -784.625 | 9.1767 | 4.2461 | 9.1767 | 12.087 | 474.1423 | 0.55924 | 0.00010005 | 0.047436 | 6.283e-05 | 67.5871
3 | A | 1228 | 106.5435 | 704.0009 | 0 | 0 | 0 | 14 | 4000 | 11.602 | 25.953 | 1 | 7250 | 42.0731 | 84.271 | 3 | 760.3905 | -1.2961 | -912.4686 | -786.1245 | 9.1206 | 4.3022 | 9.1206 | 12.0132 | 474.1423 | 0.56662 | 0.00010214 | 0.048427 | 6.4141e-05 | 67.6355
3 | A | 1229 | 106.6296 | 704.0009 | 0 | 0 | 0 | 14 | 4000 | 11.5076 | 25.7417 | 1 | 7250 | 41.3907 | 84.271 | 3 | 761.0729 | -1.2973 | -913.2874 | -787.6257 | 9.0636 | 4.3592 | 9.0636 | 11.9381 | 474.1423 | 0.57413 | 0.00010429 | 0.049447 | 6.5492e-05 | 67.685
3 | A | 1230 | 106.7164 | 704.0009 | 0 | 0 | 0 | 14 | 4000 | 11.4122 | 25.5284 | 1 | 7250 | 40.7076 | 84.271 | 3 | 761.756 | -1.2984 | -914.1072 | -789.1286 | 9.0057 | 4.4171 | 9.0057 | 11.8618 | 474.1423 | 0.58176 | 0.0001065 | 0.050497 | 6.6884e-05 | 67.7355
3 | A | 1231 | 106.8039 | 704.0009 | 0 | 0 | 0 | 14 | 4000 | 11.3159 | 25.313 | 1 | 7000 | 40.0236 | 84.271 | 3 | 762.44 | -1.2996 | -914.928 | -790.6334 | 8.9467 | 4.4761 | 8.9467 | 12.205 | 474.1423 | 0.58953 | 0.00010879 | 0.05158 | 6.8318e-05 | 67.787
3 | A | 1232 | 106.8921 | 704.0009 | 0 | 0 | 0 | 14 | 4000 | 11.2187 | 25.0955 | 1 | 7000 | 39.3388 | 84.271 | 3 | 763.1248 | -1.3008 | -915.7498 | -792.1399 | 8.8868 | 4.5361 | 8.8868 | 12.1232 | 474.1423 | 0.59743 | 0.00011114 | 0.052696 | 6.9796e-05 | 67.8397
3 | A | 1233 | 106.9811 | 704.0009 | 0 | 0 | 0 | 14 | 4000 | 11.1205 | 24.8759 | 1 | 7000 | 38.6532 | 84.271 | 3 | 763.8104 | -1.3019 | -916.5725 | -793.6483 | 8.8258 | 4.5971 | 8.8258 | 12.04 | 474.1423 | 0.60546 | 0.00011357 | 0.053847 | 7.1321e-05 | 67.8936
3 | A | 1234 | 107.0707 | 704.0009 | 0 | 0 | 0 | 14 | 4000 | 11.0213 | 24.654 | 1 | 7000 | 37.9668 | 84.271 | 3 | 764.4968 | -1.3031 | -917.3962 | -795.1584 | 8.7637 | 4.6591 | 8.7637 | 11.9553 | 474.1423 | 0.61364 | 0.00011607 | 0.055035 | 7.2894e-05 | 67.9486
3 | A | 1235 | 107.1612 | 704.0009 | 0 | 0 | 0 | 14 | 4000 | 10.9211 | 24.4299 | 1 | 6750 | 37.2795 | 84.271 | 3 | 765.1841 | -1.3043 | -918.2209 | -796.6703 | 8.7005 | 4.7223 | 8.7005 | 12.3087 | 474.1423 | 0.62196 | 0.00011866 | 0.056261 | 7.4518e-05 | 68.0049
3 | A | 1236 | 107.2524 | 704.0009 | 0 | 0 | 0 | 14 | 4000 | 10.8199 | 24.2034 | 1 | 6750 | 36.5915 | 84.271 | 3 | 765.8721 | -1.3055 | -919.0465 | -798.184 | 8.6362 | 4.7866 | 8.6362 | 12.2178 | 474.1423 | 0.63042 | 0.00012133 | 0.057527 | 7.6195e-05 | 68.0624
3 | A | 1237 | 107.3445 | 704.0009 | 0 | 0 | 0 | 14 | 4000 | 10.7175 | 23.9745 | 1 | 6750 | 35.9026 | 84.271 | 3 | 766.561 | -1.3066 | -919.8732 | -799.6995 | 8.5708 | 4.852 | 8.5708 | 12.1252 | 474.1423 | 0.63904 | 0.00012409 | 0.058835 | 7.7927e-05 | 68.1212
3 | A | 1238 | 107.4374 | 704.0009 | 0 | 0 | 0 | 14 | 4000 | 10.6141 | 23.7431 | 1 | 6750 | 35.2129 | 84.271 | 3 | 767.2507 | -1.3078 | -920.7008 | -801.2168 | 8.5042 | 4.9186 | 8.5042 | 12.031 | 474.1423 | 0.64781 | 0.00012694 | 0.060186 | 7.9717e-05 | 68.1814
3 | A | 1239 | 107.5312 | 704.0009 | 0 | 0 | 0 | 14 | 4000 | 10.5095 | 23.5091 | 1 | 6500 | 34.5224 | 84.271 | 3 | 767.9412 | -1.309 | -921.5294 | -802.7359 | 8.4364 | 4.9865 | 8.4364 | 12.394 | 474.1423 | 0.65675 | 0.00012989 | 0.061584 | 8.1569e-05 | 68.243
2 | A | 1240 | 107.6259 | 704.0009 | 0 | 0 | 0 | 14 | 4000 | 10.4037 | 23.2726 | 1 | 6500 | 33.8311 | 84.271 | 2 | 768.6325 | 0 | 0 | 118.1022 | 1.2287 | 12.1941 | 1.2287 | 1.8051 | 474.1423 | 1.606 | 0.00032065 | 0.15203 | 0.00020137 | 68.395
2 | A | 1241 | 107.7205 | 704.0009 | 0 | 0 | 0 | 14 | 4000 | 10.4037 | 23.2726 | 1 | 6500 | 33.8311 | 84.271 | 2 | 768.6325 | 0 | 0 | 118.1022 | 1.2287 | 12.1941 | 1.2287 | 1.8051 | 474.1423 | 1.606 | 0.00032065 | 0.15203 | 0.00020137 | 68.5471
2 | A | 1242 | 107.8152 | 704.0009 | 0 | 0 | 0 | 14 | 4000 | 10.4037 | 23.2726 | 1 | 6500 | 33.8311 | 84.271 | 2 | 768.6325 | 0 | 0 | 118.1022 | 1.2287 | 12.1941 | 1.2287 | 1.8051 | 474.1423 | 1.606 | 0.00032065 | 0.15203 | 0.00020137 | 68.6991
2 | A | 1243 | 107.9098 | 704.0009 | 0 | 0 | 0 | 14 | 4000 | 10.4037 | 23.2726 | 1 | 6500 | 33.8311 | 84.271 | 2 | 768.6325 | 0 | 0 | 118.1022 | 1.2287 | 12.1941 | 1.2287 | 1.8051 | 474.1423 | 1.606 | 0.00032065 | 0.15203 | 0.00020137 | 68.8511
2 | A | 1244 | 108.0045 | 704.0009 | 0 | 0 | 0 | 14 | 4000 | 10.4037 | 23.2726 | 1 | 6500 | 33.8311 | 84.271 | 2 | 768.6325 | 0 | 0 | 118.1022 | 1.2287 | 12.1941 | 1.2287 | 1.8051 | 474.1423 | 1.606 | 0.00032065 | 0.15203 | 0.00020137 | 69.0032
2 | A | 1245 | 108.0992 | 704.0009 | 0 | 0 | 0 | 14 | 4000 | 10.4037 | 23.2726 | 1 | 6500 | 33.8311 | 84.271 | 2 | 768.6325 | 0 | 0 | 118.1022 | 1.2287 | 12.1941 | 1.2287 | 1.8051 | 474.1423 | 1.606 | 0.00032065 | 0.15203 | 0.00020137 | 69.1552
2 | A | 1246 | 108.1938 | 704.0009 | 0 | 0 | 0 | 14 | 4000 | 10.4037 | 23.2726 | 1 | 6500 | 33.8311 | 84.271 | 2 | 768.6325 | 0 | 0 | 118.1022 | 1.2287 | 12.1941 | 1.2287 | 1.8051 | 474.1423 | 1.606 | 0.00032065 | 0.15203 | 0.00020137 | 69.3072
1 | A | 1247 | 108.2885 | 704.0009 | 0 | 0 | 0 | 14 | 4000 | 10.4037 | 23.2726 | 1 | 6500 | 33.8311 | 84.271 | 1 | 768.6325 | 1.0918 | 768.6325 | 886.7346 | 9.2254 | 4.1975 | 9.2254 | 13.5532 | 474.1423 | 0.55283 | 0.00011037 | 0.052332 | 6.9315e-05 | 69.3596
1 | A | 1248 | 108.3824 | 704.0009 | 0 | 0 | 0 | 14 | 4000 | 10.4921 | 23.4701 | 1 | 6500 | 34.4079 | 84.271 | 1 | 768.0557 | 1.091 | 768.0557 | 886.7346 | 9.3037 | 4.1191 | 9.3037 | 13.6682 | 474.1423 | 0.54252 | 0.00010746 | 0.050952 | 6.7486e-05 | 69.4105
1 | A | 1249 | 108.4756 | 704.0009 | 0 | 0 | 0 | 14 | 4000 | 10.5795 | 23.6658 | 1 | 6750 | 34.9841 | 84.271 | 1 | 767.4795 | 1.0902 | 767.4795 | 886.7346 | 9.3812 | 4.0416 | 9.3812 | 13.2718 | 474.1423 | 0.5323 | 0.00010462 | 0.049605 | 6.5702e-05 | 69.4601
1 | A | 1250 | 108.5681 | 704.0009 | 0 | 0 | 0 | 14 | 4000 | 10.6662 | 23.8597 | 1 | 6750 | 35.5598 | 84.271 | 1 | 766.9038 | 1.0894 | 766.9038 | 886.7346 | 9.4581 | 3.9647 | 9.4581 | 13.3805 | 474.1423 | 0.52218 | 0.00010185 | 0.048291 | 6.3962e-05 | 69.5084
1 | A | 1251 | 108.6599 | 704.0009 | 0 | 0 | 0 | 14 | 4000 | 10.7521 | 24.0519 | 1 | 6750 | 36.1348 | 84.271 | 1 | 766.3288 | 1.0885 | 766.3288 | 886.7346 | 9.5343 | 3.8885 | 9.5343 | 13.4883 | 474.1423 | 0.51214 | 9.9145e-05 | 0.047009 | 6.2263e-05 | 69.5554
1 | A | 1252 | 108.751 | 704.0009 | 0 | 0 | 0 | 14 | 4000 | 10.8373 | 24.2423 | 1 | 6750 | 36.7093 | 84.271 | 1 | 765.7543 | 1.0877 | 765.7543 | 886.7346 | 9.6098 | 3.813 | 9.6098 | 13.5951 | 474.1423 | 0.5022 | 9.6504e-05 | 0.045756 | 6.0605e-05 | 69.6012
1 | A | 1253 | 108.8414 | 704.0009 | 0 | 0 | 0 | 14 | 4000 | 10.9217 | 24.4311 | 1 | 6750 | 37.2833 | 84.271 | 1 | 765.1803 | 1.0869 | 765.1803 | 886.7346 | 9.6846 | 3.7382 | 9.6846 | 13.7009 | 474.1423 | 0.49235 | 9.3924e-05 | 0.044533 | 5.8985e-05 | 69.6457
1 | A | 1254 | 108.9312 | 704.0009 | 0 | 0 | 0 | 14 | 4000 | 11.0053 | 24.6182 | 1 | 7000 | 37.8566 | 84.271 | 1 | 764.607 | 1.0861 | 764.607 | 886.7346 | 9.7588 | 3.664 | 9.7588 | 13.3128 | 474.1423 | 0.48257 | 9.1404e-05 | 0.043338 | 5.7402e-05 | 69.6891
1 | A | 1255 | 109.0204 | 704.0009 | 0 | 0 | 0 | 14 | 4000 | 11.0883 | 24.8038 | 1 | 7000 | 38.4294 | 84.271 | 1 | 764.0342 | 1.0853 | 764.0342 | 886.7346 | 9.8323 | 3.5905 | 9.8323 | 13.4131 | 474.1423 | 0.47289 | 8.894e-05 | 0.04217 | 5.5854e-05 | 69.7312
1 | A | 1256 | 109.109 | 704.0009 | 0 | 0 | 0 | 14 | 4000 | 11.1705 | 24.9878 | 1 | 7000 | 39.0017 | 84.271 | 1 | 763.4619 | 1.0845 | 763.4619 | 886.7346 | 9.9053 | 3.5175 | 9.9053 | 13.5126 | 474.1423 | 0.46328 | 8.6531e-05 | 0.041028 | 5.4342e-05 | 69.7723
1 | A | 1257 | 109.1969 | 704.0009 | 0 | 0 | 0 | 14 | 4000 | 11.2521 | 25.1702 | 1 | 7000 | 39.5733 | 84.271 | 1 | 762.8902 | 1.0836 | 762.8902 | 886.7346 | 9.9776 | 3.4452 | 9.9776 | 13.6113 | 474.1423 | 0.45376 | 8.4174e-05 | 0.039911 | 5.2862e-05 | 69.8122
1 | A | 1258 | 109.2843 | 704.0009 | 0 | 0 | 0 | 14 | 4000 | 11.333 | 25.3512 | 1 | 7000 | 40.1445 | 84.271 | 1 | 762.3191 | 1.0828 | 762.3191 | 886.7346 | 10.0493 | 3.3735 | 10.0493 | 13.7092 | 474.1423 | 0.44431 | 8.1869e-05 | 0.038817 | 5.1414e-05 | 69.851
1 | A | 1259 | 109.3711 | 704.0009 | 0 | 0 | 0 | 14 | 4000 | 11.4132 | 25.5307 | 1 | 7250 | 40.715 | 84.271 | 1 | 761.7486 | 1.082 | 761.7486 | 886.7346 | 10.1205 | 3.3023 | 10.1205 | 13.3302 | 474.1423 | 0.43493 | 7.9612e-05 | 0.037748 | 4.9997e-05 | 69.8887
1 | A | 1260 | 109.4573 | 704.0009 | 0 | 0 | 0 | 14 | 4000 | 11.4928 | 25.7088 | 1 | 7250 | 41.285 | 84.271 | 1 | 761.1786 | 1.0812 | 761.1786 | 886.7346 | 10.1911 | 3.2317 | 10.1911 | 13.4232 | 474.1423 | 0.42564 | 7.7403e-05 | 0.0367 | 4.8609e-05 | 69.9254
1 | A | 1261 | 109.543 | 704.0009 | 0 | 0 | 0 | 14 | 4000 | 11.5718 | 25.8855 | 1 | 7250 | 41.8544 | 84.271 | 1 | 760.6092 | 1.0804 | 760.6092 | 886.7346 | 10.2611 | 3.1617 | 10.2611 | 13.5154 | 474.1423 | 0.41641 | 7.5239e-05 | 0.035674 | 4.7251e-05 | 69.9611
1 | A | 1262 | 109.6281 | 704.0009 | 0 | 0 | 0 | 14 | 4000 | 11.6502 | 26.0608 | 1 | 7250 | 42.4232 | 84.271 | 1 | 760.0404 | 1.0796 | 760.0404 | 886.7346 | 10.3306 | 3.0922 | 10.3306 | 13.6069 | 474.1423 | 0.40726 | 7.312e-05 | 0.034669 | 4.592e-05 | 69.9958
1 | A | 1263 | 109.7127 | 704.0009 | 0 | 0 | 0 | 14 | 4000 | 11.728 | 26.2348 | 1 | 7250 | 42.9915 | 84.271 | 1 | 759.4721 | 1.0788 | 759.4721 | 886.7346 | 10.3996 | 3.0232 | 10.3996 | 13.6978 | 474.1423 | 0.39818 | 7.1043e-05 | 0.033685 | 4.4615e-05 | 70.0295
1 | A | 1264 | 109.7968 | 704.0009 | 0 | 0 | 0 | 14 | 4000 | 11.8052 | 26.4074 | 1 | 7500 | 43.5593 | 84.271 | 1 | 758.9043 | 1.078 | 758.9043 | 886.7346 | 10.468 | 2.9548 | 10.468 | 13.3283 | 474.1423 | 0.38916 | 6.9008e-05 | 0.032719 | 4.3337e-05 | 70.0622
1 | A | 1265 | 109.8804 | 704.0009 | 0 | 0 | 0 | 14 | 4000 | 11.8818 | 26.5788 | 1 | 7500 | 44.1264 | 84.271 | 1 | 758.3372 | 1.0772 | 758.3372 | 886.7346 | 10.536 | 2.8868 | 10.536 | 13.4148 | 474.1423 | 0.38022 | 6.7012e-05 | 0.031773 | 4.2084e-05 | 70.094
1 | A | 1266 | 109.9634 | 704.0009 | 0 | 0 | 0 | 14 | 4000 | 11.9578 | 26.7489 | 1 | 7500 | 44.693 | 84.271 | 1 | 757.7706 | 1.0764 | 757.7706 | 886.7346 | 10.6034 | 2.8194 | 10.6034 | 13.5007 | 474.1423 | 0.37134 | 6.5055e-05 | 0.030845 | 4.0855e-05 | 70.1248
1 | A | 1267 | 110.046 | 704.0009 | 0 | 0 | 0 | 14 | 4000 | 12.0333 | 26.9177 | 1 | 7500 | 45.2591 | 84.271 | 1 | 757.2045 | 1.0756 | 757.2045 | 886.7346 | 10.6703 | 2.7525 | 10.6703 | 13.5859 | 474.1423 | 0.36252 | 6.3136e-05 | 0.029935 | 3.9649e-05 | 70.1547
1 | A | 1268 | 110.1281 | 704.0009 | 0 | 0 | 0 | 14 | 4000 | 12.1082 | 27.0854 | 1 | 7500 | 45.8246 | 84.271 | 1 | 756.639 | 1.0748 | 756.639 | 886.7346 | 10.7368 | 2.686 | 10.7368 | 13.6705 | 474.1423 | 0.35377 | 6.1252e-05 | 0.029042 | 3.8467e-05 | 70.1838
1 | A | 1269 | 110.2097 | 704.0009 | 0 | 0 | 0 | 14 | 4000 | 12.1826 | 27.2518 | 1 | 7500 | 46.3895 | 84.271 | 1 | 756.0741 | 1.074 | 756.0741 | 886.7346 | 10.8028 | 2.6201 | 10.8028 | 13.7545 | 474.1423 | 0.34508 | 5.9404e-05 | 0.028166 | 3.7306e-05 | 70.2119
1 | A | 1270 | 110.2909 | 704.0009 | 0 | 0 | 0 | 14 | 4000 | 12.2565 | 27.4171 | 1 | 7750 | 46.9539 | 84.271 | 1 | 755.5097 | 1.0732 | 755.5097 | 886.7346 | 10.8683 | 2.5545 | 10.8683 | 13.3915 | 474.1423 | 0.33645 | 5.759e-05 | 0.027306 | 3.6166e-05 | 70.2392
1 | A | 1271 | 110.3716 | 704.0009 | 0 | 0 | 0 | 14 | 4000 | 12.3299 | 27.5812 | 1 | 7750 | 47.5177 | 84.271 | 1 | 754.9459 | 1.0724 | 754.9459 | 886.7346 | 10.9333 | 2.4895 | 10.9333 | 13.4717 | 474.1423 | 0.32788 | 5.5808e-05 | 0.026461 | 3.5048e-05 | 70.2657
1 | A | 1272 | 110.4518 | 704.0009 | 0 | 0 | 0 | 14 | 4000 | 12.4028 | 27.7442 | 1 | 7750 | 48.081 | 84.271 | 1 | 754.3826 | 1.0716 | 754.3826 | 886.7346 | 10.9979 | 2.4249 | 10.9979 | 13.5513 | 474.1423 | 0.31937 | 5.4059e-05 | 0.025632 | 3.3949e-05 | 70.2913
1 | A | 1273 | 110.5316 | 704.0009 | 0 | 0 | 0 | 14 | 4000 | 12.4751 | 27.9061 | 1 | 7750 | 48.6437 | 84.271 | 1 | 753.8199 | 1.0708 | 753.8199 | 886.7346 | 11.0621 | 2.3607 | 11.0621 | 13.6304 | 474.1423 | 0.31092 | 5.2341e-05 | 0.024817 | 3.287e-05 | 70.3162
1 | A | 1274 | 110.611 | 704.0009 | 0 | 0 | 0 | 14 | 4000 | 12.547 | 28.0669 | 1 | 7750 | 49.2058 | 84.271 | 1 | 753.2578 | 1.07 | 753.2578 | 886.7346 | 11.1259 | 2.297 | 11.1259 | 13.7089 | 474.1423 | 0.30252 | 5.0653e-05 | 0.024017 | 3.181e-05 | 70.3402
1 | A | 1275 | 110.69 | 704.0009 | 0 | 0 | 0 | 14 | 4000 | 12.6184 | 28.2266 | 1 | 8000 | 49.7674 | 84.271 | 1 | 752.6962 | 1.0692 | 752.6962 | 886.7346 | 11.1892 | 2.2337 | 11.1892 | 13.3561 | 474.1423 | 0.29419 | 4.8994e-05 | 0.02323 | 3.0768e-05 | 70.3634
1 | A | 1276 | 110.7685 | 704.0009 | 0 | 0 | 0 | 14 | 4000 | 12.6893 | 28.3852 | 1 | 8000 | 50.3284 | 84.271 | 1 | 752.1352 | 1.0684 | 752.1352 | 886.7346 | 11.2521 | 2.1708 | 11.2521 | 13.4312 | 474.1423 | 0.2859 | 4.7364e-05 | 0.022457 | 2.9744e-05 | 70.3859
1 | A | 1277 | 110.8467 | 704.0009 | 0 | 0 | 0 | 14 | 4000 | 12.7598 | 28.5429 | 1 | 8000 | 50.8889 | 84.271 | 1 | 751.5747 | 1.0676 | 751.5747 | 886.7346 | 11.3145 | 2.1083 | 11.3145 | 13.5057 | 474.1423 | 0.27767 | 4.5761e-05 | 0.021697 | 2.8738e-05 | 70.4076
1 | A | 1278 | 110.9244 | 704.0009 | 0 | 0 | 0 | 14 | 4000 | 12.8298 | 28.6995 | 1 | 8000 | 51.4488 | 84.271 | 1 | 751.0147 | 1.0668 | 751.0147 | 886.7346 | 11.3766 | 2.0462 | 11.3766 | 13.5798 | 474.1423 | 0.2695 | 4.4185e-05 | 0.02095 | 2.7748e-05 | 70.4285
1 | A | 1279 | 111.0018 | 704.0009 | 0 | 0 | 0 | 14 | 4000 | 12.8993 | 28.8551 | 1 | 8000 | 52.0082 | 84.271 | 1 | 750.4554 | 1.066 | 750.4554 | 886.7346 | 11.4383 | 1.9845 | 11.4383 | 13.6535 | 474.1423 | 0.26137 | 4.2635e-05 | 0.020215 | 2.6775e-05 | 70.4487
1 | A | 1280 | 111.0787 | 704.0009 | 0 | 0 | 0 | 14 | 4000 | 12.9685 | 29.0097 | 1 | 8000 | 52.567 | 84.271 | 1 | 749.8965 | 1.0652 | 749.8965 | 886.7346 | 11.4996 | 1.9232 | 11.4996 | 13.7266 | 474.1423 | 0.2533 | 4.1111e-05 | 0.019492 | 2.5818e-05 | 70.4682
1 | A | 1281 | 111.1553 | 704.0009 | 0 | 0 | 0 | 14 | 4000 | 13.0371 | 29.1633 | 1 | 8500 | 53.1253 | 84.271 | 1 | 749.3383 | 1.0644 | 749.3383 | 886.7346 | 11.5605 | 1.8623 | 11.5605 | 12.9876 | 474.1423 | 0.24528 | 3.9611e-05 | 0.018781 | 2.4876e-05 | 70.487
1 | A | 1282 | 111.2315 | 704.0009 | 0 | 0 | 0 | 14 | 4000 | 13.1054 | 29.316 | 1 | 8500 | 53.683 | 84.271 | 1 | 748.7806 | 1.0636 | 748.7806 | 886.7346 | 11.621 | 1.8018 | 11.621 | 13.0556 | 474.1423 | 0.23731 | 3.8136e-05 | 0.018082 | 2.3949e-05 | 70.5051
1 | A | 1283 | 111.3073 | 704.0009 | 0 | 0 | 0 | 14 | 4000 | 13.1732 | 29.4677 | 1 | 8500 | 54.2402 | 84.271 | 1 | 748.2234 | 1.0628 | 748.2234 | 886.7346 | 11.6812 | 1.7417 | 11.6812 | 13.1232 | 474.1423 | 0.22939 | 3.6684e-05 | 0.017393 | 2.3038e-05 | 70.5225
1 | A | 1284 | 111.3828 | 704.0009 | 0 | 0 | 0 | 14 | 4000 | 13.2406 | 29.6185 | 1 | 8500 | 54.7968 | 84.271 | 1 | 747.6668 | 1.062 | 747.6668 | 886.7346 | 11.7409 | 1.6819 | 11.7409 | 13.1903 | 474.1423 | 0.22151 | 3.5255e-05 | 0.016716 | 2.214e-05 | 70.5392
1 | A | 1285 | 111.4579 | 704.0009 | 0 | 0 | 0 | 14 | 4000 | 13.3077 | 29.7684 | 1 | 8500 | 55.3529 | 84.271 | 1 | 747.1107 | 1.0612 | 747.1107 | 886.7346 | 11.8004 | 1.6225 | 11.8004 | 13.2571 | 474.1423 | 0.21369 | 3.3848e-05 | 0.016049 | 2.1256e-05 | 70.5552
1 | A | 1286 | 111.5326 | 704.0009 | 0 | 0 | 0 | 14 | 4000 | 13.3743 | 29.9174 | 1 | 8500 | 55.9084 | 84.271 | 1 | 746.5552 | 1.0604 | 746.5552 | 886.7346 | 11.8594 | 1.5634 | 11.8594 | 13.3234 | 474.1423 | 0.20591 | 3.2462e-05 | 0.015392 | 2.0386e-05 | 70.5706
1 | A | 1287 | 111.6072 | 704.0009 | 0 | 0 | 0 | 14 | 4000 | 13.4112 | 30 | 1 | 8500 | 56.2176 | 84.271 | 1 | 746.246 | 1.06 | 746.246 | 886.7346 | 11.8922 | 1.5306 | 11.8922 | 13.3602 | 474.1423 | 0.2016 | 3.1703e-05 | 0.015032 | 1.991e-05 | 70.5857
1 | A | 1288 | 111.6818 | 704.0009 | 0 | 0 | 0 | 14 | 4000 | 13.4112 | 30 | 1 | 8500 | 56.2176 | 84.271 | 1 | 746.246 | 1.06 | 746.246 | 886.7346 | 11.8922 | 1.5306 | 11.8922 | 13.3602 | 474.1423 | 0.2016 | 3.1703e-05 | 0.015032 | 1.991e-05 | 70.6007
1 | A | 1289 | 111.7563 | 704.0009 | 0 | 0 | 0 | 14 | 4000 | 13.4112 | 30 | 1 | 8500 | 56.2176 | 84.271 | 1 | 746.246 | 1.06 | 746.246 | 886.7346 | 11.8922 | 1.5306 | 11.8922 | 13.3602 | 474.1423 | 0.2016 | 3.1703e-05 | 0.015032 | 1.991e-05 | 70.6157
1 | A | 1290 | 111.8309 | 704.0009 | 0 | 0 | 0 | 14 | 4000 | 13.4112 | 30 | 1 | 8500 | 56.2176 | 84.271 | 1 | 746.246 | 1.06 | 746.246 | 886.7346 | 11.8922 | 1.5306 | 11.8922 | 13.3602 | 474.1423 | 0.2016 | 3.1703e-05 | 0.015032 | 1.991e-05 | 70.6308
1 | A | 1291 | 111.9054 | 704.0009 | 0 | 0 | 0 | 14 | 4000 | 13.4112 | 30 | 1 | 8500 | 56.2176 | 84.271 | 1 | 746.246 | 1.06 | 746.246 | 886.7346 | 11.8922 | 1.5306 | 11.8922 | 13.3602 | 474.1423 | 0.2016 | 3.1703e-05 | 0.015032 | 1.991e-05 | 70.6458
1 | A | 1292 | 111.98 | 704.0009 | 0 | 0 | 0 | 14 | 4000 | 13.4112 | 30 | 1 | 8500 | 56.2176 | 84.271 | 1 | 746.246 | 1.06 | 746.246 | 886.7346 | 11.8922 | 1.5306 | 11.8922 | 13.3602 | 474.1423 | 0.2016 | 3.1703e-05 | 0.015032 | 1.991e-05 | 70.6608
1 | A | 1293 | 112.0546 | 704.0009 | 0 | 0 | 0 | 14 | 4000 | 13.4112 | 30 | 1 | 8500 | 56.2176 | 84.271 | 1 | 746.246 | 1.06 | 746.246 | 886.7346 | 11.8922 | 1.5306 | 11.8922 | 13.3602 | 474.1423 | 0.2016 | 3.1703e-05 | 0.015032 | 1.991e-05 | 70.6758
1 | A | 1294 | 112.1291 | 704.0009 | 0 | 0 | 0 | 14 | 4000 | 13.4112 | 30 | 1 | 8500 | 56.2176 | 84.271 | 1 | 746.246 | 1.06 | 746.246 | 886.7346 | 11.8922 | 1.5306 | 11.8922 | 13.3602 | 474.1423 | 0.2016 | 3.1703e-05 | 0.015032 | 1.991e-05 | 70.6909
1 | A | 1295 | 112.2037 | 704.0009 | 0 | 0 | 0 | 14 | 4000 | 13.4112 | 30 | 1 | 8500 | 56.2176 | 84.271 | 1 | 746.246 | 1.06 | 746.246 | 886.7346 | 11.8922 | 1.5306 | 11.8922 | 13.3602 | 474.1423 | 0.2016 | 3.1703e-05 | 0.015032 | 1.991e-05 | 70.7059
1 | A | 1296 | 112.2783 | 704.0009 | 0 | 0 | 0 | 14 | 4000 | 13.4112 | 30 | 1 | 8500 | 56.2176 | 84.271 | 1 | 746.246 | 1.06 | 746.246 | 886.7346 | 11.8922 | 1.5306 | 11.8922 | 13.3602 | 474.1423 | 0.2016 | 3.1703e-05 | 0.015032 | 1.991e-05 | 70.7209
1 | A | 1297 | 112.3528 | 704.0009 | 0 | 0 | 0 | 14 | 4000 | 13.4112 | 30 | 1 | 8500 | 56.2176 | 84.271 | 1 | 746.246 | 1.06 | 746.246 | 886.7346 | 11.8922 | 1.5306 | 11.8922 | 13.3602 | 474.1423 | 0.2016 | 3.1703e-05 | 0.015032 | 1.991e-05 | 70.736
1 | A | 1298 | 112.4274 | 704.0009 | 0 | 0 | 0 | 14 | 4000 | 13.4112 | 30 | 1 | 8500 | 56.2176 | 84.271 | 1 | 746.246 | 1.06 | 746.246 | 886.7346 | 11.8922 | 1.5306 | 11.8922 | 13.3602 | 474.1423 | 0.2016 | 3.1703e-05 | 0.015032 | 1.991e-05 | 70.751
1 | A | 1299 | 112.502 | 704.0009 | 0 | 0 | 0 | 14 | 4000 | 13.4112 | 30 | 1 | 8500 | 56.2176 | 84.271 | 1 | 746.246 | 1.06 | 746.246 | 886.7346 | 11.8922 | 1.5306 | 11.8922 | 13.3602 | 474.1423 | 0.2016 | 3.1703e-05 | 0.015032 | 1.991e-05 | 70.766
1 | A | 1300 | 112.5765 | 704.0009 | 0 | 0 | 0 | 14 | 4000 | 13.4112 | 30 | 1 | 8500 | 56.2176 | 84.271 | 1 | 746.246 | 1.06 | 746.246 | 886.7346 | 11.8922 | 1.5306 | 11.8922 | 13.3602 | 474.1423 | 0.2016 | 3.1703e-05 | 0.015032 | 1.991e-05 | 70.7811
1 | A | 1301 | 112.6511 | 704.0009 | 0 | 0 | 0 | 14 | 4000 | 13.4112 | 30 | 1 | 8500 | 56.2176 | 84.271 | 1 | 746.246 | 1.06 | 746.246 | 886.7346 | 11.8922 | 1.5306 | 11.8922 | 13.3602 | 474.1423 | 0.2016 | 3.1703e-05 | 0.015032 | 1.991e-05 | 70.7961
1 | A | 1302 | 112.7257 | 704.0009 | 0 | 0 | 0 | 14 | 4000 | 13.4112 | 30 | 1 | 8500 | 56.2176 | 84.271 | 1 | 746.246 | 1.06 | 746.246 | 886.7346 | 11.8922 | 1.5306 | 11.8922 | 13.3602 | 474.1423 | 0.2016 | 3.1703e-05 | 0.015032 | 1.991e-05 | 70.8111
1 | A | 1303 | 112.8002 | 704.0009 | 0 | 0 | 0 | 14 | 4000 | 13.4112 | 30 | 1 | 8500 | 56.2176 | 84.271 | 1 | 746.246 | 1.06 | 746.246 | 886.7346 | 11.8922 | 1.5306 | 11.8922 | 13.3602 | 474.1423 | 0.2016 | 3.1703e-05 | 0.015032 | 1.991e-05 | 70.8262
1 | A | 1304 | 112.8748 | 704.0009 | 0 | 0 | 0 | 14 | 4000 | 13.4112 | 30 | 1 | 8500 | 56.2176 | 84.271 | 1 | 746.246 | 1.06 | 746.246 | 886.7346 | 11.8922 | 1.5306 | 11.8922 | 13.3602 | 474.1423 | 0.2016 | 3.1703e-05 | 0.015032 | 1.991e-05 | 70.8412
1 | A | 1305 | 112.9493 | 704.0009 | 0 | 0 | 0 | 14 | 4000 | 13.4112 | 30 | 1 | 8500 | 56.2176 | 84.271 | 1 | 746.246 | 1.06 | 746.246 | 886.7346 | 11.8922 | 1.5306 | 11.8922 | 13.3602 | 474.1423 | 0.2016 | 3.1703e-05 | 0.015032 | 1.991e-05 | 70.8562
1 | A | 1306 | 113.0239 | 704.0009 | 0 | 0 | 0 | 14 | 4000 | 13.4112 | 30 | 1 | 8500 | 56.2176 | 84.271 | 1 | 746.246 | 1.06 | 746.246 | 886.7346 | 11.8922 | 1.5306 | 11.8922 | 13.3602 | 474.1423 | 0.2016 | 3.1703e-05 | 0.015032 | 1.991e-05 | 70.8713
1 | A | 1307 | 113.0985 | 704.0009 | 0 | 0 | 0 | 14 | 4000 | 13.4112 | 30 | 1 | 8500 | 56.2176 | 84.271 | 1 | 746.246 | 1.06 | 746.246 | 886.7346 | 11.8922 | 1.5306 | 11.8922 | 13.3602 | 474.1423 | 0.2016 | 3.1703e-05 | 0.015032 | 1.991e-05 | 70.8863
1 | A | 1308 | 113.173 | 704.0009 | 0 | 0 | 0 | 14 | 4000 | 13.4112 | 30 | 1 | 8500 | 56.2176 | 84.271 | 1 | 746.246 | 1.06 | 746.246 | 886.7346 | 11.8922 | 1.5306 | 11.8922 | 13.3602 | 474.1423 | 0.2016 | 3.1703e-05 | 0.015032 | 1.991e-05 | 70.9013
1 | A | 1309 | 113.2476 | 704.0009 | 0 | 0 | 0 | 14 | 4000 | 13.4112 | 30 | 1 | 8500 | 56.2176 | 84.271 | 1 | 746.246 | 1.06 | 746.246 | 886.7346 | 11.8922 | 1.5306 | 11.8922 | 13.3602 | 474.1423 | 0.2016 | 3.1703e-05 | 0.015032 | 1.991e-05 | 70.9164
1 | A | 1310 | 113.3222 | 704.0009 | 0 | 0 | 0 | 14 | 4000 | 13.4112 | 30 | 1 | 8500 | 56.2176 | 84.271 | 1 | 746.246 | 1.06 | 746.246 | 886.7346 | 11.8922 | 1.5306 | 11.8922 | 13.3602 | 474.1423 | 0.2016 | 3.1703e-05 | 0.015032 | 1.991e-05 | 70.9314
1 | A | 1311 | 113.3967 | 704.0009 | 0 | 0 | 0 | 14 | 4000 | 13.4112 | 30 | 1 | 8500 | 56.2176 | 84.271 | 1 | 746.246 | 1.06 | 746.246 | 886.7346 | 11.8922 | 1.5306 | 11.8922 | 13.3602 | 474.1423 | 0.2016 | 3.1703e-05 | 0.015032 | 1.991e-05 | 70.9464
1 | A | 1312 | 113.4713 | 704.0009 | 0 | 0 | 0 | 14 | 4000 | 13.4112 | 30 | 1 | 8500 | 56.2176 | 84.271 | 1 | 746.246 | 1.06 | 746.246 | 886.7346 | 11.8922 | 1.5306 | 11.8922 | 13.3602 | 474.1423 | 0.2016 | 3.1703e-05 | 0.015032 | 1.991e-05 | 70.9615
1 | A | 1313 | 113.5459 | 704.0009 | 0 | 0 | 0 | 14 | 4000 | 13.4112 | 30 | 1 | 8500 | 56.2176 | 84.271 | 1 | 746.246 | 1.06 | 746.246 | 886.7346 | 11.8922 | 1.5306 | 11.8922 | 13.3602 | 474.1423 | 0.2016 | 3.1703e-05 | 0.015032 | 1.991e-05 | 70.9765
1 | A | 1314 | 113.6204 | 704.0009 | 0 | 0 | 0 | 14 | 4000 | 13.4112 | 30 | 1 | 8500 | 56.2176 | 84.271 | 1 | 746.246 | 1.06 | 746.246 | 886.7346 | 11.8922 | 1.5306 | 11.8922 | 13.3602 | 474.1423 | 0.2016 | 3.1703e-05 | 0.015032 | 1.991e-05 | 70.9915
1 | A | 1315 | 113.695 | 704.0009 | 0 | 0 | 0 | 14 | 4000 | 13.4112 | 30 | 1 | 8500 | 56.2176 | 84.271 | 1 | 746.246 | 1.06 | 746.246 | 886.7346 | 11.8922 | 1.5306 | 11.8922 | 13.3602 | 474.1423 | 0.2016 | 3.1703e-05 | 0.015032 | 1.991e-05 | 71.0066
1 | A | 1316 | 113.7696 | 704.0009 | 0 | 0 | 0 | 14 | 4000 | 13.4112 | 30 | 1 | 8500 | 56.2176 | 84.271 | 1 | 746.246 | 1.06 | 746.246 | 886.7346 | 11.8922 | 1.5306 | 11.8922 | 13.3602 | 474.1423 | 0.2016 | 3.1703e-05 | 0.015032 | 1.991e-05 | 71.0216
1 | A | 1317 | 113.8441 | 704.0009 | 0 | 0 | 0 | 14 | 4000 | 13.4112 | 30 | 1 | 8500 | 56.2176 | 84.271 | 1 | 746.246 | 1.06 | 746.246 | 886.7346 | 11.8922 | 1.5306 | 11.8922 | 13.3602 | 474.1423 | 0.2016 | 3.1703e-05 | 0.015032 | 1.991e-05 | 71.0366
1 | A | 1318 | 113.9187 | 704.0009 | 0 | 0 | 0 | 14 | 4000 | 13.4112 | 30 | 1 | 8500 | 56.2176 | 84.271 | 1 | 746.246 | 1.06 | 746.246 | 886.7346 | 11.8922 | 1.5306 | 11.8922 | 13.3602 | 474.1423 | 0.2016 | 3.1703e-05 | 0.015032 | 1.991e-05 | 71.0516
1 | A | 1319 | 113.9933 | 704.0009 | 0 | 0 | 0 | 14 | 4000 | 13.4112 | 30 | 1 | 8500 | 56.2176 | 84.271 | 1 | 746.246 | 1.06 | 746.246 | 886.7346 | 11.8922 | 1.5306 | 11.8922 | 13.3602 | 474.1423 | 0.2016 | 3.1703e-05 | 0.015032 | 1.991e-05 | 71.0667
1 | A | 1320 | 114.0678 | 704.0009 | 0 | 0 | 0 | 14 | 4000 | 13.4112 | 30 | 1 | 8500 | 56.2176 | 84.271 | 1 | 746.246 | 1.06 | 746.246 | 886.7346 | 11.8922 | 1.5306 | 11.8922 | 13.3602 | 474.1423 | 0.2016 | 3.1703e-05 | 0.015032 | 1.991e-05 | 71.0817
1 | A | 1321 | 114.1424 | 704.0009 | 0 | 0 | 0 | 14 | 4000 | 13.4112 | 30 | 1 | 8500 | 56.2176 | 84.271 | 1 | 746.246 | 1.06 | 746.246 | 886.7346 | 11.8922 | 1.5306 | 11.8922 | 13.3602 | 474.1423 | 0.2016 | 3.1703e-05 | 0.015032 | 1.991e-05 | 71.0967
1 | A | 1322 | 114.2169 | 704.0009 | 0 | 0 | 0 | 14 | 4000 | 13.4112 | 30 | 1 | 8500 | 56.2176 | 84.271 | 1 | 746.246 | 1.06 | 746.246 | 886.7346 | 11.8922 | 1.5306 | 11.8922 | 13.3602 | 474.1423 | 0.2016 | 3.1703e-05 | 0.015032 | 1.991e-05 | 71.1118
1 | A | 1323 | 114.2915 | 704.0009 | 0 | 0 | 0 | 14 | 4000 | 13.4112 | 30 | 1 | 8500 | 56.2176 | 84.271 | 1 | 746.246 | 1.06 | 746.246 | 886.7346 | 11.8922 | 1.5306 | 11.8922 | 13.3602 | 474.1423 | 0.2016 | 3.1703e-05 | 0.015032 | 1.991e-05 | 71.1268
1 | A | 1324 | 114.3661 | 704.0009 | 0 | 0 | 0 | 14 | 4000 | 13.4112 | 30 | 1 | 8500 | 56.2176 | 84.271 | 1 | 746.246 | 1.06 | 746.246 | 886.7346 | 11.8922 | 1.5306 | 11.8922 | 13.3602 | 474.1423 | 0.2016 | 3.1703e-05 | 0.015032 | 1.991e-05 | 71.1418
1 | A | 1325 | 114.4406 | 704.0009 | 0 | 0 | 0 | 14 | 4000 | 13.4112 | 30 | 1 | 8500 | 56.2176 | 84.271 | 1 | 746.246 | 1.06 | 746.246 | 886.7346 | 11.8922 | 1.5306 | 11.8922 | 13.3602 | 474.1423 | 0.2016 | 3.1703e-05 | 0.015032 | 1.991e-05 | 71.1569
1 | A | 1326 | 114.5152 | 704.0009 | 0 | 0 | 0 | 14 | 4000 | 13.4112 | 30 | 1 | 8500 | 56.2176 | 84.271 | 1 | 746.246 | 1.06 | 746.246 | 886.7346 | 11.8922 | 1.5306 | 11.8922 | 13.3602 | 474.1423 | 0.2016 | 3.1703e-05 | 0.015032 | 1.991e-05 | 71.1719
1 | A | 1327 | 114.5898 | 704.0009 | 0 | 0 | 0 | 14 | 4000 | 13.4112 | 30 | 1 | 8500 | 56.2176 | 84.271 | 1 | 746.246 | 1.06 | 746.246 | 886.7346 | 11.8922 | 1.5306 | 11.8922 | 13.3602 | 474.1423 | 0.2016 | 3.1703e-05 | 0.015032 | 1.991e-05 | 71.1869
1 | A | 1328 | 114.6643 | 704.0009 | 0 | 0 | 0 | 14 | 4000 | 13.4112 | 30 | 1 | 8500 | 56.2176 | 84.271 | 1 | 746.246 | 1.06 | 746.246 | 886.7346 | 11.8922 | 1.5306 | 11.8922 | 13.3602 | 474.1423 | 0.2016 | 3.1703e-05 | 0.015032 | 1.991e-05 | 71.202
1 | A | 1329 | 114.7389 | 704.0009 | 0 | 0 | 0 | 14 | 4000 | 13.4112 | 30 | 1 | 8500 | 56.2176 | 84.271 | 1 | 746.246 | 1.06 | 746.246 | 886.7346 | 11.8922 | 1.5306 | 11.8922 | 13.3602 | 474.1423 | 0.2016 | 3.1703e-05 | 0.015032 | 1.991e-05 | 71.217
1 | A | 1330 | 114.8135 | 704.0009 | 0 | 0 | 0 | 14 | 4000 | 13.4112 | 30 | 1 | 8500 | 56.2176 | 84.271 | 1 | 746.246 | 1.06 | 746.246 | 886.7346 | 11.8922 | 1.5306 | 11.8922 | 13.3602 | 474.1423 | 0.2016 | 3.1703e-05 | 0.015032 | 1.991e-05 | 71.232
1 | A | 1331 | 114.888 | 704.0009 | 0 | 0 | 0 | 14 | 4000 | 13.4112 | 30 | 1 | 8500 | 56.2176 | 84.271 | 1 | 746.246 | 1.06 | 746.246 | 886.7346 | 11.8922 | 1.5306 | 11.8922 | 13.3602 | 474.1423 | 0.2016 | 3.1703e-05 | 0.015032 | 1.991e-05 | 71.2471
1 | A | 1332 | 114.9626 | 704.0009 | 0 | 0 | 0 | 14 | 4000 | 13.4112 | 30 | 1 | 8500 | 56.2176 | 84.271 | 1 | 746.246 | 1.06 | 746.246 | 886.7346 | 11.8922 | 1.5306 | 11.8922 | 13.3602 | 474.1423 | 0.2016 | 3.1703e-05 | 0.015032 | 1.991e-05 | 71.2621
1 | A | 1333 | 115.0372 | 704.0009 | 0 | 0 | 0 | 14 | 4000 | 13.4112 | 30 | 1 | 8500 | 56.2176 | 84.271 | 1 | 746.246 | 1.06 | 746.246 | 886.7346 | 11.8922 | 1.5306 | 11.8922 | 13.3602 | 474.1423 | 0.2016 | 3.1703e-05 | 0.015032 | 1.991e-05 | 71.2771
1 | A | 1334 | 115.1117 | 704.0009 | 0 | 0 | 0 | 14 | 4000 | 13.4112 | 30 | 1 | 8500 | 56.2176 | 84.271 | 1 | 746.246 | 1.06 | 746.246 | 886.7346 | 11.8922 | 1.5306 | 11.8922 | 13.3602 | 474.1423 | 0.2016 | 3.1703e-05 | 0.015032 | 1.991e-05 | 71.2922
1 | A | 1335 | 115.1863 | 704.0009 | 0 | 0 | 0 | 14 | 4000 | 13.4112 | 30 | 1 | 8500 | 56.2176 | 84.271 | 1 | 746.246 | 1.06 | 746.246 | 886.7346 | 11.8922 | 1.5306 | 11.8922 | 13.3602 | 474.1423 | 0.2016 | 3.1703e-05 | 0.015032 | 1.991e-05 | 71.3072
1 | A | 1336 | 115.2608 | 704.0009 | 0 | 0 | 0 | 14 | 4000 | 13.4112 | 30 | 1 | 8500 | 56.2176 | 84.271 | 1 | 746.246 | 1.06 | 746.246 | 886.7346 | 11.8922 | 1.5306 | 11.8922 | 13.3602 | 474.1423 | 0.2016 | 3.1703e-05 | 0.015032 | 1.991e-05 | 71.3222
1 | A | 1337 | 115.3354 | 704.0009 | 0 | 0 | 0 | 14 | 4000 | 13.4112 | 30 | 1 | 8500 | 56.2176 | 84.271 | 1 | 746.246 | 1.06 | 746.246 | 886.7346 | 11.8922 | 1.5306 | 11.8922 | 13.3602 | 474.1423 | 0.2016 | 3.1703e-05 | 0.015032 | 1.991e-05 | 71.3373
1 | A | 1338 | 115.41 | 704.0009 | 0 | 0 | 0 | 14 | 4000 | 13.4112 | 30 | 1 | 8500 | 56.2176 | 84.271 | 1 | 746.246 | 1.06 | 746.246 | 886.7346 | 11.8922 | 1.5306 | 11.8922 | 13.3602 | 474.1423 | 0.2016 | 3.1703e-05 | 0.015032 | 1.991e-05 | 71.3523
1 | A | 1339 | 115.4845 | 704.0009 | 0 | 0 | 0 | 14 | 4000 | 13.4112 | 30 | 1 | 8500 | 56.2176 | 84.271 | 1 | 746.246 | 1.06 | 746.246 | 886.7346 | 11.8922 | 1.5306 | 11.8922 | 13.3602 | 474.1423 | 0.2016 | 3.1703e-05 | 0.015032 | 1.991e-05 | 71.3673
1 | A | 1340 | 115.5591 | 704.0009 | 0 | 0 | 0 | 14 | 4000 | 13.4112 | 30 | 1 | 8500 | 56.2176 | 84.271 | 1 | 746.246 | 1.06 | 746.246 | 886.7346 | 11.8922 | 1.5306 | 11.8922 | 13.3602 | 474.1423 | 0.2016 | 3.1703e-05 | 0.015032 | 1.991e-05 | 71.3823
1 | A | 1341 | 115.6337 | 704.0009 | 0 | 0 | 0 | 14 | 4000 | 13.4112 | 30 | 1 | 8500 | 56.2176 | 84.271 | 1 | 746.246 | 1.06 | 746.246 | 886.7346 | 11.8922 | 1.5306 | 11.8922 | 13.3602 | 474.1423 | 0.2016 | 3.1703e-05 | 0.015032 | 1.991e-05 | 71.3974
1 | A | 1342 | 115.7082 | 704.0009 | 0 | 0 | 0 | 14 | 4000 | 13.4112 | 30 | 1 | 8500 | 56.2176 | 84.271 | 1 | 746.246 | 1.06 | 746.246 | 886.7346 | 11.8922 | 1.5306 | 11.8922 | 13.3602 | 474.1423 | 0.2016 | 3.1703e-05 | 0.015032 | 1.991e-05 | 71.4124
1 | A | 1343 | 115.7828 | 704.0009 | 0 | 0 | 0 | 14 | 4000 | 13.4112 | 30 | 1 | 8500 | 56.2176 | 84.271 | 1 | 746.246 | 1.06 | 746.246 | 886.7346 | 11.8922 | 1.5306 | 11.8922 | 13.3602 | 474.1423 | 0.2016 | 3.1703e-05 | 0.015032 | 1.991e-05 | 71.4274
1 | A | 1344 | 115.8574 | 704.0009 | 0 | 0 | 0 | 14 | 4000 | 13.4112 | 30 | 1 | 8500 | 56.2176 | 84.271 | 1 | 746.246 | 1.06 | 746.246 | 886.7346 | 11.8922 | 1.5306 | 11.8922 | 13.3602 | 474.1423 | 0.2016 | 3.1703e-05 | 0.015032 | 1.991e-05 | 71.4425
1 | A | 1345 | 115.9319 | 704.0009 | 0 | 0 | 0 | 14 | 4000 | 13.4112 | 30 | 1 | 8500 | 56.2176 | 84.271 | 1 | 746.246 | 1.06 | 746.246 | 886.7346 | 11.8922 | 1.5306 | 11.8922 | 13.3602 | 474.1423 | 0.2016 | 3.1703e-05 | 0.015032 | 1.991e-05 | 71.4575
1 | A | 1346 | 116.0065 | 704.0009 | 0 | 0 | 0 | 14 | 4000 | 13.4112 | 30 | 1 | 8500 | 56.2176 | 84.271 | 1 | 746.246 | 1.06 | 746.246 | 886.7346 | 11.8922 | 1.5306 | 11.8922 | 13.3602 | 474.1423 | 0.2016 | 3.1703e-05 | 0.015032 | 1.991e-05 | 71.4725
1 | A | 1347 | 116.0811 | 704.0009 | 0 | 0 | 0 | 14 | 4000 | 13.4112 | 30 | 1 | 8500 | 56.2176 | 84.271 | 1 | 746.246 | 1.06 | 746.246 | 886.7346 | 11.8922 | 1.5306 | 11.8922 | 13.3602 | 474.1423 | 0.2016 | 3.1703e-05 | 0.015032 | 1.991e-05 | 71.4876
1 | A | 1348 | 116.1556 | 704.0009 | 0 | 0 | 0 | 14 | 4000 | 13.4112 | 30 | 1 | 8500 | 56.2176 | 84.271 | 1 | 746.246 | 1.06 | 746.246 | 886.7346 | 11.8922 | 1.5306 | 11.8922 | 13.3602 | 474.1423 | 0.2016 | 3.1703e-05 | 0.015032 | 1.991e-05 | 71.5026
1 | A | 1349 | 116.2302 | 704.0009 | 0 | 0 | 0 | 14 | 4000 | 13.4112 | 30 | 1 | 8500 | 56.2176 | 84.271 | 1 | 746.246 | 1.06 | 746.246 | 886.7346 | 11.8922 | 1.5306 | 11.8922 | 13.3602 | 474.1423 | 0.2016 | 3.1703e-05 | 0.015032 | 1.991e-05 | 71.5176
1 | A | 1350 | 116.3048 | 704.0009 | 0 | 0 | 0 | 14 | 4000 | 13.4112 | 30 | 1 | 8500 | 56.2176 | 84.271 | 1 | 746.246 | 1.06 | 746.246 | 886.7346 | 11.8922 | 1.5306 | 11.8922 | 13.3602 | 474.1423 | 0.2016 | 3.1703e-05 | 0.015032 | 1.991e-05 | 71.5327
1 | A | 1351 | 116.3793 | 704.0009 | 0 | 0 | 0 | 14 | 4000 | 13.4112 | 30 | 1 | 8500 | 56.2176 | 84.271 | 1 | 746.246 | 1.06 | 746.246 | 886.7346 | 11.8922 | 1.5306 | 11.8922 | 13.3602 | 474.1423 | 0.2016 | 3.1703e-05 | 0.015032 | 1.991e-05 | 71.5477
1 | A | 1352 | 116.4539 | 704.0009 | 0 | 0 | 0 | 14 | 4000 | 13.4112 | 30 | 1 | 8500 | 56.2176 | 84.271 | 1 | 746.246 | 1.06 | 746.246 | 886.7346 | 11.8922 | 1.5306 | 11.8922 | 13.3602 | 474.1423 | 0.2016 | 3.1703e-05 | 0.015032 | 1.991e-05 | 71.5627
1 | A | 1353 | 116.5284 | 704.0009 | 0 | 0 | 0 | 14 | 4000 | 13.4112 | 30 | 1 | 8500 | 56.2176 | 84.271 | 1 | 746.246 | 1.06 | 746.246 | 886.7346 | 11.8922 | 1.5306 | 11.8922 | 13.3602 | 474.1423 | 0.2016 | 3.1703e-05 | 0.015032 | 1.991e-05 | 71.5778
1 | A | 1354 | 116.603 | 704.0009 | 0 | 0 | 0 | 14 | 4000 | 13.4112 | 30 | 1 | 8500 | 56.2176 | 84.271 | 1 | 746.246 | 1.06 | 746.246 | 886.7346 | 11.8922 | 1.5306 | 11.8922 | 13.3602 | 474.1423 | 0.2016 | 3.1703e-05 | 0.015032 | 1.991e-05 | 71.5928
1 | A | 1355 | 116.6776 | 704.0009 | 0 | 0 | 0 | 14 | 4000 | 13.4112 | 30 | 1 | 8500 | 56.2176 | 84.271 | 1 | 746.246 | 1.06 | 746.246 | 886.7346 | 11.8922 | 1.5306 | 11.8922 | 13.3602 | 474.1423 | 0.2016 | 3.1703e-05 | 0.015032 | 1.991e-05 | 71.6078
1 | A | 1356 | 116.7521 | 704.0009 | 0 | 0 | 0 | 14 | 4000 | 13.4112 | 30 | 1 | 8500 | 56.2176 | 84.271 | 1 | 746.246 | 1.06 | 746.246 | 886.7346 | 11.8922 | 1.5306 | 11.8922 | 13.3602 | 474.1423 | 0.2016 | 3.1703e-05 | 0.015032 | 1.991e-05 | 71.6229
1 | A | 1357 | 116.8267 | 704.0009 | 0 | 0 | 0 | 14 | 4000 | 13.4112 | 30 | 1 | 8500 | 56.2176 | 84.271 | 1 | 746.246 | 1.06 | 746.246 | 886.7346 | 11.8922 | 1.5306 | 11.8922 | 13.3602 | 474.1423 | 0.2016 | 3.1703e-05 | 0.015032 | 1.991e-05 | 71.6379
1 | A | 1358 | 116.9013 | 704.0009 | 0 | 0 | 0 | 14 | 4000 | 13.4112 | 30 | 1 | 8500 | 56.2176 | 84.271 | 1 | 746.246 | 1.06 | 746.246 | 886.7346 | 11.8922 | 1.5306 | 11.8922 | 13.3602 | 474.1423 | 0.2016 | 3.1703e-05 | 0.015032 | 1.991e-05 | 71.6529
1 | A | 1359 | 116.9758 | 704.0009 | 0 | 0 | 0 | 14 | 4000 | 13.4112 | 30 | 1 | 8500 | 56.2176 | 84.271 | 1 | 746.246 | 1.06 | 746.246 | 886.7346 | 11.8922 | 1.5306 | 11.8922 | 13.3602 | 474.1423 | 0.2016 | 3.1703e-05 | 0.015032 | 1.991e-05 | 71.668
1 | A | 1360 | 117.0504 | 704.0009 | 0 | 0 | 0 | 14 | 4000 | 13.4112 | 30 | 1 | 8500 | 56.2176 | 84.271 | 1 | 746.246 | 1.06 | 746.246 | 886.7346 | 11.8922 | 1.5306 | 11.8922 | 13.3602 | 474.1423 | 0.2016 | 3.1703e-05 | 0.015032 | 1.991e-05 | 71.683
1 | A | 1361 | 117.125 | 704.0009 | 0 | 0 | 0 | 14 | 4000 | 13.4112 | 30 | 1 | 8500 | 56.2176 | 84.271 | 1 | 746.246 | 1.06 | 746.246 | 886.7346 | 11.8922 | 1.5306 | 11.8922 | 13.3602 | 474.1423 | 0.2016 | 3.1703e-05 | 0.015032 | 1.991e-05 | 71.698
1 | A | 1362 | 117.1995 | 704.0009 | 0 | 0 | 0 | 14 | 4000 | 13.4112 | 30 | 1 | 8500 | 56.2176 | 84.271 | 1 | 746.246 | 1.06 | 746.246 | 886.7346 | 11.8922 | 1.5306 | 11.8922 | 13.3602 | 474.1423 | 0.2016 | 3.1703e-05 | 0.015032 | 1.991e-05 | 71.713
1 | A | 1363 | 117.2741 | 704.0009 | 0 | 0 | 0 | 14 | 4000 | 13.4112 | 30 | 1 | 8500 | 56.2176 | 84.271 | 1 | 746.246 | 1.06 | 746.246 | 886.7346 | 11.8922 | 1.5306 | 11.8922 | 13.3602 | 474.1423 | 0.2016 | 3.1703e-05 | 0.015032 | 1.991e-05 | 71.7281
1 | A | 1364 | 117.3487 | 704.0009 | 0 | 0 | 0 | 14 | 4000 | 13.4112 | 30 | 1 | 8500 | 56.2176 | 84.271 | 1 | 746.246 | 1.06 | 746.246 | 886.7346 | 11.8922 | 1.5306 | 11.8922 | 13.3602 | 474.1423 | 0.2016 | 3.1703e-05 | 0.015032 | 1.991e-05 | 71.7431
1 | A | 1365 | 117.4232 | 704.0009 | 0 | 0 | 0 | 14 | 4000 | 13.4112 | 30 | 1 | 8500 | 56.2176 | 84.271 | 1 | 746.246 | 1.06 | 746.246 | 886.7346 | 11.8922 | 1.5306 | 11.8922 | 13.3602 | 474.1423 | 0.2016 | 3.1703e-05 | 0.015032 | 1.991e-05 | 71.7581
1 | A | 1366 | 117.4978 | 704.0009 | 0 | 0 | 0 | 14 | 4000 | 13.4112 | 30 | 1 | 8500 | 56.2176 | 84.271 | 1 | 746.246 | 1.06 | 746.246 | 886.7346 | 11.8922 | 1.5306 | 11.8922 | 13.3602 | 474.1423 | 0.2016 | 3.1703e-05 | 0.015032 | 1.991e-05 | 71.7732
1 | A | 1367 | 117.5724 | 704.0009 | 0 | 0 | 0 | 14 | 4000 | 13.4112 | 30 | 1 | 8500 | 56.2176 | 84.271 | 1 | 746.246 | 1.06 | 746.246 | 886.7346 | 11.8922 | 1.5306 | 11.8922 | 13.3602 | 474.1423 | 0.2016 | 3.1703e-05 | 0.015032 | 1.991e-05 | 71.7882
1 | A | 1368 | 117.6469 | 704.0009 | 0 | 0 | 0 | 14 | 4000 | 13.4112 | 30 | 1 | 8500 | 56.2176 | 84.271 | 1 | 746.246 | 1.06 | 746.246 | 886.7346 | 11.8922 | 1.5306 | 11.8922 | 13.3602 | 474.1423 | 0.2016 | 3.1703e-05 | 0.015032 | 1.991e-05 | 71.8032
1 | A | 1369 | 117.7215 | 704.0009 | 0 | 0 | 0 | 14 | 4000 | 13.4112 | 30 | 1 | 8500 | 56.2176 | 84.271 | 1 | 746.246 | 1.06 | 746.246 | 886.7346 | 11.8922 | 1.5306 | 11.8922 | 13.3602 | 474.1423 | 0.2016 | 3.1703e-05 | 0.015032 | 1.991e-05 | 71.8183
1 | A | 1370 | 117.796 | 704.0009 | 0 | 0 | 0 | 14 | 4000 | 13.4112 | 30 | 1 | 8500 | 56.2176 | 84.271 | 1 | 746.246 | 1.06 | 746.246 | 886.7346 | 11.8922 | 1.5306 | 11.8922 | 13.3602 | 474.1423 | 0.2016 | 3.1703e-05 | 0.015032 | 1.991e-05 | 71.8333
1 | A | 1371 | 117.8706 | 704.0009 | 0 | 0 | 0 | 14 | 4000 | 13.4112 | 30 | 1 | 8500 | 56.2176 | 84.271 | 1 | 746.246 | 1.06 | 746.246 | 886.7346 | 11.8922 | 1.5306 | 11.8922 | 13.3602 | 474.1423 | 0.2016 | 3.1703e-05 | 0.015032 | 1.991e-05 | 71.8483
1 | A | 1372 | 117.9452 | 704.0009 | 0 | 0 | 0 | 14 | 4000 | 13.4112 | 30 | 1 | 8500 | 56.2176 | 84.271 | 1 | 746.246 | 1.06 | 746.246 | 886.7346 | 11.8922 | 1.5306 | 11.8922 | 13.3602 | 474.1423 | 0.2016 | 3.1703e-05 | 0.015032 | 1.991e-05 | 71.8634
1 | A | 1373 | 118.0197 | 704.0009 | 0 | 0 | 0 | 14 | 4000 | 13.4112 | 30 | 1 | 8500 | 56.2176 | 84.271 | 1 | 746.246 | 1.06 | 746.246 | 886.7346 | 11.8922 | 1.5306 | 11.8922 | 13.3602 | 474.1423 | 0.2016 | 3.1703e-05 | 0.015032 | 1.991e-05 | 71.8784
1 | A | 1374 | 118.0943 | 704.0009 | 0 | 0 | 0 | 14 | 4000 | 13.4112 | 30 | 1 | 8500 | 56.2176 | 84.271 | 1 | 746.246 | 1.06 | 746.246 | 886.7346 | 11.8922 | 1.5306 | 11.8922 | 13.3602 | 474.1423 | 0.2016 | 3.1703e-05 | 0.015032 | 1.991e-05 | 71.8934
1 | A | 1375 | 118.1689 | 704.0009 | 0 | 0 | 0 | 14 | 4000 | 13.4112 | 30 | 1 | 8500 | 56.2176 | 84.271 | 1 | 746.246 | 1.06 | 746.246 | 886.7346 | 11.8922 | 1.5306 | 11.8922 | 13.3602 | 474.1423 | 0.2016 | 3.1703e-05 | 0.015032 | 1.991e-05 | 71.9085
1 | A | 1376 | 118.2434 | 704.0009 | 0 | 0 | 0 | 14 | 4000 | 13.4112 | 30 | 1 | 8500 | 56.2176 | 84.271 | 1 | 746.246 | 1.06 | 746.246 | 886.7346 | 11.8922 | 1.5306 | 11.8922 | 13.3602 | 474.1423 | 0.2016 | 3.1703e-05 | 0.015032 | 1.991e-05 | 71.9235
1 | A | 1377 | 118.318 | 704.0009 | 0 | 0 | 0 | 14 | 4000 | 13.4112 | 30 | 1 | 8500 | 56.2176 | 84.271 | 1 | 746.246 | 1.06 | 746.246 | 886.7346 | 11.8922 | 1.5306 | 11.8922 | 13.3602 | 474.1423 | 0.2016 | 3.1703e-05 | 0.015032 | 1.991e-05 | 71.9385
1 | A | 1378 | 118.3926 | 704.0009 | 0 | 0 | 0 | 14 | 4000 | 13.4112 | 30 | 1 | 8500 | 56.2176 | 84.271 | 1 | 746.246 | 1.06 | 746.246 | 886.7346 | 11.8922 | 1.5306 | 11.8922 | 13.3602 | 474.1423 | 0.2016 | 3.1703e-05 | 0.015032 | 1.991e-05 | 71.9536
1 | A | 1379 | 118.4671 | 704.0009 | 0 | 0 | 0 | 14 | 4000 | 13.4112 | 30 | 1 | 8500 | 56.2176 | 84.271 | 1 | 746.246 | 1.06 | 746.246 | 886.7346 | 11.8922 | 1.5306 | 11.8922 | 13.3602 | 474.1423 | 0.2016 | 3.1703e-05 | 0.015032 | 1.991e-05 | 71.9686
1 | A | 1380 | 118.5417 | 704.0009 | 0 | 0 | 0 | 14 | 4000 | 13.4112 | 30 | 1 | 8500 | 56.2176 | 84.271 | 1 | 746.246 | 1.06 | 746.246 | 886.7346 | 11.8922 | 1.5306 | 11.8922 | 13.3602 | 474.1423 | 0.2016 | 3.1703e-05 | 0.015032 | 1.991e-05 | 71.9836
1 | A | 1381 | 118.6163 | 704.0009 | 0 | 0 | 0 | 14 | 4000 | 13.4112 | 30 | 1 | 8500 | 56.2176 | 84.271 | 1 | 746.246 | 1.06 | 746.246 | 886.7346 | 11.8922 | 1.5306 | 11.8922 | 13.3602 | 474.1423 | 0.2016 | 3.1703e-05 | 0.015032 | 1.991e-05 | 71.9987
1 | A | 1382 | 118.6908 | 704.0009 | 0 | 0 | 0 | 14 | 4000 | 13.4112 | 30 | 1 | 8500 | 56.2176 | 84.271 | 1 | 746.246 | 1.06 | 746.246 | 886.7346 | 11.8922 | 1.5306 | 11.8922 | 13.3602 | 474.1423 | 0.2016 | 3.1703e-05 | 0.015032 | 1.991e-05 | 72.0137
1 | A | 1383 | 118.7654 | 704.0009 | 0 | 0 | 0 | 14 | 4000 | 13.4112 | 30 | 1 | 8500 | 56.2176 | 84.271 | 1 | 746.246 | 1.06 | 746.246 | 886.7346 | 11.8922 | 1.5306 | 11.8922 | 13.3602 | 474.1423 | 0.2016 | 3.1703e-05 | 0.015032 | 1.991e-05 | 72.0287
1 | A | 1384 | 118.8399 | 704.0009 | 0 | 0 | 0 | 14 | 4000 | 13.4112 | 30 | 1 | 8500 | 56.2176 | 84.271 | 1 | 746.246 | 1.06 | 746.246 | 886.7346 | 11.8922 | 1.5306 | 11.8922 | 13.3602 | 474.1423 | 0.2016 | 3.1703e-05 | 0.015032 | 1.991e-05 | 72.0437
1 | A | 1385 | 118.9145 | 704.0009 | 0 | 0 | 0 | 14 | 4000 | 13.4112 | 30 | 1 | 8500 | 56.2176 | 84.271 | 1 | 746.246 | 1.06 | 746.246 | 886.7346 | 11.8922 | 1.5306 | 11.8922 | 13.3602 | 474.1423 | 0.2016 | 3.1703e-05 | 0.015032 | 1.991e-05 | 72.0588
1 | A | 1386 | 118.9891 | 704.0009 | 0 | 0 | 0 | 14 | 4000 | 13.4112 | 30 | 1 | 8500 | 56.2176 | 84.271 | 1 | 746.246 | 1.06 | 746.246 | 886.7346 | 11.8922 | 1.5306 | 11.8922 | 13.3602 | 474.1423 | 0.2016 | 3.1703e-05 | 0.015032 | 1.991e-05 | 72.0738
1 | A | 1387 | 119.0636 | 704.0009 | 0 | 0 | 0 | 14 | 4000 | 13.4112 | 30 | 1 | 8500 | 56.2176 | 84.271 | 1 | 746.246 | 1.06 | 746.246 | 886.7346 | 11.8922 | 1.5306 | 11.8922 | 13.3602 | 474.1423 | 0.2016 | 3.1703e-05 | 0.015032 | 1.991e-05 | 72.0888
1 | A | 1388 | 119.1382 | 704.0009 | 0 | 0 | 0 | 14 | 4000 | 13.4112 | 30 | 1 | 8500 | 56.2176 | 84.271 | 1 | 746.246 | 1.06 | 746.246 | 886.7346 | 11.8922 | 1.5306 | 11.8922 | 13.3602 | 474.1423 | 0.2016 | 3.1703e-05 | 0.015032 | 1.991e-05 | 72.1039
1 | A | 1389 | 119.2128 | 704.0009 | 0 | 0 | 0 | 14 | 4000 | 13.4112 | 30 | 1 | 8500 | 56.2176 | 84.271 | 1 | 746.246 | 1.06 | 746.246 | 886.7346 | 11.8922 | 1.5306 | 11.8922 | 13.3602 | 474.1423 | 0.2016 | 3.1703e-05 | 0.015032 | 1.991e-05 | 72.1189
1 | A | 1390 | 119.2873 | 704.0009 | 0 | 0 | 0 | 14 | 4000 | 13.4112 | 30 | 1 | 8500 | 56.2176 | 84.271 | 1 | 746.246 | 1.06 | 746.246 | 886.7346 | 11.8922 | 1.5306 | 11.8922 | 13.3602 | 474.1423 | 0.2016 | 3.1703e-05 | 0.015032 | 1.991e-05 | 72.1339
1 | A | 1391 | 119.3619 | 704.0009 | 0 | 0 | 0 | 14 | 4000 | 13.4112 | 30 | 1 | 8500 | 56.2176 | 84.271 | 1 | 746.246 | 1.06 | 746.246 | 886.7346 | 11.8922 | 1.5306 | 11.8922 | 13.3602 | 474.1423 | 0.2016 | 3.1703e-05 | 0.015032 | 1.991e-05 | 72.149
1 | A | 1392 | 119.4365 | 704.0009 | 0 | 0 | 0 | 14 | 4000 | 13.4112 | 30 | 1 | 8500 | 56.2176 | 84.271 | 1 | 746.246 | 1.06 | 746.246 | 886.7346 | 11.8922 | 1.5306 | 11.8922 | 13.3602 | 474.1423 | 0.2016 | 3.1703e-05 | 0.015032 | 1.991e-05 | 72.164
1 | A | 1393 | 119.511 | 704.0009 | 0 | 0 | 0 | 14 | 4000 | 13.4112 | 30 | 1 | 8500 | 56.2176 | 84.271 | 1 | 746.246 | 1.06 | 746.246 | 886.7346 | 11.8922 | 1.5306 | 11.8922 | 13.3602 | 474.1423 | 0.2016 | 3.1703e-05 | 0.015032 | 1.991e-05 | 72.179
1 | A | 1394 | 119.5856 | 704.0009 | 0 | 0 | 0 | 14 | 4000 | 13.4112 | 30 | 1 | 8500 | 56.2176 | 84.271 | 1 | 746.246 | 1.06 | 746.246 | 886.7346 | 11.8922 | 1.5306 | 11.8922 | 13.3602 | 474.1423 | 0.2016 | 3.1703e-05 | 0.015032 | 1.991e-05 | 72.1941
1 | A | 1395 | 119.6602 | 704.0009 | 0 | 0 | 0 | 14 | 4000 | 13.4112 | 30 | 1 | 8500 | 56.2176 | 84.271 | 1 | 746.246 | 1.06 | 746.246 | 886.7346 | 11.8922 | 1.5306 | 11.8922 | 13.3602 | 474.1423 | 0.2016 | 3.1703e-05 | 0.015032 | 1.991e-05 | 72.2091
1 | A | 1396 | 119.7347 | 704.0009 | 0 | 0 | 0 | 14 | 4000 | 13.4112 | 30 | 1 | 8500 | 56.2176 | 84.271 | 1 | 746.246 | 1.06 | 746.246 | 886.7346 | 11.8922 | 1.5306 | 11.8922 | 13.3602 | 474.1423 | 0.2016 | 3.1703e-05 | 0.015032 | 1.991e-05 | 72.2241
1 | A | 1397 | 119.8093 | 704.0009 | 0 | 0 | 0 | 14 | 4000 | 13.4112 | 30 | 1 | 8500 | 56.2176 | 84.271 | 1 | 746.246 | 1.06 | 746.246 | 886.7346 | 11.8922 | 1.5306 | 11.8922 | 13.3602 | 474.1423 | 0.2016 | 3.1703e-05 | 0.015032 | 1.991e-05 | 72.2392
1 | A | 1398 | 119.8839 | 704.0009 | 0 | 0 | 0 | 14 | 4000 | 13.4112 | 30 | 1 | 8500 | 56.2176 | 84.271 | 1 | 746.246 | 1.06 | 746.246 | 886.7346 | 11.8922 | 1.5306 | 11.8922 | 13.3602 | 474.1423 | 0.2016 | 3.1703e-05 | 0.015032 | 1.991e-05 | 72.2542
1 | A | 1399 | 119.9584 | 704.0009 | 0 | 0 | 0 | 14 | 4000 | 13.4112 | 30 | 1 | 8500 | 56.2176 | 84.271 | 1 | 746.246 | 1.06 | 746.246 | 886.7346 | 11.8922 | 1.5306 | 11.8922 | 13.3602 | 474.1423 | 0.2016 | 3.1703e-05 | 0.015032 | 1.991e-05 | 72.2692
1 | A | 1400 | 120.033 | 704.0009 | 0 | 0 | 0 | 14 | 4000 | 13.4112 | 30 | 1 | 8500 | 56.2176 | 84.271 | 1 | 746.246 | 1.06 | 746.246 | 886.7346 | 11.8922 | 1.5306 | 11.8922 | 13.3602 | 474.1423 | 0.2016 | 3.1703e-05 | 0.015032 | 1.991e-05 | 72.2843
1 | A | 1401 | 120.1075 | 704.0009 | 0 | 0 | 0 | 14 | 4000 | 13.4112 | 30 | 1 | 8500 | 56.2176 | 84.271 | 1 | 746.246 | 1.06 | 746.246 | 886.7346 | 11.8922 | 1.5306 | 11.8922 | 13.3602 | 474.1423 | 0.2016 | 3.1703e-05 | 0.015032 | 1.991e-05 | 72.2993
1 | A | 1402 | 120.1821 | 704.0009 | 0 | 0 | 0 | 14 | 4000 | 13.4112 | 30 | 1 | 8500 | 56.2176 | 84.271 | 1 | 746.246 | 1.06 | 746.246 | 886.7346 | 11.8922 | 1.5306 | 11.8922 | 13.3602 | 474.1423 | 0.2016 | 3.1703e-05 | 0.015032 | 1.991e-05 | 72.3143
1 | A | 1403 | 120.2567 | 704.0009 | 0 | 0 | 0 | 14 | 4000 | 13.4112 | 30 | 1 | 8500 | 56.2176 | 84.271 | 1 | 746.246 | 1.06 | 746.246 | 886.7346 | 11.8922 | 1.5306 | 11.8922 | 13.3602 | 474.1423 | 0.2016 | 3.1703e-05 | 0.015032 | 1.991e-05 | 72.3294
1 | A | 1404 | 120.3312 | 704.0009 | 0 | 0 | 0 | 14 | 4000 | 13.4112 | 30 | 1 | 8500 | 56.2176 | 84.271 | 1 | 746.246 | 1.06 | 746.246 | 886.7346 | 11.8922 | 1.5306 | 11.8922 | 13.3602 | 474.1423 | 0.2016 | 3.1703e-05 | 0.015032 | 1.991e-05 | 72.3444
1 | A | 1405 | 120.4058 | 704.0009 | 0 | 0 | 0 | 14 | 4000 | 13.4112 | 30 | 1 | 8500 | 56.2176 | 84.271 | 1 | 746.246 | 1.06 | 746.246 | 886.7346 | 11.8922 | 1.5306 | 11.8922 | 13.3602 | 474.1423 | 0.2016 | 3.1703e-05 | 0.015032 | 1.991e-05 | 72.3594
1 | A | 1406 | 120.4804 | 704.0009 | 0 | 0 | 0 | 14 | 4000 | 13.4112 | 30 | 1 | 8500 | 56.2176 | 84.271 | 1 | 746.246 | 1.06 | 746.246 | 886.7346 | 11.8922 | 1.5306 | 11.8922 | 13.3602 | 474.1423 | 0.2016 | 3.1703e-05 | 0.015032 | 1.991e-05 | 72.3744
1 | A | 1407 | 120.5549 | 704.0009 | 0 | 0 | 0 | 14 | 4000 | 13.4112 | 30 | 1 | 8500 | 56.2176 | 84.271 | 1 | 746.246 | 1.06 | 746.246 | 886.7346 | 11.8922 | 1.5306 | 11.8922 | 13.3602 | 474.1423 | 0.2016 | 3.1703e-05 | 0.015032 | 1.991e-05 | 72.3895
1 | A | 1408 | 120.6295 | 704.0009 | 0 | 0 | 0 | 14 | 4000 | 13.4112 | 30 | 1 | 8500 | 56.2176 | 84.271 | 1 | 746.246 | 1.06 | 746.246 | 886.7346 | 11.8922 | 1.5306 | 11.8922 | 13.3602 | 474.1423 | 0.2016 | 3.1703e-05 | 0.015032 | 1.991e-05 | 72.4045
1 | A | 1409 | 120.7041 | 704.0009 | 0 | 0 | 0 | 14 | 4000 | 13.4112 | 30 | 1 | 8500 | 56.2176 | 84.271 | 1 | 746.246 | 1.06 | 746.246 | 886.7346 | 11.8922 | 1.5306 | 11.8922 | 13.3602 | 474.1423 | 0.2016 | 3.1703e-05 | 0.015032 | 1.991e-05 | 72.4195
1 | A | 1410 | 120.7786 | 704.0009 | 0 | 0 | 0 | 14 | 4000 | 13.4112 | 30 | 1 | 8500 | 56.2176 | 84.271 | 1 | 746.246 | 1.06 | 746.246 | 886.7346 | 11.8922 | 1.5306 | 11.8922 | 13.3602 | 474.1423 | 0.2016 | 3.1703e-05 | 0.015032 | 1.991e-05 | 72.4346
1 | A | 1411 | 120.8532 | 704.0009 | 0 | 0 | 0 | 14 | 4000 | 13.4112 | 30 | 1 | 8500 | 56.2176 | 84.271 | 1 | 746.246 | 1.06 | 746.246 | 886.7346 | 11.8922 | 1.5306 | 11.8922 | 13.3602 | 474.1423 | 0.2016 | 3.1703e-05 | 0.015032 | 1.991e-05 | 72.4496
1 | A | 1412 | 120.9278 | 704.0009 | 0 | 0 | 0 | 14 | 4000 | 13.4112 | 30 | 1 | 8500 | 56.2176 | 84.271 | 1 | 746.246 | 1.06 | 746.246 | 886.7346 | 11.8922 | 1.5306 | 11.8922 | 13.3602 | 474.1423 | 0.2016 | 3.1703e-05 | 0.015032 | 1.991e-05 | 72.4646
1 | A | 1413 | 121.0023 | 704.0009 | 0 | 0 | 0 | 14 | 4000 | 13.4112 | 30 | 1 | 8500 | 56.2176 | 84.271 | 1 | 746.246 | 1.06 | 746.246 | 886.7346 | 11.8922 | 1.5306 | 11.8922 | 13.3602 | 474.1423 | 0.2016 | 3.1703e-05 | 0.015032 | 1.991e-05 | 72.4797
1 | A | 1414 | 121.0769 | 704.0009 | 0 | 0 | 0 | 14 | 4000 | 13.4112 | 30 | 1 | 8500 | 56.2176 | 84.271 | 1 | 746.246 | 1.06 | 746.246 | 886.7346 | 11.8922 | 1.5306 | 11.8922 | 13.3602 | 474.1423 | 0.2016 | 3.1703e-05 | 0.015032 | 1.991e-05 | 72.4947
1 | A | 1415 | 121.1514 | 704.0009 | 0 | 0 | 0 | 14 | 4000 | 13.4112 | 30 | 1 | 8500 | 56.2176 | 84.271 | 1 | 746.246 | 1.06 | 746.246 | 886.7346 | 11.8922 | 1.5306 | 11.8922 | 13.3602 | 474.1423 | 0.2016 | 3.1703e-05 | 0.015032 | 1.991e-05 | 72.5097
1 | A | 1416 | 121.226 | 704.0009 | 0 | 0 | 0 | 14 | 4000 | 13.4112 | 30 | 1 | 8500 | 56.2176 | 84.271 | 1 | 746.246 | 1.06 | 746.246 | 886.7346 | 11.8922 | 1.5306 | 11.8922 | 13.3602 | 474.1423 | 0.2016 | 3.1703e-05 | 0.015032 | 1.991e-05 | 72.5248
1 | A | 1417 | 121.3006 | 704.0009 | 0 | 0 | 0 | 14 | 4000 | 13.4112 | 30 | 1 | 8500 | 56.2176 | 84.271 | 1 | 746.246 | 1.06 | 746.246 | 886.7346 | 11.8922 | 1.5306 | 11.8922 | 13.3602 | 474.1423 | 0.2016 | 3.1703e-05 | 0.015032 | 1.991e-05 | 72.5398
2 | A | 1418 | 121.3751 | 704.0009 | 0 | 0 | 0 | 14 | 4000 | 13.4112 | 30 | 1 | 8500 | 56.2176 | 84.271 | 2 | 746.246 | 0 | 0 | 140.4886 | 1.8841 | 11.5387 | 1.8841 | 2.1167 | 474.1423 | 1.5197 | 0.00023899 | 0.11332 | 0.00015009 | 72.6531
2 | A | 1419 | 121.4497 | 704.0009 | 0 | 0 | 0 | 14 | 4000 | 13.4112 | 30 | 1 | 8500 | 56.2176 | 84.271 | 2 | 746.246 | 0 | 0 | 140.4886 | 1.8841 | 11.5387 | 1.8841 | 2.1167 | 474.1423 | 1.5197 | 0.00023899 | 0.11332 | 0.00015009 | 72.7664
2 | A | 1420 | 121.5243 | 704.0009 | 0 | 0 | 0 | 14 | 4000 | 13.4112 | 30 | 1 | 8500 | 56.2176 | 84.271 | 2 | 746.246 | 0 | 0 | 140.4886 | 1.8841 | 11.5387 | 1.8841 | 2.1167 | 474.1423 | 1.5197 | 0.00023899 | 0.11332 | 0.00015009 | 72.8798
2 | A | 1421 | 121.5988 | 704.0009 | 0 | 0 | 0 | 14 | 4000 | 13.4112 | 30 | 1 | 8500 | 56.2176 | 84.271 | 2 | 746.246 | 0 | 0 | 140.4886 | 1.8841 | 11.5387 | 1.8841 | 2.1167 | 474.1423 | 1.5197 | 0.00023899 | 0.11332 | 0.00015009 | 72.9931
2 | A | 1422 | 121.6734 | 704.0009 | 0 | 0 | 0 | 14 | 4000 | 13.4112 | 30 | 1 | 8500 | 56.2176 | 84.271 | 2 | 746.246 | 0 | 0 | 140.4886 | 1.8841 | 11.5387 | 1.8841 | 2.1167 | 474.1423 | 1.5197 | 0.00023899 | 0.11332 | 0.00015009 | 73.1064
2 | A | 1423 | 121.748 | 704.0009 | 0 | 0 | 0 | 14 | 4000 | 13.4112 | 30 | 1 | 8500 | 56.2176 | 84.271 | 2 | 746.246 | 0 | 0 | 140.4886 | 1.8841 | 11.5387 | 1.8841 | 2.1167 | 474.1423 | 1.5197 | 0.00023899 | 0.11332 | 0.00015009 | 73.2197
2 | A | 1424 | 121.8225 | 704.0009 | 0 | 0 | 0 | 14 | 4000 | 13.4112 | 30 | 1 | 8500 | 56.2176 | 84.271 | 2 | 746.246 | 0 | 0 | 140.4886 | 1.8841 | 11.5387 | 1.8841 | 2.1167 | 474.1423 | 1.5197 | 0.00023899 | 0.11332 | 0.00015009 | 73.333
2 | A | 1425 | 121.8971 | 704.0009 | 0 | 0 | 0 | 14 | 4000 | 13.4112 | 30 | 1 | 8500 | 56.2176 | 84.271 | 2 | 746.246 | 0 | 0 | 140.4886 | 1.8841 | 11.5387 | 1.8841 | 2.1167 | 474.1423 | 1.5197 | 0.00023899 | 0.11332 | 0.00015009 | 73.4463
2 | A | 1426 | 121.9717 | 704.0009 | 0 | 0 | 0 | 14 | 4000 | 13.4112 | 30 | 1 | 8500 | 56.2176 | 84.271 | 2 | 746.246 | 0 | 0 | 140.4886 | 1.8841 | 11.5387 | 1.8841 | 2.1167 | 474.1423 | 1.5197 | 0.00023899 | 0.11332 | 0.00015009 | 73.5597
2 | A | 1427 | 122.0462 | 704.0009 | 0 | 0 | 0 | 14 | 4000 | 13.4112 | 30 | 1 | 8500 | 56.2176 | 84.271 | 2 | 746.246 | 0 | 0 | 140.4886 | 1.8841 | 11.5387 | 1.8841 | 2.1167 | 474.1423 | 1.5197 | 0.00023899 | 0.11332 | 0.00015009 | 73.673
2 | A | 1428 | 122.1208 | 704.0009 | 0 | 0 | 0 | 14 | 4000 | 13.4112 | 30 | 1 | 8500 | 56.2176 | 84.271 | 2 | 746.246 | 0 | 0 | 140.4886 | 1.8841 | 11.5387 | 1.8841 | 2.1167 | 474.1423 | 1.5197 | 0.00023899 | 0.11332 | 0.00015009 | 73.7863
2 | A | 1429 | 122.1954 | 704.0009 | 0 | 0 | 0 | 14 | 4000 | 13.4112 | 30 | 1 | 8500 | 56.2176 | 84.271 | 2 | 746.246 | 0 | 0 | 140.4886 | 1.8841 | 11.5387 | 1.8841 | 2.1167 | 474.1423 | 1.5197 | 0.00023899 | 0.11332 | 0.00015009 | 73.8996
2 | A | 1430 | 122.2699 | 704.0009 | 0 | 0 | 0 | 14 | 4000 | 13.4112 | 30 | 1 | 8500 | 56.2176 | 84.271 | 2 | 746.246 | 0 | 0 | 140.4886 | 1.8841 | 11.5387 | 1.8841 | 2.1167 | 474.1423 | 1.5197 | 0.00023899 | 0.11332 | 0.00015009 | 74.0129
2 | A | 1431 | 122.3445 | 704.0009 | 0 | 0 | 0 | 14 | 4000 | 13.4112 | 30 | 1 | 8500 | 56.2176 | 84.271 | 2 | 746.246 | 0 | 0 | 140.4886 | 1.8841 | 11.5387 | 1.8841 | 2.1167 | 474.1423 | 1.5197 | 0.00023899 | 0.11332 | 0.00015009 | 74.1262
2 | A | 1432 | 122.419 | 704.0009 | 0 | 0 | 0 | 14 | 4000 | 13.4112 | 30 | 1 | 8500 | 56.2176 | 84.271 | 2 | 746.246 | 0 | 0 | 140.4886 | 1.8841 | 11.5387 | 1.8841 | 2.1167 | 474.1423 | 1.5197 | 0.00023899 | 0.11332 | 0.00015009 | 74.2396
2 | A | 1433 | 122.4936 | 704.0009 | 0 | 0 | 0 | 14 | 4000 | 13.4112 | 30 | 1 | 8500 | 56.2176 | 84.271 | 2 | 746.246 | 0 | 0 | 140.4886 | 1.8841 | 11.5387 | 1.8841 | 2.1167 | 474.1423 | 1.5197 | 0.00023899 | 0.11332 | 0.00015009 | 74.3529
2 | A | 1434 | 122.5682 | 704.0009 | 0 | 0 | 0 | 14 | 4000 | 13.4112 | 30 | 1 | 8500 | 56.2176 | 84.271 | 2 | 746.246 | 0 | 0 | 140.4886 | 1.8841 | 11.5387 | 1.8841 | 2.1167 | 474.1423 | 1.5197 | 0.00023899 | 0.11332 | 0.00015009 | 74.4662
2 | A | 1435 | 122.6427 | 704.0009 | 0 | 0 | 0 | 14 | 4000 | 13.4112 | 30 | 1 | 8500 | 56.2176 | 84.271 | 2 | 746.246 | 0 | 0 | 140.4886 | 1.8841 | 11.5387 | 1.8841 | 2.1167 | 474.1423 | 1.5197 | 0.00023899 | 0.11332 | 0.00015009 | 74.5795
2 | A | 1436 | 122.7173 | 704.0009 | 0 | 0 | 0 | 14 | 4000 | 13.4112 | 30 | 1 | 8500 | 56.2176 | 84.271 | 2 | 746.246 | 0 | 0 | 140.4886 | 1.8841 | 11.5387 | 1.8841 | 2.1167 | 474.1423 | 1.5197 | 0.00023899 | 0.11332 | 0.00015009 | 74.6928
2 | A | 1437 | 122.7919 | 704.0009 | 0 | 0 | 0 | 14 | 4000 | 13.4112 | 30 | 1 | 8500 | 56.2176 | 84.271 | 2 | 746.246 | 0 | 0 | 140.4886 | 1.8841 | 11.5387 | 1.8841 | 2.1167 | 474.1423 | 1.5197 | 0.00023899 | 0.11332 | 0.00015009 | 74.8061
2 | A | 1438 | 122.8664 | 704.0009 | 0 | 0 | 0 | 14 | 4000 | 13.4112 | 30 | 1 | 8500 | 56.2176 | 84.271 | 2 | 746.246 | 0 | 0 | 140.4886 | 1.8841 | 11.5387 | 1.8841 | 2.1167 | 474.1423 | 1.5197 | 0.00023899 | 0.11332 | 0.00015009 | 74.9195
2 | A | 1439 | 122.941 | 704.0009 | 0 | 0 | 0 | 14 | 4000 | 13.4112 | 30 | 1 | 8500 | 56.2176 | 84.271 | 2 | 746.246 | 0 | 0 | 140.4886 | 1.8841 | 11.5387 | 1.8841 | 2.1167 | 474.1423 | 1.5197 | 0.00023899 | 0.11332 | 0.00015009 | 75.0328
2 | A | 1440 | 123.0156 | 704.0009 | 0 | 0 | 0 | 14 | 4000 | 13.4112 | 30 | 1 | 8500 | 56.2176 | 84.271 | 2 | 746.246 | 0 | 0 | 140.4886 | 1.8841 | 11.5387 | 1.8841 | 2.1167 | 474.1423 | 1.5197 | 0.00023899 | 0.11332 | 0.00015009 | 75.1461
2 | A | 1441 | 123.0901 | 704.0009 | 0 | 0 | 0 | 14 | 4000 | 13.4112 | 30 | 1 | 8500 | 56.2176 | 84.271 | 2 | 746.246 | 0 | 0 | 140.4886 | 1.8841 | 11.5387 | 1.8841 | 2.1167 | 474.1423 | 1.5197 | 0.00023899 | 0.11332 | 0.00015009 | 75.2594
2 | A | 1442 | 123.1647 | 704.0009 | 0 | 0 | 0 | 14 | 4000 | 13.4112 | 30 | 1 | 8500 | 56.2176 | 84.271 | 2 | 746.246 | 0 | 0 | 140.4886 | 1.8841 | 11.5387 | 1.8841 | 2.1167 | 474.1423 | 1.5197 | 0.00023899 | 0.11332 | 0.00015009 | 75.3727
2 | A | 1443 | 123.2393 | 704.0009 | 0 | 0 | 0 | 14 | 4000 | 13.4112 | 30 | 1 | 8500 | 56.2176 | 84.271 | 2 | 746.246 | 0 | 0 | 140.4886 | 1.8841 | 11.5387 | 1.8841 | 2.1167 | 474.1423 | 1.5197 | 0.00023899 | 0.11332 | 0.00015009 | 75.486
2 | A | 1444 | 123.3138 | 704.0009 | 0 | 0 | 0 | 14 | 4000 | 13.4112 | 30 | 1 | 8500 | 56.2176 | 84.271 | 2 | 746.246 | 0 | 0 | 140.4886 | 1.8841 | 11.5387 | 1.8841 | 2.1167 | 474.1423 | 1.5197 | 0.00023899 | 0.11332 | 0.00015009 | 75.5994
2 | A | 1445 | 123.3884 | 704.0009 | 0 | 0 | 0 | 14 | 4000 | 13.4112 | 30 | 1 | 8500 | 56.2176 | 84.271 | 2 | 746.246 | 0 | 0 | 140.4886 | 1.8841 | 11.5387 | 1.8841 | 2.1167 | 474.1423 | 1.5197 | 0.00023899 | 0.11332 | 0.00015009 | 75.7127
2 | A | 1446 | 123.4629 | 704.0009 | 0 | 0 | 0 | 14 | 4000 | 13.4112 | 30 | 1 | 8500 | 56.2176 | 84.271 | 2 | 746.246 | 0 | 0 | 140.4886 | 1.8841 | 11.5387 | 1.8841 | 2.1167 | 474.1423 | 1.5197 | 0.00023899 | 0.11332 | 0.00015009 | 75.826
2 | A | 1447 | 123.5375 | 704.0009 | 0 | 0 | 0 | 14 | 4000 | 13.4112 | 30 | 1 | 8500 | 56.2176 | 84.271 | 2 | 746.246 | 0 | 0 | 140.4886 | 1.8841 | 11.5387 | 1.8841 | 2.1167 | 474.1423 | 1.5197 | 0.00023899 | 0.11332 | 0.00015009 | 75.9393
2 | A | 1448 | 123.6121 | 704.0009 | 0 | 0 | 0 | 14 | 4000 | 13.4112 | 30 | 1 | 8500 | 56.2176 | 84.271 | 2 | 746.246 | 0 | 0 | 140.4886 | 1.8841 | 11.5387 | 1.8841 | 2.1167 | 474.1423 | 1.5197 | 0.00023899 | 0.11332 | 0.00015009 | 76.0526
2 | A | 1449 | 123.6866 | 704.0009 | 0 | 0 | 0 | 14 | 4000 | 13.4112 | 30 | 1 | 8500 | 56.2176 | 84.271 | 2 | 746.246 | 0 | 0 | 140.4886 | 1.8841 | 11.5387 | 1.8841 | 2.1167 | 474.1423 | 1.5197 | 0.00023899 | 0.11332 | 0.00015009 | 76.1659
2 | A | 1450 | 123.7612 | 704.0009 | 0 | 0 | 0 | 14 | 4000 | 13.4112 | 30 | 1 | 8500 | 56.2176 | 84.271 | 2 | 746.246 | 0 | 0 | 140.4886 | 1.8841 | 11.5387 | 1.8841 | 2.1167 | 474.1423 | 1.5197 | 0.00023899 | 0.11332 | 0.00015009 | 76.2793
2 | A | 1451 | 123.8358 | 704.0009 | 0 | 0 | 0 | 14 | 4000 | 13.4112 | 30 | 1 | 8500 | 56.2176 | 84.271 | 2 | 746.246 | 0 | 0 | 140.4886 | 1.8841 | 11.5387 | 1.8841 | 2.1167 | 474.1423 | 1.5197 | 0.00023899 | 0.11332 | 0.00015009 | 76.3926
2 | A | 1452 | 123.9103 | 704.0009 | 0 | 0 | 0 | 14 | 4000 | 13.4112 | 30 | 1 | 8500 | 56.2176 | 84.271 | 2 | 746.246 | 0 | 0 | 140.4886 | 1.8841 | 11.5387 | 1.8841 | 2.1167 | 474.1423 | 1.5197 | 0.00023899 | 0.11332 | 0.00015009 | 76.5059
2 | A | 1453 | 123.9849 | 704.0009 | 0 | 0 | 0 | 14 | 4000 | 13.4112 | 30 | 1 | 8500 | 56.2176 | 84.271 | 2 | 746.246 | 0 | 0 | 140.4886 | 1.8841 | 11.5387 | 1.8841 | 2.1167 | 474.1423 | 1.5197 | 0.00023899 | 0.11332 | 0.00015009 | 76.6192
2 | A | 1454 | 124.0595 | 704.0009 | 0 | 0 | 0 | 14 | 4000 | 13.4112 | 30 | 1 | 8500 | 56.2176 | 84.271 | 2 | 746.246 | 0 | 0 | 140.4886 | 1.8841 | 11.5387 | 1.8841 | 2.1167 | 474.1423 | 1.5197 | 0.00023899 | 0.11332 | 0.00015009 | 76.7325
2 | A | 1455 | 124.134 | 704.0009 | 0 | 0 | 0 | 14 | 4000 | 13.4112 | 30 | 1 | 8500 | 56.2176 | 84.271 | 2 | 746.246 | 0 | 0 | 140.4886 | 1.8841 | 11.5387 | 1.8841 | 2.1167 | 474.1423 | 1.5197 | 0.00023899 | 0.11332 | 0.00015009 | 76.8458
2 | A | 1456 | 124.2086 | 704.0009 | 0 | 0 | 0 | 14 | 4000 | 13.4112 | 30 | 1 | 8500 | 56.2176 | 84.271 | 2 | 746.246 | 0 | 0 | 140.4886 | 1.8841 | 11.5387 | 1.8841 | 2.1167 | 474.1423 | 1.5197 | 0.00023899 | 0.11332 | 0.00015009 | 76.9592
2 | A | 1457 | 124.2832 | 704.0009 | 0 | 0 | 0 | 14 | 4000 | 13.4112 | 30 | 1 | 8500 | 56.2176 | 84.271 | 2 | 746.246 | 0 | 0 | 140.4886 | 1.8841 | 11.5387 | 1.8841 | 2.1167 | 474.1423 | 1.5197 | 0.00023899 | 0.11332 | 0.00015009 | 77.0725
2 | A | 1458 | 124.3577 | 704.0009 | 0 | 0 | 0 | 14 | 4000 | 13.4112 | 30 | 1 | 8500 | 56.2176 | 84.271 | 2 | 746.246 | 0 | 0 | 140.4886 | 1.8841 | 11.5387 | 1.8841 | 2.1167 | 474.1423 | 1.5197 | 0.00023899 | 0.11332 | 0.00015009 | 77.1858
2 | A | 1459 | 124.4323 | 704.0009 | 0 | 0 | 0 | 14 | 4000 | 13.4112 | 30 | 1 | 8500 | 56.2176 | 84.271 | 2 | 746.246 | 0 | 0 | 140.4886 | 1.8841 | 11.5387 | 1.8841 | 2.1167 | 474.1423 | 1.5197 | 0.00023899 | 0.11332 | 0.00015009 | 77.2991
2 | A | 1460 | 124.5069 | 704.0009 | 0 | 0 | 0 | 14 | 4000 | 13.4112 | 30 | 1 | 8500 | 56.2176 | 84.271 | 2 | 746.246 | 0 | 0 | 140.4886 | 1.8841 | 11.5387 | 1.8841 | 2.1167 | 474.1423 | 1.5197 | 0.00023899 | 0.11332 | 0.00015009 | 77.4124
2 | A | 1461 | 124.5814 | 704.0009 | 0 | 0 | 0 | 14 | 4000 | 13.4112 | 30 | 1 | 8500 | 56.2176 | 84.271 | 2 | 746.246 | 0 | 0 | 140.4886 | 1.8841 | 11.5387 | 1.8841 | 2.1167 | 474.1423 | 1.5197 | 0.00023899 | 0.11332 | 0.00015009 | 77.5258
2 | A | 1462 | 124.656 | 704.0009 | 0 | 0 | 0 | 14 | 4000 | 13.4112 | 30 | 1 | 8500 | 56.2176 | 84.271 | 2 | 746.246 | 0 | 0 | 140.4886 | 1.8841 | 11.5387 | 1.8841 | 2.1167 | 474.1423 | 1.5197 | 0.00023899 | 0.11332 | 0.00015009 | 77.6391
2 | A | 1463 | 124.7305 | 704.0009 | 0 | 0 | 0 | 14 | 4000 | 13.4112 | 30 | 1 | 8500 | 56.2176 | 84.271 | 2 | 746.246 | 0 | 0 | 140.4886 | 1.8841 | 11.5387 | 1.8841 | 2.1167 | 474.1423 | 1.5197 | 0.00023899 | 0.11332 | 0.00015009 | 77.7524
2 | A | 1464 | 124.8051 | 704.0009 | 0 | 0 | 0 | 14 | 4000 | 13.4112 | 30 | 1 | 8500 | 56.2176 | 84.271 | 2 | 746.246 | 0 | 0 | 140.4886 | 1.8841 | 11.5387 | 1.8841 | 2.1167 | 474.1423 | 1.5197 | 0.00023899 | 0.11332 | 0.00015009 | 77.8657
2 | A | 1465 | 124.8797 | 704.0009 | 0 | 0 | 0 | 14 | 4000 | 13.4112 | 30 | 1 | 8500 | 56.2176 | 84.271 | 2 | 746.246 | 0 | 0 | 140.4886 | 1.8841 | 11.5387 | 1.8841 | 2.1167 | 474.1423 | 1.5197 | 0.00023899 | 0.11332 | 0.00015009 | 77.979
2 | A | 1466 | 124.9542 | 704.0009 | 0 | 0 | 0 | 14 | 4000 | 13.4112 | 30 | 1 | 8500 | 56.2176 | 84.271 | 2 | 746.246 | 0 | 0 | 140.4886 | 1.8841 | 11.5387 | 1.8841 | 2.1167 | 474.1423 | 1.5197 | 0.00023899 | 0.11332 | 0.00015009 | 78.0923
2 | A | 1467 | 125.0288 | 704.0009 | 0 | 0 | 0 | 14 | 4000 | 13.4112 | 30 | 1 | 8500 | 56.2176 | 84.271 | 2 | 746.246 | 0 | 0 | 140.4886 | 1.8841 | 11.5387 | 1.8841 | 2.1167 | 474.1423 | 1.5197 | 0.00023899 | 0.11332 | 0.00015009 | 78.2057
2 | A | 1468 | 125.1034 | 704.0009 | 0 | 0 | 0 | 14 | 4000 | 13.4112 | 30 | 1 | 8500 | 56.2176 | 84.271 | 2 | 746.246 | 0 | 0 | 140.4886 | 1.8841 | 11.5387 | 1.8841 | 2.1167 | 474.1423 | 1.5197 | 0.00023899 | 0.11332 | 0.00015009 | 78.319
2 | A | 1469 | 125.1779 | 704.0009 | 0 | 0 | 0 | 14 | 4000 | 13.4112 | 30 | 1 | 8500 | 56.2176 | 84.271 | 2 | 746.246 | 0 | 0 | 140.4886 | 1.8841 | 11.5387 | 1.8841 | 2.1167 | 474.1423 | 1.5197 | 0.00023899 | 0.11332 | 0.00015009 | 78.4323
2 | A | 1470 | 125.2525 | 704.0009 | 0 | 0 | 0 | 14 | 4000 | 13.4112 | 30 | 1 | 8500 | 56.2176 | 84.271 | 2 | 746.246 | 0 | 0 | 140.4886 | 1.8841 | 11.5387 | 1.8841 | 2.1167 | 474.1423 | 1.5197 | 0.00023899 | 0.11332 | 0.00015009 | 78.5456
2 | A | 1471 | 125.3271 | 704.0009 | 0 | 0 | 0 | 14 | 4000 | 13.4112 | 30 | 1 | 8500 | 56.2176 | 84.271 | 2 | 746.246 | 0 | 0 | 140.4886 | 1.8841 | 11.5387 | 1.8841 | 2.1167 | 474.1423 | 1.5197 | 0.00023899 | 0.11332 | 0.00015009 | 78.6589
2 | A | 1472 | 125.4016 | 704.0009 | 0 | 0 | 0 | 14 | 4000 | 13.4112 | 30 | 1 | 8500 | 56.2176 | 84.271 | 2 | 746.246 | 0 | 0 | 140.4886 | 1.8841 | 11.5387 | 1.8841 | 2.1167 | 474.1423 | 1.5197 | 0.00023899 | 0.11332 | 0.00015009 | 78.7722
2 | A | 1473 | 125.4762 | 704.0009 | 0 | 0 | 0 | 14 | 4000 | 13.4112 | 30 | 1 | 8500 | 56.2176 | 84.271 | 2 | 746.246 | 0 | 0 | 140.4886 | 1.8841 | 11.5387 | 1.8841 | 2.1167 | 474.1423 | 1.5197 | 0.00023899 | 0.11332 | 0.00015009 | 78.8856
2 | A | 1474 | 125.5508 | 704.0009 | 0 | 0 | 0 | 14 | 4000 | 13.4112 | 30 | 1 | 8500 | 56.2176 | 84.271 | 2 | 746.246 | 0 | 0 | 140.4886 | 1.8841 | 11.5387 | 1.8841 | 2.1167 | 474.1423 | 1.5197 | 0.00023899 | 0.11332 | 0.00015009 | 78.9989
2 | A | 1475 | 125.6253 | 704.0009 | 0 | 0 | 0 | 14 | 4000 | 13.4112 | 30 | 1 | 8500 | 56.2176 | 84.271 | 2 | 746.246 | 0 | 0 | 140.4886 | 1.8841 | 11.5387 | 1.8841 | 2.1167 | 474.1423 | 1.5197 | 0.00023899 | 0.11332 | 0.00015009 | 79.1122
2 | A | 1476 | 125.6999 | 704.0009 | 0 | 0 | 0 | 14 | 4000 | 13.4112 | 30 | 1 | 8500 | 56.2176 | 84.271 | 2 | 746.246 | 0 | 0 | 140.4886 | 1.8841 | 11.5387 | 1.8841 | 2.1167 | 474.1423 | 1.5197 | 0.00023899 | 0.11332 | 0.00015009 | 79.2255
2 | A | 1477 | 125.7744 | 704.0009 | 0 | 0 | 0 | 14 | 4000 | 13.4112 | 30 | 1 | 8500 | 56.2176 | 84.271 | 2 | 746.246 | 0 | 0 | 140.4886 | 1.8841 | 11.5387 | 1.8841 | 2.1167 | 474.1423 | 1.5197 | 0.00023899 | 0.11332 | 0.00015009 | 79.3388
2 | A | 1478 | 125.849 | 704.0009 | 0 | 0 | 0 | 14 | 4000 | 13.4112 | 30 | 1 | 8500 | 56.2176 | 84.271 | 2 | 746.246 | 0 | 0 | 140.4886 | 1.8841 | 11.5387 | 1.8841 | 2.1167 | 474.1423 | 1.5197 | 0.00023899 | 0.11332 | 0.00015009 | 79.4521
2 | A | 1479 | 125.9236 | 704.0009 | 0 | 0 | 0 | 14 | 4000 | 13.4112 | 30 | 1 | 8500 | 56.2176 | 84.271 | 2 | 746.246 | 0 | 0 | 140.4886 | 1.8841 | 11.5387 | 1.8841 | 2.1167 | 474.1423 | 1.5197 | 0.00023899 | 0.11332 | 0.00015009 | 79.5655
2 | A | 1480 | 125.9981 | 704.0009 | 0 | 0 | 0 | 14 | 4000 | 13.4112 | 30 | 1 | 8500 | 56.2176 | 84.271 | 2 | 746.246 | 0 | 0 | 140.4886 | 1.8841 | 11.5387 | 1.8841 | 2.1167 | 474.1423 | 1.5197 | 0.00023899 | 0.11332 | 0.00015009 | 79.6788
2 | A | 1481 | 126.0727 | 704.0009 | 0 | 0 | 0 | 14 | 4000 | 13.4112 | 30 | 1 | 8500 | 56.2176 | 84.271 | 2 | 746.246 | 0 | 0 | 140.4886 | 1.8841 | 11.5387 | 1.8841 | 2.1167 | 474.1423 | 1.5197 | 0.00023899 | 0.11332 | 0.00015009 | 79.7921
2 | A | 1482 | 126.1473 | 704.0009 | 0 | 0 | 0 | 14 | 4000 | 13.4112 | 30 | 1 | 8500 | 56.2176 | 84.271 | 2 | 746.246 | 0 | 0 | 140.4886 | 1.8841 | 11.5387 | 1.8841 | 2.1167 | 474.1423 | 1.5197 | 0.00023899 | 0.11332 | 0.00015009 | 79.9054
2 | A | 1483 | 126.2218 | 704.0009 | 0 | 0 | 0 | 14 | 4000 | 13.4112 | 30 | 1 | 8500 | 56.2176 | 84.271 | 2 | 746.246 | 0 | 0 | 140.4886 | 1.8841 | 11.5387 | 1.8841 | 2.1167 | 474.1423 | 1.5197 | 0.00023899 | 0.11332 | 0.00015009 | 80.0187
2 | A | 1484 | 126.2964 | 704.0009 | 0 | 0 | 0 | 14 | 4000 | 13.4112 | 30 | 1 | 8500 | 56.2176 | 84.271 | 2 | 746.246 | 0 | 0 | 140.4886 | 1.8841 | 11.5387 | 1.8841 | 2.1167 | 474.1423 | 1.5197 | 0.00023899 | 0.11332 | 0.00015009 | 80.132
2 | A | 1485 | 126.371 | 704.0009 | 0 | 0 | 0 | 14 | 4000 | 13.4112 | 30 | 1 | 8500 | 56.2176 | 84.271 | 2 | 746.246 | 0 | 0 | 140.4886 | 1.8841 | 11.5387 | 1.8841 | 2.1167 | 474.1423 | 1.5197 | 0.00023899 | 0.11332 | 0.00015009 | 80.2454
2 | A | 1486 | 126.4455 | 704.0009 | 0 | 0 | 0 | 14 | 4000 | 13.4112 | 30 | 1 | 8500 | 56.2176 | 84.271 | 2 | 746.246 | 0 | 0 | 140.4886 | 1.8841 | 11.5387 | 1.8841 | 2.1167 | 474.1423 | 1.5197 | 0.00023899 | 0.11332 | 0.00015009 | 80.3587
2 | A | 1487 | 126.5201 | 704.0009 | 0 | 0 | 0 | 14 | 4000 | 13.4112 | 30 | 1 | 8500 | 56.2176 | 84.271 | 2 | 746.246 | 0 | 0 | 140.4886 | 1.8841 | 11.5387 | 1.8841 | 2.1167 | 474.1423 | 1.5197 | 0.00023899 | 0.11332 | 0.00015009 | 80.472
2 | A | 1488 | 126.5947 | 704.0009 | 0 | 0 | 0 | 14 | 4000 | 13.4112 | 30 | 1 | 8500 | 56.2176 | 84.271 | 2 | 746.246 | 0 | 0 | 140.4886 | 1.8841 | 11.5387 | 1.8841 | 2.1167 | 474.1423 | 1.5197 | 0.00023899 | 0.11332 | 0.00015009 | 80.5853
2 | A | 1489 | 126.6692 | 704.0009 | 0 | 0 | 0 | 14 | 4000 | 13.4112 | 30 | 1 | 8500 | 56.2176 | 84.271 | 2 | 746.246 | 0 | 0 | 140.4886 | 1.8841 | 11.5387 | 1.8841 | 2.1167 | 474.1423 | 1.5197 | 0.00023899 | 0.11332 | 0.00015009 | 80.6986
2 | A | 1490 | 126.7438 | 704.0009 | 0 | 0 | 0 | 14 | 4000 | 13.4112 | 30 | 1 | 8500 | 56.2176 | 84.271 | 2 | 746.246 | 0 | 0 | 140.4886 | 1.8841 | 11.5387 | 1.8841 | 2.1167 | 474.1423 | 1.5197 | 0.00023899 | 0.11332 | 0.00015009 | 80.8119
2 | A | 1491 | 126.8184 | 704.0009 | 0 | 0 | 0 | 14 | 4000 | 13.4112 | 30 | 1 | 8500 | 56.2176 | 84.271 | 2 | 746.246 | 0 | 0 | 140.4886 | 1.8841 | 11.5387 | 1.8841 | 2.1167 | 474.1423 | 1.5197 | 0.00023899 | 0.11332 | 0.00015009 | 80.9253
2 | A | 1492 | 126.8929 | 704.0009 | 0 | 0 | 0 | 14 | 4000 | 13.4112 | 30 | 1 | 8500 | 56.2176 | 84.271 | 2 | 746.246 | 0 | 0 | 140.4886 | 1.8841 | 11.5387 | 1.8841 | 2.1167 | 474.1423 | 1.5197 | 0.00023899 | 0.11332 | 0.00015009 | 81.0386
2 | A | 1493 | 126.9675 | 704.0009 | 0 | 0 | 0 | 14 | 4000 | 13.4112 | 30 | 1 | 8500 | 56.2176 | 84.271 | 2 | 746.246 | 0 | 0 | 140.4886 | 1.8841 | 11.5387 | 1.8841 | 2.1167 | 474.1423 | 1.5197 | 0.00023899 | 0.11332 | 0.00015009 | 81.1519
2 | A | 1494 | 127.042 | 704.0009 | 0 | 0 | 0 | 14 | 4000 | 13.4112 | 30 | 1 | 8500 | 56.2176 | 84.271 | 2 | 746.246 | 0 | 0 | 140.4886 | 1.8841 | 11.5387 | 1.8841 | 2.1167 | 474.1423 | 1.5197 | 0.00023899 | 0.11332 | 0.00015009 | 81.2652
2 | A | 1495 | 127.1166 | 704.0009 | 0 | 0 | 0 | 14 | 4000 | 13.4112 | 30 | 1 | 8500 | 56.2176 | 84.271 | 2 | 746.246 | 0 | 0 | 140.4886 | 1.8841 | 11.5387 | 1.8841 | 2.1167 | 474.1423 | 1.5197 | 0.00023899 | 0.11332 | 0.00015009 | 81.3785
2 | A | 1496 | 127.1912 | 704.0009 | 0 | 0 | 0 | 14 | 4000 | 13.4112 | 30 | 1 | 8500 | 56.2176 | 84.271 | 2 | 746.246 | 0 | 0 | 140.4886 | 1.8841 | 11.5387 | 1.8841 | 2.1167 | 474.1423 | 1.5197 | 0.00023899 | 0.11332 | 0.00015009 | 81.4918
2 | A | 1497 | 127.2657 | 704.0009 | 0 | 0 | 0 | 14 | 4000 | 13.4112 | 30 | 1 | 8500 | 56.2176 | 84.271 | 2 | 746.246 | 0 | 0 | 140.4886 | 1.8841 | 11.5387 | 1.8841 | 2.1167 | 474.1423 | 1.5197 | 0.00023899 | 0.11332 | 0.00015009 | 81.6052
2 | A | 1498 | 127.3403 | 704.0009 | 0 | 0 | 0 | 14 | 4000 | 13.4112 | 30 | 1 | 8500 | 56.2176 | 84.271 | 2 | 746.246 | 0 | 0 | 140.4886 | 1.8841 | 11.5387 | 1.8841 | 2.1167 | 474.1423 | 1.5197 | 0.00023899 | 0.11332 | 0.00015009 | 81.7185
2 | A | 1499 | 127.4149 | 704.0009 | 0 | 0 | 0 | 14 | 4000 | 13.4112 | 30 | 1 | 8500 | 56.2176 | 84.271 | 2 | 746.246 | 0 | 0 | 140.4886 | 1.8841 | 11.5387 | 1.8841 | 2.1167 | 474.1423 | 1.5197 | 0.00023899 | 0.11332 | 0.00015009 | 81.8318
2 | A | 1500 | 127.4894 | 704.0009 | 0 | 0 | 0 | 14 | 4000 | 13.4112 | 30 | 1 | 8500 | 56.2176 | 84.271 | 2 | 746.246 | 0 | 0 | 140.4886 | 1.8841 | 11.5387 | 1.8841 | 2.1167 | 474.1423 | 1.5197 | 0.00023899 | 0.11332 | 0.00015009 | 81.9451

## Main Data (ICE)
[34 empty] | Fuel Used Per Lap (g) | Fuel Used (L) | Laps on Full Tank | Distance on one tank (km) | km/L
[34 empty] | 174.23 | 0.23077 | 125.6672 | 188.5008 | 6.5
|  | Distance | Speed (mph) | Speed (m/s) | Time (s) | Aero Resistance (N) | Rolling Resistance (N) | Driving Force - Aero-RR (N) | Max Acceleration (m/s) | Linear Inertia | Angular velocity (Wheel) | Gear | Equivalent Mass | KE (kJ) | Acceleration (m/s) | Gradient Change | Resitive Force | Gradient(rads) |  | Power (hp) | Power (Kw) | RPM | Torque (Nm) |  |  |  | Power (hp) | Power (kw) | Torque (Nm) | BSFC | Fuel Flow | Energy (kwh) | Fuel Usage (g) | Total Fuel Usage(g) | Fuel Usage (l) | Total Fuel Usage (l)
1 | A | 0 | 0 | 0 | 0 | 0 | 84.271 | 617.7272 | 0.77324 | 0 | 0 | 1 | 798.8769 | 0 | 0.77324 | 0 | 0 | 0 | 0 | 0 | 0 | 1000 | 0 | 0 | 0 |  | 0 | 0 | 0 | 0 | 0 | 0 | 0 | 0 | 0 | 0
1 | A | 1 | 2.7818 | 1.2436 | 0.80413 | 0.48337 | 84.271 | 617.2438 | 0.77264 | 415.1511 | 4.352 | 1 | 798.8769 | 0.61773 | 0.77264 | 0 | 0 | 0 | 77.9221 | 2.3017 | 1.7164 | 1800 | 9.1051 | 9 | 9 | 9 | 2.822 | 2.1044 | 11.1634 | 601.4215 | 0.35156 | 0.00047005 | 0.2827 | 0.2827 | 0.00037444 | 0.00037444
1 | A | 2 | 3.9333 | 1.7583 | 1.3728 | 0.96637 | 84.271 | 616.7608 | 0.77203 | 829.9774 | 6.1534 | 1 | 798.8769 | 1.235 | 0.77203 | 0 | 0 | 0 | 110.1769 | 3.2519 | 2.4249 | 2500 | 9.2621 | 9 | 9 | 9 | 4.886 | 3.6435 | 13.9164 | 537.8302 | 0.54433 | 0.00057559 | 0.30957 | 0.59227 | 0.00041002 | 0.00078446
1 | A | 3 | 4.8164 | 2.1531 | 1.8373 | 1.449 | 84.271 | 616.2782 | 0.77143 | 1244.479 | 7.5349 | 1 | 798.8769 | 1.8517 | 0.77143 | 0 | 0 | 0 | 134.9122 | 3.9788 | 2.967 | 3000 | 9.4438 | 9 | 9 | 9 | 6.718 | 5.0096 | 15.9453 | 506.4151 | 0.70471 | 0.00064631 | 0.3273 | 0.91957 | 0.00043351 | 0.001218
1 | A | 4 | 5.5604 | 2.4857 | 2.2396 | 1.9312 | 84.271 | 615.796 | 0.77083 | 1658.6563 | 8.6989 | 1 | 798.8769 | 2.468 | 0.77083 | 0 | 0 | 0 | 155.7527 | 4.5899 | 3.4227 | 3500 | 9.3378 | 9 | 9 | 9 | 8.958 | 6.68 | 18.2245 | 492.7434 | 0.91431 | 0.00074649 | 0.36783 | 1.2874 | 0.00048719 | 0.0017052
1 | A | 5 | 6.2155 | 2.7786 | 2.5995 | 2.4131 | 84.271 | 615.3141 | 0.77022 | 2072.5095 | 9.7237 | 1 | 798.8769 | 3.0838 | 0.77022 | 0 | 0 | 0 | 174.1028 | 5.1266 | 3.8229 | 3900 | 9.3601 | 9 | 9 | 9 | 10.068 | 7.5077 | 18.3819 | 492.7434 | 1.0276 | 0.00075056 | 0.36983 | 1.6572 | 0.00048985 | 0.002195
1 | A | 6 | 6.8074 | 3.0432 | 2.9281 | 2.8946 | 84.271 | 614.8326 | 0.76962 | 2486.0389 | 10.6497 | 1 | 798.8769 | 3.6991 | 0.76962 | 0 | 0 | 0 | 190.6828 | 5.6104 | 4.1837 | 4300 | 9.2905 | 9 | 9 | 9 | 11.02 | 8.2176 | 18.2485 | 483.6221 | 1.1039 | 0.0007501 | 0.36276 | 2.02 | 0.00048048 | 0.0026755
1 | A | 7 | 7.3513 | 3.2863 | 3.2324 | 3.3757 | 84.271 | 614.3515 | 0.76902 | 2899.2446 | 11.5008 | 1 | 798.8769 | 4.314 | 0.76902 | 0 | 0 | 0 | 205.9206 | 6.054 | 4.5145 | 4600 | 9.3713 | 9 | 9 | 9 | 11.8 | 8.7993 | 18.2657 | 467.5118 | 1.1427 | 0.00074376 | 0.34772 | 2.3677 | 0.00046055 | 0.003136
1 | A | 8 | 7.8574 | 3.5126 | 3.5171 | 3.8564 | 84.271 | 613.8708 | 0.76842 | 3312.1271 | 12.2924 | 1 | 798.8769 | 4.9283 | 0.76842 | 0 | 0 | 0 | 220.0954 | 6.4657 | 4.8215 | 4900 | 9.3958 | 9 | 9 | 9 | 12.7 | 9.4704 | 18.4553 | 467.5118 | 1.2299 | 0.00074893 | 0.35013 | 2.7178 | 0.00046375 | 0.0035998
1 | A | 9 | 8.3324 | 3.7249 | 3.7855 | 4.3368 | 84.271 | 613.3904 | 0.76782 | 3724.6864 | 13.0355 | 1 | 798.8769 | 5.5422 | 0.76782 | 0 | 0 | 0 | 233.4008 | 6.8512 | 5.109 | 5200 | 9.3816 | 9 | 9 | 9 | 14.036 | 10.4666 | 19.22 | 443.0462 | 1.2881 | 0.00078053 | 0.34581 | 3.0637 | 0.00045803 | 0.0040578
1 | A | 10 | 8.7814 | 3.9256 | 4.0403 | 4.8168 | 84.271 | 612.9105 | 0.76722 | 4136.923 | 13.738 | 1 | 798.8769 | 6.1556 | 0.76722 | 0 | 0 | 0 | 245.9779 | 7.2148 | 5.38 | 5500 | 9.3405 | 9 | 9 | 9 | 16.244 | 12.1132 | 21.0302 | 435.8807 | 1.4666 | 0.00085713 | 0.37361 | 3.4373 | 0.00049484 | 0.0045527
1 | A | 11 | 9.2082 | 4.1164 | 4.2832 | 5.2964 | 84.271 | 612.4308 | 0.76661 | 4548.8369 | 14.4057 | 1 | 798.8769 | 6.7685 | 0.76661 | 0 | 0 | 0 | 257.9334 | 7.5595 | 5.6371 | 5800 | 9.2806 | 9 | 9 | 9 | 17.11 | 12.7589 | 21.0056 | 435.8807 | 1.5448 | 0.00086098 | 0.37528 | 3.8125 | 0.00049706 | 0.0050497
1 | A | 12 | 9.6158 | 4.2986 | 4.5158 | 5.7756 | 84.271 | 611.9516 | 0.76601 | 4960.4285 | 15.0433 | 1 | 798.8769 | 7.3809 | 0.76601 | 0 | 0 | 0 | 269.35 | 7.8879 | 5.882 | 6000 | 9.361 | 9 | 9 | 9 | 17.24 | 12.8559 | 20.4597 | 469.1973 | 1.6755 | 0.00083075 | 0.38978 | 4.2023 | 0.00051627 | 0.005566
1 | A | 13 | 10.0065 | 4.4733 | 4.7394 | 6.2545 | 84.271 | 611.4728 | 0.76542 | 5371.6981 | 15.6545 | 1 | 798.8769 | 7.9929 | 0.76542 | 0 | 0 | 0 | 280.2936 | 8.202 | 6.1162 | 6300 | 9.2702 | 9 | 9 | 9 | 17.435 | 13.0013 | 19.7058 | 457.1666 | 1.651 | 0.00080734 | 0.36909 | 4.5714 | 0.00048886 | 0.0060549
1 | A | 14 | 10.3822 | 4.6412 | 4.9549 | 6.7329 | 84.271 | 610.9943 | 0.76482 | 5782.6458 | 16.2423 | 1 | 798.8769 | 8.6043 | 0.76482 | 0 | 0 | 0 | 290.8176 | 8.5033 | 6.3409 | 6500 | 9.3151 | 9 | 9 | 9 | 17.8 | 13.2735 | 19.4993 | 504.4725 | 1.86 | 0.00079442 | 0.40076 | 4.9722 | 0.00053081 | 0.0065857
1 | A | 15 | 10.7445 | 4.8032 | 5.163 | 7.211 | 84.271 | 610.5162 | 0.76422 | 6193.272 | 16.8091 | 1 | 798.8769 | 9.2153 | 0.76422 | 0 | 0 | 0 | 300.9661 | 8.7931 | 6.557 | 6700 | 9.345 | 9 | 9 | 9 | 16.8 | 12.5278 | 17.8545 | 484.728 | 1.6868 | 0.0007245 | 0.35119 | 5.3234 | 0.00046515 | 0.0070508
1 | A | 16 | 11.0947 | 4.9598 | 5.3647 | 7.6888 | 84.271 | 610.0384 | 0.85808 | 6603.5768 | 17.357 | 2 | 710.9341 | 8.7442 | 0.85808 | 0 | 0 | 0 | 310.7757 | 9.0726 | 6.7655 | 3700 | 17.46 | 17 | 17 | 17 | 9.636 | 7.1856 | 18.5442 | 492.7434 | 0.98351 | 0.00040244 | 0.1983 | 5.5217 | 0.00026265 | 0.0073135
1 | A | 17 | 11.4752 | 5.1298 | 5.5596 | 8.2252 | 84.271 | 609.502 | 0.85733 | 7064.2757 | 17.9522 | 2 | 710.9341 | 9.3542 | 0.85733 | 0 | 0 | 0 | 321.4336 | 9.3755 | 6.9913 | 3800 | 17.5681 | 18 | 18 | 18 | 9.852 | 7.3466 | 18.4609 | 492.7434 | 1.0056 | 0.00039782 | 0.19602 | 5.7177 | 0.00025963 | 0.0075731
1 | A | 18 | 11.8431 | 5.2943 | 5.7485 | 8.7611 | 84.271 | 608.9661 | 0.85657 | 7524.5696 | 18.5278 | 2 | 710.9341 | 9.9637 | 0.85657 | 0 | 0 | 0 | 331.7403 | 9.6676 | 7.2091 | 3900 | 17.651 | 18 | 18 | 18 | 10.068 | 7.5077 | 18.3819 | 492.7434 | 1.0276 | 0.00039391 | 0.1941 | 5.9118 | 0.00025708 | 0.0078302
1 | A | 19 | 12.1997 | 5.4537 | 5.9319 | 9.2966 | 84.271 | 608.4306 | 0.85582 | 7984.4586 | 19.0856 | 2 | 710.9341 | 10.5727 | 0.85582 | 0 | 0 | 0 | 341.7277 | 9.9499 | 7.4197 | 4000 | 17.7122 | 18 | 18 | 18 | 10.284 | 7.6688 | 18.3069 | 483.6221 | 1.0302 | 0.0003906 | 0.1889 | 6.1007 | 0.0002502 | 0.0080804
1 | A | 20 | 12.5458 | 5.6085 | 6.1102 | 9.8316 | 84.271 | 607.8956 | 0.85507 | 8443.9434 | 19.6271 | 2 | 710.9341 | 11.1811 | 0.85507 | 0 | 0 | 0 | 351.4229 | 10.2232 | 7.6235 | 4100 | 17.7548 | 18 | 18 | 18 | 10.5 | 7.8299 | 18.2355 | 483.6221 | 1.0519 | 0.0003878 | 0.18755 | 6.2882 | 0.00024841 | 0.0083288
1 | A | 21 | 12.8823 | 5.7589 | 6.2838 | 10.3661 | 84.271 | 607.3611 | 0.85431 | 8903.024 | 20.1536 | 2 | 710.9341 | 11.789 | 0.85431 | 0 | 0 | 0 | 360.8496 | 10.4882 | 7.8211 | 4300 | 17.3679 | 17 | 17 | 17 | 11.02 | 8.2176 | 18.2485 | 483.6221 | 1.1039 | 0.00039637 | 0.19169 | 6.4799 | 0.0002539 | 0.0085827
1 | A | 22 | 13.21 | 5.9054 | 6.4531 | 10.9001 | 84.271 | 606.8271 | 0.85356 | 9361.7011 | 20.6662 | 2 | 710.9341 | 12.3964 | 0.85356 | 0 | 0 | 0 | 370.0282 | 10.7455 | 8.0129 | 4400 | 17.3896 | 17 | 17 | 17 | 11.28 | 8.4115 | 18.2545 | 483.6221 | 1.13 | 0.00039566 | 0.19135 | 6.6713 | 0.00025344 | 0.0088361
1 | A | 23 | 13.5294 | 6.0482 | 6.6185 | 11.4337 | 84.271 | 606.2935 | 0.85281 | 9819.9748 | 21.166 | 2 | 710.9341 | 13.0032 | 0.85281 | 0 | 0 | 0 | 378.9768 | 10.9957 | 8.1995 | 4500 | 17.399 | 17 | 17 | 17 | 11.54 | 8.6054 | 18.2602 | 467.5118 | 1.1175 | 0.00039522 | 0.18477 | 6.856 | 0.00024473 | 0.0090809
1 | A | 24 | 13.8413 | 6.1876 | 6.7801 | 11.9668 | 84.271 | 605.7604 | 0.85206 | 10277.8455 | 21.6538 | 2 | 710.9341 | 13.6095 | 0.85206 | 0 | 0 | 0 | 387.7113 | 11.2393 | 8.3811 | 4600 | 17.3977 | 17 | 17 | 17 | 11.8 | 8.7993 | 18.2657 | 467.5118 | 1.1427 | 0.00039502 | 0.18468 | 7.0407 | 0.00024461 | 0.0093255
1 | A | 25 | 14.1459 | 6.3238 | 6.9382 | 12.4995 | 84.271 | 605.2277 | 0.85131 | 10735.3136 | 22.1305 | 2 | 710.9341 | 14.2153 | 0.85131 | 0 | 0 | 0 | 396.2459 | 11.4766 | 8.5581 | 4700 | 17.3871 | 17 | 17 | 17 | 12.1 | 9.023 | 18.3316 | 467.5118 | 1.1718 | 0.00039634 | 0.18529 | 7.226 | 0.00024542 | 0.0095709
1 | A | 26 | 14.4439 | 6.457 | 7.0931 | 13.0317 | 84.271 | 604.6955 | 0.85056 | 11192.3795 | 22.5967 | 2 | 710.9341 | 14.8205 | 0.85056 | 0 | 0 | 0 | 404.5933 | 11.708 | 8.7307 | 4800 | 17.3682 | 17 | 17 | 17 | 12.4 | 9.2467 | 18.3947 | 467.5118 | 1.2008 | 0.00039779 | 0.18597 | 7.412 | 0.00024632 | 0.0098172
1 | A | 27 | 14.7357 | 6.5874 | 7.2449 | 13.5634 | 84.271 | 604.1638 | 0.84982 | 11649.0435 | 23.0531 | 2 | 710.9341 | 15.4252 | 0.84982 | 0 | 0 | 0 | 412.7647 | 11.934 | 8.8992 | 4900 | 17.3421 | 17 | 17 | 17 | 12.7 | 9.4704 | 18.4553 | 467.5118 | 1.2299 | 0.00039935 | 0.1867 | 7.5987 | 0.00024728 | 0.010064
1 | A | 28 | 15.0215 | 6.7152 | 7.3938 | 14.0946 | 84.271 | 603.6326 | 0.84907 | 12105.3059 | 23.5002 | 2 | 710.9341 | 16.0293 | 0.84907 | 0 | 0 | 0 | 420.7706 | 12.1548 | 9.0638 | 4900 | 17.663 | 18 | 18 | 18 | 12.7 | 9.4704 | 18.4553 | 467.5118 | 1.2299 | 0.00039175 | 0.18315 | 7.7818 | 0.00024258 | 0.010307
1 | A | 29 | 15.3017 | 6.8405 | 7.54 | 14.6254 | 84.271 | 603.1018 | 0.84832 | 12561.1672 | 23.9386 | 2 | 710.9341 | 16.633 | 0.84832 | 0 | 0 | 0 | 428.62 | 12.3706 | 9.2248 | 5000 | 17.6171 | 18 | 18 | 18 | 13 | 9.6941 | 18.5134 | 427.3264 | 1.1507 | 0.00039366 | 0.16822 | 7.9501 | 0.00022281 | 0.01053
1 | A | 30 | 15.5766 | 6.9634 | 7.6836 | 15.1557 | 84.271 | 602.5715 | 0.84758 | 13016.6276 | 24.3688 | 2 | 710.9341 | 17.2361 | 0.84758 | 0 | 0 | 0 | 436.3216 | 12.5818 | 9.3823 | 5100 | 17.5665 | 18 | 18 | 18 | 13.3 | 9.9178 | 18.5693 | 427.3264 | 1.1773 | 0.00039563 | 0.16906 | 8.1191 | 0.00022393 | 0.010754
1 | A | 31 | 15.8466 | 7.084 | 7.8248 | 15.6855 | 84.271 | 602.0417 | 0.84683 | 13471.6875 | 24.7911 | 2 | 710.9341 | 17.8387 | 0.84683 | 0 | 0 | 0 | 443.8829 | 12.7886 | 9.5365 | 5200 | 17.5119 | 18 | 18 | 18 | 14.036 | 10.4666 | 19.22 | 443.0462 | 1.2881 | 0.00041042 | 0.18183 | 8.301 | 0.00024084 | 0.010995
1 | A | 32 | 16.1118 | 7.2026 | 7.9636 | 16.2149 | 84.271 | 601.5123 | 0.84609 | 13926.3473 | 25.2059 | 2 | 710.9341 | 18.4407 | 0.84609 | 0 | 0 | 0 | 451.3112 | 12.9912 | 9.6875 | 5300 | 17.4536 | 17 | 17 | 17 | 14.772 | 11.0155 | 19.8462 | 443.0462 | 1.3557 | 0.00042483 | 0.18822 | 8.4892 | 0.0002493 | 0.011244
1 | A | 33 | 16.3724 | 7.3191 | 8.1002 | 16.7438 | 84.271 | 600.9834 | 0.84534 | 14380.6073 | 25.6137 | 2 | 710.9341 | 19.0422 | 0.84534 | 0 | 0 | 0 | 458.6127 | 13.1898 | 9.8356 | 5400 | 17.3923 | 17 | 17 | 17 | 15.508 | 11.5643 | 20.4491 | 461.7158 | 1.4832 | 0.00043889 | 0.20264 | 8.6918 | 0.0002684 | 0.011512
1 | A | 34 | 16.6288 | 7.4337 | 8.2348 | 17.2723 | 84.271 | 600.4549 | 0.8446 | 14834.4678 | 26.0148 | 2 | 710.9341 | 19.6432 | 0.8446 | 0 | 0 | 0 | 465.7935 | 13.3845 | 9.9808 | 5500 | 17.3282 | 17 | 17 | 17 | 16.244 | 12.1132 | 21.0302 | 435.8807 | 1.4666 | 0.00045264 | 0.19729 | 8.8891 | 0.00026132 | 0.011774
1 | A | 35 | 16.881 | 7.5465 | 8.3673 | 17.8003 | 84.271 | 599.927 | 0.84386 | 15287.9293 | 26.4094 | 2 | 710.9341 | 20.2436 | 0.84386 | 0 | 0 | 0 | 472.8591 | 13.5756 | 10.1233 | 5600 | 17.2617 | 17 | 17 | 17 | 16.98 | 12.662 | 21.5905 | 435.8807 | 1.5331 | 0.00046607 | 0.20315 | 9.0923 | 0.00026908 | 0.012043
1 | A | 36 | 17.1293 | 7.6575 | 8.4979 | 18.3278 | 84.271 | 599.3994 | 0.84312 | 15740.9921 | 26.7979 | 2 | 710.9341 | 20.8436 | 0.84312 | 0 | 0 | 0 | 479.8146 | 13.7632 | 10.2632 | 5600 | 17.5002 | 18 | 18 | 18 | 16.98 | 12.662 | 21.5905 | 435.8807 | 1.5331 | 0.00045932 | 0.20021 | 9.2925 | 0.00026518 | 0.012308
1 | A | 37 | 17.3739 | 7.7668 | 8.6266 | 18.8548 | 84.271 | 598.8724 | 0.84237 | 16193.6565 | 27.1804 | 2 | 710.9341 | 21.443 | 0.84237 | 0 | 0 | 0 | 486.6648 | 13.9474 | 10.4006 | 5700 | 17.4233 | 17 | 17 | 17 | 17.045 | 12.7105 | 21.2929 | 435.8807 | 1.539 | 0.00045459 | 0.19815 | 9.4906 | 0.00026244 | 0.01257
1 | A | 38 | 17.6148 | 7.8745 | 8.7536 | 19.3814 | 84.271 | 598.3458 | 0.84163 | 16645.9228 | 27.5574 | 2 | 710.9341 | 22.0418 | 0.84163 | 0 | 0 | 0 | 493.4139 | 14.1284 | 10.5355 | 5800 | 17.3451 | 17 | 17 | 17 | 17.11 | 12.7589 | 21.0056 | 435.8807 | 1.5448 | 0.00045008 | 0.19618 | 9.6868 | 0.00025984 | 0.01283
1 | A | 39 | 17.8523 | 7.9807 | 8.8789 | 19.9075 | 84.271 | 597.8197 | 0.84089 | 17097.7915 | 27.9289 | 2 | 710.9341 | 22.6402 | 0.84089 | 0 | 0 | 0 | 500.0662 | 14.3063 | 10.6682 | 5900 | 17.2658 | 17 | 17 | 17 | 17.175 | 12.8074 | 20.728 | 414.1046 | 1.4732 | 0.00044578 | 0.1846 | 9.8714 | 0.0002445 | 0.013075
1 | A | 40 | 18.0865 | 8.0854 | 9.0026 | 20.4332 | 84.271 | 597.294 | 0.84015 | 17549.2628 | 28.2952 | 2 | 710.9341 | 23.238 | 0.84015 | 0 | 0 | 0 | 506.6253 | 14.4812 | 10.7986 | 5900 | 17.4769 | 17 | 17 | 17 | 17.175 | 12.8074 | 20.728 | 414.1046 | 1.4732 | 0.00044001 | 0.18221 | 10.0536 | 0.00024134 | 0.013316
1 | A | 41 | 18.3174 | 8.1886 | 9.1247 | 20.9584 | 84.271 | 596.7688 | 0.83942 | 18000.3372 | 28.6566 | 2 | 710.9341 | 23.8353 | 0.83942 | 0 | 0 | 0 | 513.095 | 14.6532 | 10.9269 | 6000 | 17.3898 | 17 | 17 | 17 | 17.24 | 12.8559 | 20.4597 | 469.1973 | 1.6755 | 0.0004361 | 0.20462 | 10.2582 | 0.00027102 | 0.013587
1 | A | 42 | 18.5453 | 8.2905 | 9.2453 | 21.4831 | 84.271 | 596.2441 | 0.83868 | 18451.0149 | 29.0131 | 2 | 710.9341 | 24.4321 | 0.83868 | 0 | 0 | 0 | 519.4785 | 14.8225 | 11.0531 | 6100 | 17.3023 | 17 | 17 | 17 | 17.305 | 12.9043 | 20.2002 | 469.1973 | 1.6819 | 0.00043237 | 0.20287 | 10.4611 | 0.0002687 | 0.013856
1 | A | 43 | 18.7703 | 8.391 | 9.3645 | 22.0074 | 84.271 | 595.7198 | 0.83794 | 18901.2964 | 29.365 | 2 | 710.9341 | 25.0283 | 0.83794 | 0 | 0 | 0 | 525.779 | 14.989 | 11.1773 | 6200 | 17.2145 | 17 | 17 | 17 | 17.37 | 12.9528 | 19.949 | 457.1666 | 1.6449 | 0.00042879 | 0.19603 | 10.6571 | 0.00025964 | 0.014115
1 | A | 44 | 18.9923 | 8.4903 | 9.4823 | 22.5312 | 84.271 | 595.196 | 0.8372 | 19351.1819 | 29.7124 | 2 | 710.9341 | 25.624 | 0.8372 | 0 | 0 | 0 | 531.9995 | 15.153 | 11.2996 | 6200 | 17.4029 | 17 | 17 | 17 | 17.37 | 12.9528 | 19.949 | 457.1666 | 1.6449 | 0.00042378 | 0.19374 | 10.8509 | 0.0002566 | 0.014372
1 | A | 45 | 19.2116 | 8.5884 | 9.5987 | 23.0546 | 84.271 | 594.6726 | 0.83647 | 19800.6719 | 30.0555 | 2 | 710.9341 | 26.2192 | 0.83647 | 0 | 0 | 0 | 538.1427 | 15.3145 | 11.42 | 6300 | 17.3092 | 17 | 17 | 17 | 17.435 | 13.0013 | 19.7058 | 457.1666 | 1.651 | 0.00042051 | 0.19224 | 11.0431 | 0.00025462 | 0.014627
1 | A | 46 | 19.4283 | 8.6852 | 9.7139 | 23.5775 | 84.271 | 594.1497 | 0.83573 | 20249.7666 | 30.3944 | 2 | 710.9341 | 26.8139 | 0.83573 | 0 | 0 | 0 | 544.2112 | 15.4736 | 11.5387 | 6400 | 17.2157 | 17 | 17 | 17 | 17.5 | 13.0498 | 19.4702 | 457.1666 | 1.6572 | 0.00041737 | 0.19081 | 11.2339 | 0.00025272 | 0.014879
1 | A | 47 | 19.6424 | 8.7809 | 9.8277 | 24.0999 | 84.271 | 593.6273 | 0.835 | 20698.4664 | 30.7293 | 2 | 710.9341 | 27.4081 | 0.835 | 0 | 0 | 0 | 550.2075 | 15.6304 | 11.6556 | 6500 | 17.1225 | 17 | 17 | 17 | 17.8 | 13.2735 | 19.4993 | 504.4725 | 1.86 | 0.0004199 | 0.21183 | 11.4457 | 0.00028056 | 0.01516
1 | A | 48 | 19.8539 | 8.8755 | 9.9404 | 24.6219 | 84.271 | 593.1053 | 0.83426 | 21146.7716 | 31.0603 | 2 | 710.9341 | 28.0017 | 0.83426 | 0 | 0 | 0 | 556.1341 | 15.7848 | 11.7707 | 6500 | 17.2918 | 17 | 17 | 17 | 17.8 | 13.2735 | 19.4993 | 504.4725 | 1.86 | 0.00041542 | 0.20957 | 11.6553 | 0.00027757 | 0.015437
1 | A | 49 | 20.0631 | 8.969 | 10.0519 | 25.1434 | 84.271 | 592.5838 | 0.83353 | 21594.6827 | 31.3876 | 2 | 710.9341 | 28.5948 | 0.83353 | 0 | 0 | 0 | 561.9929 | 15.9371 | 11.8843 | 6600 | 17.194 | 17 | 17 | 17 | 18 | 13.4226 | 19.4197 | 504.4725 | 1.8809 | 0.00041571 | 0.20971 | 11.865 | 0.00027777 | 0.015715
1 | A | 50 | 20.2699 | 9.0615 | 10.1623 | 25.6645 | 84.271 | 592.0627 | 0.8328 | 22042.1999 | 31.7111 | 2 | 710.9341 | 29.1874 | 0.8328 | 0 | 0 | 0 | 567.7863 | 16.0872 | 11.9962 | 6700 | 17.097 | 17 | 17 | 17 | 16.8 | 12.5278 | 17.8545 | 484.728 | 1.6868 | 0.00038404 | 0.18615 | 12.0512 | 0.00024656 | 0.015962
1 | A | 51 | 20.4745 | 9.1529 | 10.2715 | 26.1851 | 84.271 | 591.5421 | 0.83206 | 22489.3237 | 32.0311 | 2 | 710.9341 | 29.7794 | 0.83206 | 0 | 0 | 0 | 573.5161 | 16.2353 | 12.1066 | 6700 | 17.2543 | 17 | 17 | 17 | 16.8 | 12.5278 | 17.8545 | 484.728 | 1.6868 | 0.0003802 | 0.18429 | 12.2355 | 0.0002441 | 0.016206
1 | A | 52 | 20.6768 | 9.2434 | 10.3797 | 26.7052 | 84.271 | 591.022 | 0.83133 | 22936.0542 | 32.3477 | 2 | 710.9341 | 30.371 | 0.83133 | 0 | 0 | 0 | 579.1843 | 16.3813 | 12.2155 | 6800 | 17.1535 | 17 | 17 | 17 | 14 | 10.4398 | 14.6599 | 426.9738 | 1.2382 | 0.00031373 | 0.13396 | 12.3694 | 0.00017742 | 0.016383
1 | A | 53 | 20.877 | 9.3329 | 10.4869 | 27.2249 | 84.271 | 590.5023 | 0.8306 | 23382.392 | 32.6609 | 2 | 710.9341 | 30.962 | 0.8306 | 0 | 0 | 0 | 584.7927 | 16.5254 | 12.323 | 6900 | 17.0536 | 17 | 17 | 17 | 13.4833 | 10.0545 | 13.9143 | 450.7901 | 1.259 | 0.00029926 | 0.1349 | 12.5043 | 0.00017868 | 0.016562
1 | A | 54 | 21.0752 | 9.4214 | 10.593 | 27.7441 | 84.271 | 589.9831 | 0.93228 | 23828.3373 | 32.9709 | 3 | 632.8391 | 28.0865 | 0.93228 | 0 | 0 | 0 | 590.3429 | 16.6676 | 12.429 | 4900 | 24.2208 | 24 | 24 | 22 | 12.7 | 9.4704 | 18.4553 | 467.5118 | 1.2299 | 0.00027922 | 0.13054 | 12.6349 | 0.0001729 | 0.016735
1 | A | 55 | 21.2954 | 9.5199 | 10.698 | 28.3269 | 84.271 | 589.4003 | 0.93136 | 24328.8736 | 33.3154 | 3 | 632.8391 | 28.6765 | 0.93136 | 0 | 0 | 0 | 596.511 | 16.8251 | 12.5465 | 4900 | 24.4497 | 24 | 24 | 22 | 12.7 | 9.4704 | 18.4553 | 467.5118 | 1.2299 | 0.00027633 | 0.12919 | 12.764 | 0.00017111 | 0.016906
1 | A | 56 | 21.5131 | 9.6172 | 10.802 | 28.9092 | 84.271 | 588.8181 | 0.93044 | 24828.9155 | 33.656 | 3 | 632.8391 | 29.2659 | 0.93044 | 0 | 0 | 0 | 602.61 | 16.9803 | 12.6622 | 5000 | 24.1818 | 24 | 24 | 22 | 13 | 9.6941 | 18.5134 | 427.3264 | 1.1507 | 0.00028 | 0.11965 | 12.8837 | 0.00015848 | 0.017064
1 | A | 57 | 21.7285 | 9.7135 | 10.905 | 29.4908 | 84.271 | 588.2364 | 0.92952 | 25328.4635 | 33.9929 | 3 | 632.8391 | 29.8547 | 0.92952 | 0 | 0 | 0 | 608.6419 | 17.1333 | 12.7763 | 5000 | 24.3997 | 24 | 24 | 22 | 13 | 9.6941 | 18.5134 | 427.3264 | 1.1507 | 0.00027722 | 0.11846 | 13.0022 | 0.00015691 | 0.017221
1 | A | 58 | 21.9415 | 9.8087 | 11.0069 | 30.0719 | 84.271 | 587.6553 | 0.9286 | 25827.5179 | 34.3262 | 3 | 632.8391 | 30.4429 | 0.9286 | 0 | 0 | 0 | 614.6088 | 17.2842 | 12.8888 | 5100 | 24.132 | 24 | 24 | 22 | 13.3 | 9.9178 | 18.5693 | 427.3264 | 1.1773 | 0.00028087 | 0.12002 | 13.1222 | 0.00015897 | 0.01738
1 | A | 59 | 22.1522 | 9.9029 | 11.1079 | 30.6524 | 84.271 | 587.0749 | 0.92768 | 26326.0795 | 34.6559 | 3 | 632.8391 | 31.0306 | 0.92768 | 0 | 0 | 0 | 620.5125 | 17.433 | 12.9998 | 5100 | 24.3397 | 24 | 24 | 22 | 13.3 | 9.9178 | 18.5693 | 427.3264 | 1.1773 | 0.0002782 | 0.11888 | 13.2411 | 0.00015746 | 0.017538
1 | A | 60 | 22.3608 | 9.9962 | 11.2079 | 31.2323 | 84.271 | 586.4949 | 0.92677 | 26824.1485 | 34.9822 | 3 | 632.8391 | 31.6177 | 0.92677 | 0 | 0 | 0 | 626.3548 | 17.5798 | 13.1092 | 5200 | 24.0726 | 24 | 24 | 22 | 14.036 | 10.4666 | 19.22 | 443.0462 | 1.2881 | 0.00029085 | 0.12886 | 13.3699 | 0.00017068 | 0.017709
1 | A | 61 | 22.5673 | 10.0884 | 11.3071 | 31.8116 | 84.271 | 585.9156 | 0.92585 | 27321.7256 | 35.3052 | 3 | 632.8391 | 32.2042 | 0.92585 | 0 | 0 | 0 | 632.1374 | 17.7245 | 13.2172 | 5200 | 24.2708 | 24 | 24 | 22 | 14.036 | 10.4666 | 19.22 | 443.0462 | 1.2881 | 0.00028819 | 0.12768 | 13.4976 | 0.00016912 | 0.017878
1 | A | 62 | 22.7716 | 10.1798 | 11.4053 | 32.3904 | 84.271 | 585.3368 | 0.92494 | 27818.8111 | 35.6249 | 3 | 632.8391 | 32.7901 | 0.92494 | 0 | 0 | 0 | 637.862 | 17.8674 | 13.3237 | 5200 | 24.4664 | 24 | 24 | 22 | 14.036 | 10.4666 | 19.22 | 443.0462 | 1.2881 | 0.0002856 | 0.12654 | 13.6241 | 0.0001676 | 0.018045
1 | A | 63 | 22.974 | 10.2703 | 11.5027 | 32.9686 | 84.271 | 584.7586 | 0.92402 | 28315.4056 | 35.9414 | 3 | 632.8391 | 33.3754 | 0.92402 | 0 | 0 | 0 | 643.5301 | 18 | 13.4226 | 5300 | 24.183 | 24 | 24 | 22 | 14.772 | 11.0155 | 19.8462 | 443.0462 | 1.3557 | 0.00029793 | 0.132 | 13.7561 | 0.00017483 | 0.01822
1 | A | 64 | 23.1744 | 10.3598 | 11.5992 | 33.5462 | 84.271 | 584.181 | 0.92311 | 28811.5095 | 36.2549 | 3 | 632.8391 | 33.9602 | 0.92311 | 0 | 0 | 0 | 649.1431 | 18 | 13.4226 | 5300 | 24.183 | 24 | 24 | 22 | 14.772 | 11.0155 | 19.8462 | 443.0462 | 1.3557 | 0.00029536 | 0.13086 | 13.887 | 0.00017332 | 0.018393
1 | A | 65 | 23.3728 | 10.4486 | 11.6949 | 34.1233 | 84.271 | 583.6039 | 0.9222 | 29307.1235 | 36.5654 | 3 | 632.8391 | 34.5444 | 0.9222 | 0 | 0 | 0 | 654.7026 | 18 | 13.4226 | 5400 | 23.7351 | 24 | 24 | 22 | 15.508 | 11.5643 | 20.4491 | 461.7158 | 1.4832 | 0.00030744 | 0.14195 | 14.0289 | 0.00018801 | 0.018581
1 | A | 66 | 23.5694 | 10.5365 | 11.7898 | 34.6998 | 84.271 | 583.0274 | 0.92129 | 29802.2478 | 36.873 | 3 | 632.8391 | 35.128 | 0.92129 | 0 | 0 | 0 | 660.2098 | 18 | 13.4226 | 5400 | 23.7351 | 24 | 24 | 22 | 15.508 | 11.5643 | 20.4491 | 461.7158 | 1.4832 | 0.00030488 | 0.14077 | 14.1697 | 0.00018644 | 0.018768
1 | A | 67 | 23.7642 | 10.6235 | 11.8839 | 35.2757 | 84.271 | 582.4515 | 0.92038 | 30296.883 | 37.1777 | 3 | 632.8391 | 35.711 | 0.92038 | 0 | 0 | 0 | 665.6661 | 18 | 13.4226 | 5500 | 23.3036 | 23 | 23 | 22 | 16.244 | 12.1132 | 21.0302 | 435.8807 | 1.4666 | 0.00031673 | 0.13806 | 14.3078 | 0.00018285 | 0.018951
1 | A | 68 | 23.9572 | 10.7098 | 11.9773 | 35.851 | 84.271 | 581.8762 | 0.91947 | 30791.0297 | 37.4797 | 3 | 632.8391 | 36.2934 | 0.91947 | 0 | 0 | 0 | 671.0727 | 18 | 13.4226 | 5500 | 23.3036 | 23 | 23 | 22 | 16.244 | 12.1132 | 21.0302 | 435.8807 | 1.4666 | 0.00031418 | 0.13694 | 14.4447 | 0.00018138 | 0.019132
1 | A | 69 | 24.1485 | 10.7953 | 12.0699 | 36.4258 | 84.271 | 581.3014 | 0.91856 | 31284.6882 | 37.779 | 3 | 632.8391 | 36.8753 | 0.91856 | 0 | 0 | 0 | 676.4308 | 18 | 13.4226 | 5600 | 22.8875 | 23 | 23 | 22 | 16.98 | 12.662 | 21.5905 | 435.8807 | 1.5331 | 0.00032581 | 0.14201 | 14.5867 | 0.0001881 | 0.01932
1 | A | 70 | 24.3381 | 10.8801 | 12.1619 | 37 | 84.271 | 580.7272 | 0.91765 | 31777.8591 | 38.0756 | 3 | 632.8391 | 37.4566 | 0.91765 | 0 | 0 | 0 | 681.7416 | 18 | 13.4226 | 5600 | 22.8875 | 23 | 23 | 22 | 16.98 | 12.662 | 21.5905 | 435.8807 | 1.5331 | 0.00032327 | 0.14091 | 14.7276 | 0.00018663 | 0.019507
1 | A | 71 | 24.5261 | 10.9641 | 12.2531 | 37.5737 | 84.271 | 580.1535 | 0.91675 | 32270.5428 | 38.3696 | 3 | 632.8391 | 38.0373 | 0.91675 | 0 | 0 | 0 | 687.0061 | 18 | 13.4226 | 5600 | 22.8875 | 23 | 23 | 22 | 16.98 | 12.662 | 21.5905 | 435.8807 | 1.5331 | 0.00032079 | 0.13983 | 14.8675 | 0.0001852 | 0.019692
1 | A | 72 | 24.7124 | 11.0474 | 12.3436 | 38.1468 | 84.271 | 579.5804 | 0.91584 | 32762.7398 | 38.6611 | 3 | 632.8391 | 38.6175 | 0.91584 | 0 | 0 | 0 | 692.2254 | 18 | 13.4226 | 5700 | 22.4859 | 22 | 22 | 22 | 17.045 | 12.7105 | 21.2929 | 435.8807 | 1.539 | 0.00031959 | 0.1393 | 15.0068 | 0.00018451 | 0.019877
1 | A | 73 | 24.8971 | 11.13 | 12.4334 | 38.7193 | 84.271 | 579.0079 | 0.91494 | 33254.4506 | 38.9501 | 3 | 632.8391 | 39.1971 | 0.91494 | 0 | 0 | 0 | 697.4006 | 18 | 13.4226 | 5700 | 22.4859 | 22 | 22 | 22 | 17.045 | 12.7105 | 21.2929 | 435.8807 | 1.539 | 0.00031722 | 0.13827 | 15.145 | 0.00018314 | 0.02006
1 | A | 74 | 25.0804 | 11.2119 | 12.5226 | 39.2912 | 84.271 | 578.436 | 0.91403 | 33745.6758 | 39.2368 | 3 | 632.8391 | 39.7761 | 0.91403 | 0 | 0 | 0 | 702.5327 | 18 | 13.4226 | 5800 | 22.0982 | 22 | 22 | 22 | 17.11 | 12.7589 | 21.0056 | 435.8807 | 1.5448 | 0.00031611 | 0.13778 | 15.2828 | 0.0001825 | 0.020242
1 | A | 75 | 25.2621 | 11.2931 | 12.6112 | 39.8626 | 84.271 | 577.8646 | 0.91313 | 34236.4156 | 39.521 | 3 | 632.8391 | 40.3545 | 0.91313 | 0 | 0 | 0 | 707.6224 | 18 | 13.4226 | 5800 | 22.0982 | 22 | 22 | 22 | 17.11 | 12.7589 | 21.0056 | 435.8807 | 1.5448 | 0.00031383 | 0.13679 | 15.4196 | 0.00018118 | 0.020423
1 | A | 76 | 25.4423 | 11.3737 | 12.6991 | 40.4335 | 84.271 | 577.2938 | 0.91223 | 34726.6708 | 39.803 | 3 | 632.8391 | 40.9324 | 0.91223 | 0 | 0 | 0 | 712.6709 | 18 | 13.4226 | 5900 | 21.7237 | 22 | 22 | 22 | 17.175 | 12.8074 | 20.728 | 414.1046 | 1.4732 | 0.00031279 | 0.12953 | 15.5491 | 0.00017156 | 0.020595
1 | A | 77 | 25.6211 | 11.4536 | 12.7864 | 41.0037 | 84.271 | 576.7235 | 0.91133 | 35216.4416 | 40.0827 | 3 | 632.8391 | 41.5097 | 0.91133 | 0 | 0 | 0 | 717.6789 | 18 | 13.4226 | 5900 | 21.7237 | 22 | 22 | 22 | 17.175 | 12.8074 | 20.728 | 414.1046 | 1.4732 | 0.00031061 | 0.12863 | 15.6778 | 0.00017036 | 0.020765
1 | A | 78 | 25.7984 | 11.5329 | 12.8731 | 41.5734 | 84.271 | 576.1538 | 0.91043 | 35705.7287 | 40.3602 | 3 | 632.8391 | 42.0864 | 0.91043 | 0 | 0 | 0 | 722.6473 | 18 | 13.4226 | 5900 | 21.7237 | 22 | 22 | 22 | 17.175 | 12.8074 | 20.728 | 414.1046 | 1.4732 | 0.00030847 | 0.12774 | 15.8055 | 0.00016919 | 0.020934
1 | A | 79 | 25.9744 | 11.6116 | 12.9592 | 42.1425 | 84.271 | 575.5847 | 0.90953 | 36194.5324 | 40.6355 | 3 | 632.8391 | 42.6626 | 0.90953 | 0 | 0 | 0 | 727.577 | 18 | 13.4226 | 6000 | 21.3616 | 21 | 21 | 21 | 17.24 | 12.8559 | 20.4597 | 469.1973 | 1.6755 | 0.00030754 | 0.1443 | 15.9498 | 0.00019112 | 0.021126
1 | A | 80 | 26.1491 | 11.6897 | 13.0448 | 42.7111 | 84.271 | 575.0161 | 0.90863 | 36682.8533 | 40.9087 | 3 | 632.8391 | 43.2381 | 0.90863 | 0 | 0 | 0 | 732.4686 | 18 | 13.4226 | 6000 | 21.3616 | 21 | 21 | 21 | 17.24 | 12.8559 | 20.4597 | 469.1973 | 1.6755 | 0.00030549 | 0.14334 | 16.0931 | 0.00018985 | 0.021315
1 | A | 81 | 26.3224 | 11.7671 | 13.1298 | 43.2791 | 84.271 | 574.4481 | 0.90773 | 37170.6918 | 41.1798 | 3 | 632.8391 | 43.8132 | 0.90773 | 0 | 0 | 0 | 737.323 | 18 | 13.4226 | 6100 | 21.0114 | 21 | 21 | 21 | 17.305 | 12.9043 | 20.2002 | 469.1973 | 1.6819 | 0.00030462 | 0.14293 | 16.2361 | 0.00018931 | 0.021505
1 | A | 82 | 26.4944 | 11.844 | 13.2142 | 43.8466 | 84.271 | 573.8807 | 0.90684 | 37658.0484 | 41.4489 | 3 | 632.8391 | 44.3876 | 0.90684 | 0 | 0 | 0 | 742.1409 | 18 | 13.4226 | 6100 | 21.0114 | 21 | 21 | 21 | 17.305 | 12.9043 | 20.2002 | 469.1973 | 1.6819 | 0.00030265 | 0.142 | 16.3781 | 0.00018808 | 0.021693
1 | A | 83 | 26.6651 | 11.9203 | 13.2981 | 44.4134 | 84.271 | 573.3138 | 0.90594 | 38144.9236 | 41.716 | 3 | 632.8391 | 44.9615 | 0.90594 | 0 | 0 | 0 | 746.923 | 18 | 13.4226 | 6100 | 21.0114 | 21 | 21 | 21 | 17.305 | 12.9043 | 20.2002 | 469.1973 | 1.6819 | 0.00030071 | 0.14109 | 16.5192 | 0.00018688 | 0.02188
1 | A | 84 | 26.8346 | 11.9961 | 13.3814 | 44.9798 | 84.271 | 572.7474 | 0.90504 | 38631.3178 | 41.9811 | 3 | 632.8391 | 45.5348 | 0.90504 | 0 | 0 | 0 | 751.67 | 18 | 13.4226 | 6200 | 20.6725 | 21 | 21 | 21 | 17.37 | 12.9528 | 19.949 | 457.1666 | 1.6449 | 0.00029993 | 0.13712 | 16.6563 | 0.00018161 | 0.022061
1 | A | 85 | 27.0028 | 12.0713 | 13.4643 | 45.5455 | 84.271 | 572.1817 | 0.90415 | 39117.2316 | 42.2443 | 3 | 632.8391 | 46.1075 | 0.90415 | 0 | 0 | 0 | 756.3826 | 18 | 13.4226 | 6200 | 20.6725 | 21 | 21 | 21 | 17.37 | 12.9528 | 19.949 | 457.1666 | 1.6449 | 0.00029806 | 0.13626 | 16.7925 | 0.00018048 | 0.022242
1 | A | 86 | 27.1698 | 12.146 | 13.5466 | 46.1107 | 84.271 | 571.6165 | 0.90326 | 39602.6654 | 42.5056 | 3 | 632.8391 | 46.6797 | 0.90326 | 0 | 0 | 0 | 761.0613 | 18 | 13.4226 | 6200 | 20.6725 | 21 | 21 | 21 | 17.37 | 12.9528 | 19.949 | 457.1666 | 1.6449 | 0.00029623 | 0.13543 | 16.928 | 0.00017937 | 0.022421
1 | A | 87 | 27.3357 | 12.2201 | 13.6284 | 46.6754 | 84.271 | 571.0518 | 0.90236 | 40087.6197 | 42.7651 | 3 | 632.8391 | 47.2513 | 0.90236 | 0 | 0 | 0 | 765.7069 | 18 | 13.4226 | 6300 | 20.3444 | 20 | 20 | 20 | 17.435 | 13.0013 | 19.7058 | 457.1666 | 1.651 | 0.00029553 | 0.13511 | 17.0631 | 0.00017895 | 0.0226
1 | A | 88 | 27.5004 | 12.2937 | 13.7098 | 47.2395 | 84.271 | 570.4877 | 0.90147 | 40572.095 | 43.0227 | 3 | 632.8391 | 47.8224 | 0.90147 | 0 | 0 | 0 | 770.32 | 18 | 13.4226 | 6300 | 20.3444 | 20 | 20 | 20 | 17.435 | 13.0013 | 19.7058 | 457.1666 | 1.651 | 0.00029376 | 0.1343 | 17.1974 | 0.00017788 | 0.022778
1 | A | 89 | 27.6639 | 12.3669 | 13.7906 | 47.803 | 84.271 | 569.9242 | 0.90058 | 41056.0916 | 43.2786 | 3 | 632.8391 | 48.3929 | 0.90058 | 0 | 0 | 0 | 774.9011 | 18 | 13.4226 | 6400 | 20.0265 | 20 | 20 | 20 | 17.5 | 13.0498 | 19.4702 | 457.1666 | 1.6572 | 0.00029312 | 0.134 | 17.3314 | 0.00017749 | 0.022955
1 | A | 90 | 27.8263 | 12.4395 | 13.871 | 48.366 | 84.271 | 569.3612 | 0.89969 | 41539.6102 | 43.5327 | 3 | 632.8391 | 48.9628 | 0.89969 | 0 | 0 | 0 | 779.4507 | 18 | 13.4226 | 6400 | 20.0265 | 20 | 20 | 20 | 17.5 | 13.0498 | 19.4702 | 457.1666 | 1.6572 | 0.00029141 | 0.13322 | 17.4646 | 0.00017645 | 0.023132
1 | A | 91 | 27.9876 | 12.5116 | 13.951 | 48.9284 | 84.271 | 568.7988 | 0.8988 | 42022.6512 | 43.785 | 3 | 632.8391 | 49.5322 | 0.8988 | 0 | 0 | 0 | 783.9695 | 18 | 13.4226 | 6400 | 20.0265 | 20 | 20 | 20 | 17.5 | 13.0498 | 19.4702 | 457.1666 | 1.6572 | 0.00028973 | 0.13245 | 17.5971 | 0.00017543 | 0.023307
1 | A | 92 | 28.1479 | 12.5832 | 14.0304 | 49.4903 | 84.271 | 568.2369 | 0.89792 | 42505.215 | 44.0357 | 3 | 632.8391 | 50.101 | 0.89792 | 0 | 0 | 0 | 788.458 | 18 | 13.4226 | 6500 | 19.7184 | 20 | 20 | 20 | 17.8 | 13.2735 | 19.4993 | 504.4725 | 1.86 | 0.00029302 | 0.14782 | 17.7449 | 0.00019579 | 0.023503
1 | A | 93 | 28.3071 | 12.6544 | 14.1095 | 50.0516 | 84.271 | 567.6756 | 0.89703 | 42987.3021 | 44.2847 | 3 | 632.8391 | 50.6692 | 0.89703 | 0 | 0 | 0 | 792.9167 | 18 | 13.4226 | 6500 | 19.7184 | 20 | 20 | 20 | 17.8 | 13.2735 | 19.4993 | 504.4725 | 1.86 | 0.00029137 | 0.14699 | 17.8919 | 0.00019468 | 0.023698
1 | A | 94 | 28.4652 | 12.7251 | 14.188 | 50.6123 | 84.271 | 567.1149 | 0.89614 | 43468.913 | 44.5321 | 3 | 632.8391 | 51.2369 | 0.89614 | 0 | 0 | 0 | 797.346 | 18 | 13.4226 | 6500 | 19.7184 | 20 | 20 | 20 | 17.8 | 13.2735 | 19.4993 | 504.4725 | 1.86 | 0.00028975 | 0.14617 | 18.038 | 0.0001936 | 0.023891
1 | A | 95 | 28.6223 | 12.7953 | 14.2662 | 51.1725 | 84.271 | 566.5547 | 0.89526 | 43950.0481 | 44.7779 | 3 | 632.8391 | 51.804 | 0.89526 | 0 | 0 | 0 | 801.7466 | 18 | 13.4226 | 6600 | 19.4197 | 19 | 19 | 19 | 18 | 13.4226 | 19.4197 | 504.4725 | 1.8809 | 0.0002914 | 0.147 | 18.185 | 0.0001947 | 0.024086
1 | A | 96 | 28.7784 | 12.8651 | 14.3439 | 51.7322 | 84.271 | 565.995 | 0.89437 | 44430.708 | 45.0221 | 3 | 632.8391 | 52.3706 | 0.89437 | 0 | 0 | 0 | 806.1188 | 18 | 13.4226 | 6600 | 19.4197 | 19 | 19 | 19 | 18 | 13.4226 | 19.4197 | 504.4725 | 1.8809 | 0.00028982 | 0.1462 | 18.3312 | 0.00019365 | 0.02428
1 | A | 97 | 28.9335 | 12.9344 | 14.4212 | 52.2913 | 84.271 | 565.4359 | 0.89349 | 44910.8931 | 45.2647 | 3 | 632.8391 | 52.9365 | 0.89349 | 0 | 0 | 0 | 810.4632 | 18 | 13.4226 | 6600 | 19.4197 | 19 | 19 | 19 | 18 | 13.4226 | 19.4197 | 504.4725 | 1.8809 | 0.00028826 | 0.14542 | 18.4767 | 0.00019261 | 0.024472
1 | A | 98 | 29.0876 | 13.0033 | 14.4981 | 52.8498 | 84.271 | 564.8774 | 0.89261 | 45390.6039 | 45.5058 | 3 | 632.8391 | 53.502 | 0.89261 | 0 | 0 | 0 | 814.7801 | 18 | 13.4226 | 6700 | 19.1298 | 19 | 19 | 19 | 16.8 | 12.5278 | 17.8545 | 484.728 | 1.6868 | 0.00026762 | 0.12972 | 18.6064 | 0.00017182 | 0.024644
1 | A | 99 | 29.2407 | 13.0718 | 14.5746 | 53.4078 | 84.271 | 564.3194 | 0.89173 | 45869.8408 | 45.7454 | 3 | 632.8391 | 54.0669 | 0.89173 | 0 | 0 | 0 | 819.0701 | 18 | 13.4226 | 6700 | 19.1298 | 19 | 19 | 19 | 16.8 | 12.5278 | 17.8545 | 484.728 | 1.6868 | 0.00026622 | 0.12904 | 18.7354 | 0.00017092 | 0.024815
1 | A | 100 | 29.3929 | 13.1398 | 14.6507 | 53.9653 | 84.271 | 563.7619 | 0.89085 | 46348.6043 | 45.9835 | 3 | 632.8391 | 54.6312 | 0.89085 | 0 | 0 | 0 | 823.3335 | 18 | 13.4226 | 6800 | 18.8485 | 19 | 19 | 19 | 14 | 10.4398 | 14.6599 | 426.9738 | 1.2382 | 0.0002207 | 0.094233 | 18.8297 | 0.00012481 | 0.02494
1 | A | 101 | 29.5442 | 13.2074 | 14.7265 | 54.5222 | 84.271 | 563.2051 | 0.88997 | 46826.8949 | 46.2202 | 3 | 632.8391 | 55.1949 | 0.88997 | 0 | 0 | 0 | 827.5708 | 18 | 13.4226 | 6800 | 18.8485 | 19 | 19 | 19 | 14 | 10.4398 | 14.6599 | 426.9738 | 1.2382 | 0.00021957 | 0.09375 | 18.9234 | 0.00012417 | 0.025064
1 | A | 102 | 29.6946 | 13.2746 | 14.8018 | 55.0785 | 84.271 | 562.6487 | 0.88909 | 47304.713 | 46.4554 | 3 | 632.8391 | 55.7581 | 0.88909 | 0 | 0 | 0 | 831.7823 | 18 | 13.4226 | 6800 | 18.8485 | 19 | 19 | 19 | 14 | 10.4398 | 14.6599 | 426.9738 | 1.2382 | 0.00021846 | 0.093276 | 19.0167 | 0.00012354 | 0.025188
1 | A | 103 | 29.844 | 13.3414 | 14.8768 | 55.6343 | 84.271 | 562.0929 | 0.88821 | 47782.0591 | 46.6892 | 3 | 632.8391 | 56.3208 | 0.88821 | 0 | 0 | 0 | 835.9684 | 18 | 13.4226 | 6900 | 18.5753 | 19 | 19 | 19 | 13.4833 | 10.0545 | 13.9143 | 450.7901 | 1.259 | 0.00020934 | 0.094369 | 19.111 | 0.00012499 | 0.025313
1 | A | 104 | 29.9926 | 13.4079 | 14.9513 | 56.1895 | 84.271 | 561.5377 | 0.88733 | 48258.9337 | 46.9216 | 3 | 632.8391 | 56.8829 | 0.88733 | 0 | 0 | 0 | 840.1297 | 18 | 13.4226 | 6900 | 18.5753 | 19 | 19 | 19 | 13.4833 | 10.0545 | 13.9143 | 450.7901 | 1.259 | 0.00020831 | 0.093902 | 19.205 | 0.00012437 | 0.025437
1 | A | 105 | 30 | 13.4112 | 15.0259 | 56.2176 | 84.271 | 561.5096 | 0.88729 | 48283.044 | 46.9333 | 3 | 632.8391 | 56.9113 | 0.88729 | 0 | 0 | 0 | 840.3395 | 18 | 13.4226 | 6900 | 18.5753 | 19 | 19 | 19 | 13.4833 | 10.0545 | 13.9143 | 450.7901 | 1.259 | 0.00020825 | 0.093878 | 19.2988 | 0.00012434 | 0.025561
1 | A | 106 | 30 | 13.4112 | 15.1005 | 56.2176 | 84.271 | 561.5096 | 0.88729 | 48283.044 | 46.9333 | 3 | 632.8391 | 56.9113 | 0.88729 | 0 | 0 | 0 | 840.3395 | 18 | 13.4226 | 6900 | 18.5753 | 19 | 19 | 19 | 13.4833 | 10.0545 | 13.9143 | 450.7901 | 1.259 | 0.00020825 | 0.093878 | 19.3927 | 0.00012434 | 0.025686
1 | A | 107 | 30 | 13.4112 | 15.175 | 56.2176 | 84.271 | 561.5096 | 0.88729 | 48283.044 | 46.9333 | 3 | 632.8391 | 56.9113 | 0.88729 | 0 | 0 | 0 | 840.3395 | 18 | 13.4226 | 6900 | 18.5753 | 19 | 19 | 19 | 13.4833 | 10.0545 | 13.9143 | 450.7901 | 1.259 | 0.00020825 | 0.093878 | 19.4866 | 0.00012434 | 0.02581
1 | A | 108 | 30 | 13.4112 | 15.2496 | 56.2176 | 84.271 | 561.5096 | 0.88729 | 48283.044 | 46.9333 | 3 | 632.8391 | 56.9113 | 0.88729 | 0 | 0 | 0 | 840.3395 | 18 | 13.4226 | 6900 | 18.5753 | 19 | 19 | 19 | 13.4833 | 10.0545 | 13.9143 | 450.7901 | 1.259 | 0.00020825 | 0.093878 | 19.5805 | 0.00012434 | 0.025934
1 | A | 109 | 30 | 13.4112 | 15.3242 | 56.2176 | 84.271 | 561.5096 | 0.88729 | 48283.044 | 46.9333 | 3 | 632.8391 | 56.9113 | 0.88729 | 0 | 0 | 0 | 840.3395 | 18 | 13.4226 | 6900 | 18.5753 | 19 | 19 | 19 | 13.4833 | 10.0545 | 13.9143 | 450.7901 | 1.259 | 0.00020825 | 0.093878 | 19.6743 | 0.00012434 | 0.026059
1 | A | 110 | 30 | 13.4112 | 15.3987 | 56.2176 | 84.271 | 561.5096 | 0.88729 | 48283.044 | 46.9333 | 3 | 632.8391 | 56.9113 | 0.88729 | 0 | 0 | 0 | 840.3395 | 18 | 13.4226 | 6900 | 18.5753 | 19 | 19 | 19 | 13.4833 | 10.0545 | 13.9143 | 450.7901 | 1.259 | 0.00020825 | 0.093878 | 19.7682 | 0.00012434 | 0.026183
1 | A | 111 | 30 | 13.4112 | 15.4733 | 56.2176 | 84.271 | 561.5096 | 0.88729 | 48283.044 | 46.9333 | 3 | 632.8391 | 56.9113 | 0.88729 | 0 | 0 | 0 | 840.3395 | 18 | 13.4226 | 6900 | 18.5753 | 19 | 19 | 19 | 13.4833 | 10.0545 | 13.9143 | 450.7901 | 1.259 | 0.00020825 | 0.093878 | 19.8621 | 0.00012434 | 0.026307
1 | A | 112 | 30 | 13.4112 | 15.5478 | 56.2176 | 84.271 | 561.5096 | 0.88729 | 48283.044 | 46.9333 | 3 | 632.8391 | 56.9113 | 0.88729 | 0 | 0 | 0 | 840.3395 | 18 | 13.4226 | 6900 | 18.5753 | 19 | 19 | 19 | 13.4833 | 10.0545 | 13.9143 | 450.7901 | 1.259 | 0.00020825 | 0.093878 | 19.956 | 0.00012434 | 0.026432
1 | A | 113 | 30 | 13.4112 | 15.6224 | 56.2176 | 84.271 | 561.5096 | 0.88729 | 48283.044 | 46.9333 | 3 | 632.8391 | 56.9113 | 0.88729 | 0 | 0 | 0 | 840.3395 | 18 | 13.4226 | 6900 | 18.5753 | 19 | 19 | 19 | 13.4833 | 10.0545 | 13.9143 | 450.7901 | 1.259 | 0.00020825 | 0.093878 | 20.0499 | 0.00012434 | 0.026556
1 | A | 114 | 30 | 13.4112 | 15.697 | 56.2176 | 84.271 | 561.5096 | 0.88729 | 48283.044 | 46.9333 | 3 | 632.8391 | 56.9113 | 0.88729 | 0 | 0 | 0 | 840.3395 | 18 | 13.4226 | 6900 | 18.5753 | 19 | 19 | 19 | 13.4833 | 10.0545 | 13.9143 | 450.7901 | 1.259 | 0.00020825 | 0.093878 | 20.1437 | 0.00012434 | 0.02668
1 | A | 115 | 30 | 13.4112 | 15.7715 | 56.2176 | 84.271 | 561.5096 | 0.88729 | 48283.044 | 46.9333 | 3 | 632.8391 | 56.9113 | 0.88729 | 0 | 0 | 0 | 840.3395 | 18 | 13.4226 | 6900 | 18.5753 | 19 | 19 | 19 | 13.4833 | 10.0545 | 13.9143 | 450.7901 | 1.259 | 0.00020825 | 0.093878 | 20.2376 | 0.00012434 | 0.026805
1 | A | 116 | 30 | 13.4112 | 15.8461 | 56.2176 | 84.271 | 561.5096 | 0.88729 | 48283.044 | 46.9333 | 3 | 632.8391 | 56.9113 | 0.88729 | 0 | 0 | 0 | 840.3395 | 18 | 13.4226 | 6900 | 18.5753 | 19 | 19 | 19 | 13.4833 | 10.0545 | 13.9143 | 450.7901 | 1.259 | 0.00020825 | 0.093878 | 20.3315 | 0.00012434 | 0.026929
1 | A | 117 | 30 | 13.4112 | 15.9207 | 56.2176 | 84.271 | 561.5096 | 0.88729 | 48283.044 | 46.9333 | 3 | 632.8391 | 56.9113 | 0.88729 | 0 | 0 | 0 | 840.3395 | 18 | 13.4226 | 6900 | 18.5753 | 19 | 19 | 19 | 13.4833 | 10.0545 | 13.9143 | 450.7901 | 1.259 | 0.00020825 | 0.093878 | 20.4254 | 0.00012434 | 0.027053
1 | A | 118 | 30 | 13.4112 | 15.9952 | 56.2176 | 84.271 | 561.5096 | 0.88729 | 48283.044 | 46.9333 | 3 | 632.8391 | 56.9113 | 0.88729 | 0 | 0 | 0 | 840.3395 | 18 | 13.4226 | 6900 | 18.5753 | 19 | 19 | 19 | 13.4833 | 10.0545 | 13.9143 | 450.7901 | 1.259 | 0.00020825 | 0.093878 | 20.5192 | 0.00012434 | 0.027178
1 | A | 119 | 30 | 13.4112 | 16.0698 | 56.2176 | 84.271 | 561.5096 | 0.88729 | 48283.044 | 46.9333 | 3 | 632.8391 | 56.9113 | 0.88729 | 0 | 0 | 0 | 840.3395 | 18 | 13.4226 | 6900 | 18.5753 | 19 | 19 | 19 | 13.4833 | 10.0545 | 13.9143 | 450.7901 | 1.259 | 0.00020825 | 0.093878 | 20.6131 | 0.00012434 | 0.027302
1 | A | 120 | 30 | 13.4112 | 16.1444 | 56.2176 | 84.271 | 561.5096 | 0.88729 | 48283.044 | 46.9333 | 3 | 632.8391 | 56.9113 | 0.88729 | 0 | 0 | 0 | 840.3395 | 18 | 13.4226 | 6900 | 18.5753 | 19 | 19 | 19 | 13.4833 | 10.0545 | 13.9143 | 450.7901 | 1.259 | 0.00020825 | 0.093878 | 20.707 | 0.00012434 | 0.027426
1 | A | 121 | 30 | 13.4112 | 16.2189 | 56.2176 | 84.271 | 561.5096 | 0.88729 | 48283.044 | 46.9333 | 3 | 632.8391 | 56.9113 | 0.88729 | 0 | 0 | 0 | 840.3395 | 18 | 13.4226 | 6900 | 18.5753 | 19 | 19 | 19 | 13.4833 | 10.0545 | 13.9143 | 450.7901 | 1.259 | 0.00020825 | 0.093878 | 20.8009 | 0.00012434 | 0.027551
1 | A | 122 | 30 | 13.4112 | 16.2935 | 56.2176 | 84.271 | 561.5096 | 0.88729 | 48283.044 | 46.9333 | 3 | 632.8391 | 56.9113 | 0.88729 | 0 | 0 | 0 | 840.3395 | 18 | 13.4226 | 6900 | 18.5753 | 19 | 19 | 19 | 13.4833 | 10.0545 | 13.9143 | 450.7901 | 1.259 | 0.00020825 | 0.093878 | 20.8948 | 0.00012434 | 0.027675
1 | A | 123 | 30 | 13.4112 | 16.3681 | 56.2176 | 84.271 | 561.5096 | 0.88729 | 48283.044 | 46.9333 | 3 | 632.8391 | 56.9113 | 0.88729 | 0 | 0 | 0 | 840.3395 | 18 | 13.4226 | 6900 | 18.5753 | 19 | 19 | 19 | 13.4833 | 10.0545 | 13.9143 | 450.7901 | 1.259 | 0.00020825 | 0.093878 | 20.9886 | 0.00012434 | 0.0278
1 | A | 124 | 30 | 13.4112 | 16.4426 | 56.2176 | 84.271 | 561.5096 | 0.88729 | 48283.044 | 46.9333 | 3 | 632.8391 | 56.9113 | 0.88729 | 0 | 0 | 0 | 840.3395 | 18 | 13.4226 | 6900 | 18.5753 | 19 | 19 | 19 | 13.4833 | 10.0545 | 13.9143 | 450.7901 | 1.259 | 0.00020825 | 0.093878 | 21.0825 | 0.00012434 | 0.027924
1 | A | 125 | 30 | 13.4112 | 16.5172 | 56.2176 | 84.271 | 561.5096 | 0.88729 | 48283.044 | 46.9333 | 3 | 632.8391 | 56.9113 | 0.88729 | 0 | 0 | 0 | 840.3395 | 18 | 13.4226 | 6900 | 18.5753 | 19 | 19 | 19 | 13.4833 | 10.0545 | 13.9143 | 450.7901 | 1.259 | 0.00020825 | 0.093878 | 21.1764 | 0.00012434 | 0.028048
1 | A | 126 | 30 | 13.4112 | 16.5918 | 56.2176 | 84.271 | 561.5096 | 0.88729 | 48283.044 | 46.9333 | 3 | 632.8391 | 56.9113 | 0.88729 | 0 | 0 | 0 | 840.3395 | 18 | 13.4226 | 6900 | 18.5753 | 19 | 19 | 19 | 13.4833 | 10.0545 | 13.9143 | 450.7901 | 1.259 | 0.00020825 | 0.093878 | 21.2703 | 0.00012434 | 0.028173
1 | A | 127 | 30 | 13.4112 | 16.6663 | 56.2176 | 84.271 | 561.5096 | 0.88729 | 48283.044 | 46.9333 | 3 | 632.8391 | 56.9113 | 0.88729 | 0 | 0 | 0 | 840.3395 | 18 | 13.4226 | 6900 | 18.5753 | 19 | 19 | 19 | 13.4833 | 10.0545 | 13.9143 | 450.7901 | 1.259 | 0.00020825 | 0.093878 | 21.3642 | 0.00012434 | 0.028297
1 | A | 128 | 30 | 13.4112 | 16.7409 | 56.2176 | 84.271 | 561.5096 | 0.88729 | 48283.044 | 46.9333 | 3 | 632.8391 | 56.9113 | 0.88729 | 0 | 0 | 0 | 840.3395 | 18 | 13.4226 | 6900 | 18.5753 | 19 | 19 | 19 | 13.4833 | 10.0545 | 13.9143 | 450.7901 | 1.259 | 0.00020825 | 0.093878 | 21.458 | 0.00012434 | 0.028421
1 | A | 129 | 30 | 13.4112 | 16.8154 | 56.2176 | 84.271 | 561.5096 | 0.88729 | 48283.044 | 46.9333 | 3 | 632.8391 | 56.9113 | 0.88729 | 0 | 0 | 0 | 840.3395 | 18 | 13.4226 | 6900 | 18.5753 | 19 | 19 | 19 | 13.4833 | 10.0545 | 13.9143 | 450.7901 | 1.259 | 0.00020825 | 0.093878 | 21.5519 | 0.00012434 | 0.028546
3 | A | 130 | 30 | 13.4112 | 16.89 | 56.2176 | 84.271 | 561.5096 | 0.88729 | 48283.044 | 46.9333 | 3 | 632.8391 | 56.9113 | -1.0647 | 0 | 0 | 0 | 840.3395 | 18 | 13.4226 | 6900 | 18.5753 | 19 | 19 | 19 | 13.4833 | 10.0545 | 13.9143 | 450.7901 | 1.259 | 0.00020825 | 0.093878 | 21.6458 | 0.00012434 | 0.02867
3 | A | 131 | 29.8219 | 13.3316 | 16.965 | 55.552 | 84.271 | 562.1752 | 0.88834 | 47711.3883 | 46.6547 | 3 | 632.8391 | 56.2375 | -1.066 | 0 | 0 | 0 | 835.35 | 18 | 13.4226 | 6900 | 18.5753 | 19 | 19 | 19 | 13.4833 | 10.0545 | 13.9143 | 450.7901 | 1.259 | 0.0002095 | 0.094439 | 21.7402 | 0.00012508 | 0.028795
3 | A | 132 | 29.6425 | 13.2514 | 17.0405 | 54.8856 | 84.271 | 562.8416 | 0.88939 | 47139.055 | 46.374 | 3 | 632.8391 | 55.5629 | -1.0673 | 0 | 0 | 0 | 830.3246 | 18 | 13.4226 | 6800 | 18.8485 | 19 | 19 | 19 | 14 | 10.4398 | 14.6599 | 426.9738 | 1.2382 | 0.00021884 | 0.093439 | 21.8337 | 0.00012376 | 0.028919
3 | A | 133 | 29.4618 | 13.1706 | 17.1164 | 54.2184 | 84.271 | 563.5088 | 0.89045 | 46566.0433 | 46.0913 | 3 | 632.8391 | 54.8875 | -1.0685 | 0 | 0 | 0 | 825.2625 | 18 | 13.4226 | 6800 | 18.8485 | 19 | 19 | 19 | 14 | 10.4398 | 14.6599 | 426.9738 | 1.2382 | 0.00022018 | 0.094013 | 21.9277 | 0.00012452 | 0.029043
3 | A | 134 | 29.2798 | 13.0892 | 17.1928 | 53.5505 | 84.271 | 564.1767 | 0.8915 | 45992.3524 | 45.8065 | 3 | 632.8391 | 54.2113 | -1.0698 | 0 | 0 | 0 | 820.1632 | 18 | 13.4226 | 6700 | 19.1298 | 19 | 19 | 19 | 16.8 | 12.5278 | 17.8545 | 484.728 | 1.6868 | 0.00026586 | 0.12887 | 22.0566 | 0.00017069 | 0.029214
3 | A | 135 | 29.0964 | 13.0072 | 17.2697 | 52.8817 | 84.271 | 564.8455 | 0.89256 | 45417.9814 | 45.5196 | 3 | 632.8391 | 53.5343 | -1.0711 | 0 | 0 | 0 | 815.0258 | 18 | 13.4226 | 6700 | 19.1298 | 19 | 19 | 19 | 16.8 | 12.5278 | 17.8545 | 484.728 | 1.6868 | 0.00026754 | 0.12968 | 22.1862 | 0.00017177 | 0.029386
3 | A | 136 | 28.9116 | 12.9246 | 17.3471 | 52.2122 | 84.271 | 565.5151 | 0.89362 | 44842.9296 | 45.2305 | 3 | 632.8391 | 52.8564 | -1.0723 | 0 | 0 | 0 | 809.8497 | 18 | 13.4226 | 6600 | 19.4197 | 19 | 19 | 19 | 18 | 13.4226 | 19.4197 | 504.4725 | 1.8809 | 0.00028848 | 0.14553 | 22.3318 | 0.00019276 | 0.029578
3 | A | 137 | 28.7254 | 12.8414 | 17.4249 | 51.5418 | 84.271 | 566.1854 | 0.89468 | 44267.1961 | 44.9392 | 3 | 632.8391 | 52.1778 | -1.0736 | 0 | 0 | 0 | 804.6341 | 18 | 13.4226 | 6600 | 19.4197 | 19 | 19 | 19 | 18 | 13.4226 | 19.4197 | 504.4725 | 1.8809 | 0.00029035 | 0.14647 | 22.4782 | 0.00019401 | 0.029773
3 | A | 138 | 28.5377 | 12.7575 | 17.5033 | 50.8707 | 84.271 | 566.8565 | 0.89574 | 43690.7802 | 44.6456 | 3 | 632.8391 | 51.4984 | -1.0749 | 0 | 0 | 0 | 799.3783 | 18 | 13.4226 | 6600 | 19.4197 | 19 | 19 | 19 | 18 | 13.4226 | 19.4197 | 504.4725 | 1.8809 | 0.00029226 | 0.14744 | 22.6257 | 0.00019528 | 0.029968
3 | A | 139 | 28.3486 | 12.673 | 17.5822 | 50.1987 | 84.271 | 567.5285 | 0.8968 | 43113.681 | 44.3498 | 3 | 632.8391 | 50.8182 | -1.0762 | 0 | 0 | 0 | 794.0814 | 18 | 13.4226 | 6500 | 19.7184 | 20 | 20 | 20 | 17.8 | 13.2735 | 19.4993 | 504.4725 | 1.86 | 0.00029094 | 0.14677 | 22.7724 | 0.0001944 | 0.030162
3 | A | 140 | 28.158 | 12.5878 | 17.6617 | 49.526 | 84.271 | 568.2012 | 0.89786 | 42535.8977 | 44.0516 | 3 | 632.8391 | 50.1371 | -1.0774 | 0 | 0 | 0 | 788.7425 | 18 | 13.4226 | 6500 | 19.7184 | 20 | 20 | 20 | 17.8 | 13.2735 | 19.4993 | 504.4725 | 1.86 | 0.00029291 | 0.14776 | 22.9202 | 0.00019571 | 0.030358
3 | A | 141 | 27.9659 | 12.5019 | 17.7417 | 48.8525 | 84.271 | 568.8747 | 0.89892 | 41957.4295 | 43.7511 | 3 | 632.8391 | 49.4553 | -1.0787 | 0 | 0 | 0 | 783.3609 | 18 | 13.4226 | 6400 | 20.0265 | 20 | 20 | 20 | 17.5 | 13.0498 | 19.4702 | 457.1666 | 1.6572 | 0.00028995 | 0.13256 | 23.0528 | 0.00017557 | 0.030533
3 | A | 142 | 27.7722 | 12.4153 | 17.8222 | 48.1781 | 84.271 | 569.5491 | 0.89999 | 41378.2756 | 43.448 | 3 | 632.8391 | 48.7726 | -1.08 | 0 | 0 | 0 | 777.9356 | 18 | 13.4226 | 6400 | 20.0265 | 20 | 20 | 20 | 17.5 | 13.0498 | 19.4702 | 457.1666 | 1.6572 | 0.00029197 | 0.13348 | 23.1862 | 0.0001768 | 0.03071
3 | A | 143 | 27.577 | 12.328 | 17.9033 | 47.503 | 84.271 | 570.2242 | 0.90106 | 40798.4353 | 43.1426 | 3 | 632.8391 | 48.0892 | -1.0813 | 0 | 0 | 0 | 772.4657 | 18 | 13.4226 | 6300 | 20.3444 | 20 | 20 | 20 | 17.435 | 13.0013 | 19.7058 | 457.1666 | 1.651 | 0.00029295 | 0.13393 | 23.3202 | 0.00017739 | 0.030888
3 | A | 144 | 27.3801 | 12.24 | 17.985 | 46.8271 | 84.271 | 570.9001 | 0.90213 | 40217.9075 | 42.8345 | 3 | 632.8391 | 47.4049 | -1.0826 | 0 | 0 | 0 | 766.9502 | 18 | 13.4226 | 6300 | 20.3444 | 20 | 20 | 20 | 17.435 | 13.0013 | 19.7058 | 457.1666 | 1.651 | 0.00029506 | 0.13489 | 23.4551 | 0.00017866 | 0.031066
3 | A | 145 | 27.1815 | 12.1512 | 18.0673 | 46.1504 | 84.271 | 571.5769 | 0.90319 | 39636.6917 | 42.5239 | 3 | 632.8391 | 46.7198 | -1.0838 | 0 | 0 | 0 | 761.3882 | 18 | 13.4226 | 6200 | 20.6725 | 21 | 21 | 21 | 17.37 | 12.9528 | 19.949 | 457.1666 | 1.6449 | 0.0002961 | 0.13537 | 23.5904 | 0.0001793 | 0.031246
3 | A | 146 | 26.9812 | 12.0617 | 18.1502 | 45.4728 | 84.271 | 572.2544 | 0.90427 | 39054.7869 | 42.2106 | 3 | 632.8391 | 46.0339 | -1.0851 | 0 | 0 | 0 | 755.7786 | 18 | 13.4226 | 6200 | 20.6725 | 21 | 21 | 21 | 17.37 | 12.9528 | 19.949 | 457.1666 | 1.6449 | 0.0002983 | 0.13637 | 23.7268 | 0.00018063 | 0.031426
3 | A | 147 | 26.7792 | 11.9714 | 18.2338 | 44.7945 | 84.271 | 572.9327 | 0.90534 | 38472.1923 | 41.8946 | 3 | 632.8391 | 45.3472 | -1.0864 | 0 | 0 | 0 | 750.1203 | 18 | 13.4226 | 6200 | 20.6725 | 21 | 21 | 21 | 17.37 | 12.9528 | 19.949 | 457.1666 | 1.6449 | 0.00030055 | 0.1374 | 23.8642 | 0.00018199 | 0.031608
3 | A | 148 | 26.5755 | 11.8803 | 18.3179 | 44.1154 | 84.271 | 573.6119 | 0.90641 | 37888.9071 | 41.5758 | 3 | 632.8391 | 44.6597 | -1.0877 | 0 | 0 | 0 | 744.4122 | 18 | 13.4226 | 6100 | 21.0114 | 21 | 21 | 21 | 17.305 | 12.9043 | 20.2002 | 469.1973 | 1.6819 | 0.00030172 | 0.14157 | 24.0058 | 0.00018751 | 0.031796
3 | A | 149 | 26.3699 | 11.7884 | 18.4028 | 43.4354 | 84.271 | 574.2918 | 0.90748 | 37304.9305 | 41.2541 | 3 | 632.8391 | 43.9714 | -1.089 | 0 | 0 | 0 | 738.6532 | 18 | 13.4226 | 6100 | 21.0114 | 21 | 21 | 21 | 17.305 | 12.9043 | 20.2002 | 469.1973 | 1.6819 | 0.00030407 | 0.14267 | 24.1484 | 0.00018897 | 0.031985
3 | A | 150 | 26.1624 | 11.6956 | 18.4883 | 42.7547 | 84.271 | 574.9726 | 0.90856 | 36720.2617 | 40.9295 | 3 | 632.8391 | 43.2822 | -1.0903 | 0 | 0 | 0 | 732.842 | 18 | 13.4226 | 6000 | 21.3616 | 21 | 21 | 21 | 17.24 | 12.8559 | 20.4597 | 469.1973 | 1.6755 | 0.00030533 | 0.14326 | 24.2917 | 0.00018975 | 0.032174
3 | A | 151 | 25.953 | 11.602 | 18.5745 | 42.0731 | 84.271 | 575.6541 | 0.90964 | 36134.8999 | 40.602 | 3 | 632.8391 | 42.5923 | -1.0916 | 0 | 0 | 0 | 726.9774 | 18 | 13.4226 | 6000 | 21.3616 | 21 | 21 | 21 | 17.24 | 12.8559 | 20.4597 | 469.1973 | 1.6755 | 0.0003078 | 0.14442 | 24.4361 | 0.00019128 | 0.032366
3 | A | 152 | 25.7417 | 11.5076 | 18.6614 | 41.3907 | 84.271 | 576.3365 | 0.91072 | 35548.8441 | 40.2714 | 3 | 632.8391 | 41.9015 | -1.0929 | 0 | 0 | 0 | 721.058 | 18 | 13.4226 | 5900 | 21.7237 | 22 | 22 | 22 | 17.175 | 12.8074 | 20.728 | 414.1046 | 1.4732 | 0.00030915 | 0.12802 | 24.5641 | 0.00016957 | 0.032535
3 | A | 153 | 25.5284 | 11.4122 | 18.749 | 40.7076 | 84.271 | 577.0196 | 0.9118 | 34962.0937 | 39.9377 | 3 | 632.8391 | 41.2099 | -1.0942 | 0 | 0 | 0 | 715.0825 | 18 | 13.4226 | 5900 | 21.7237 | 22 | 22 | 22 | 17.175 | 12.8074 | 20.728 | 414.1046 | 1.4732 | 0.00031174 | 0.12909 | 24.6932 | 0.00017098 | 0.032706
3 | A | 154 | 25.313 | 11.3159 | 18.8374 | 40.0236 | 84.271 | 577.7036 | 0.91288 | 34374.6477 | 39.6007 | 3 | 632.8391 | 40.5175 | -1.0955 | 0 | 0 | 0 | 709.0495 | 18 | 13.4226 | 5800 | 22.0982 | 22 | 22 | 22 | 17.11 | 12.7589 | 21.0056 | 435.8807 | 1.5448 | 0.0003132 | 0.13652 | 24.8298 | 0.00018082 | 0.032887
3 | A | 155 | 25.0955 | 11.2187 | 18.9265 | 39.3388 | 84.271 | 578.3884 | 0.91396 | 33786.5054 | 39.2605 | 3 | 632.8391 | 39.8242 | -1.0967 | 0 | 0 | 0 | 702.9575 | 18 | 13.4226 | 5800 | 22.0982 | 22 | 22 | 22 | 17.11 | 12.7589 | 21.0056 | 435.8807 | 1.5448 | 0.00031591 | 0.1377 | 24.9675 | 0.00018239 | 0.033069
2 | A | 156 | 24.8759 | 11.1205 | 19.0164 | 38.6532 | 84.271 | 579.074 | 0.91504 | 33197.666 | 38.9169 | 3 | 632.8391 | 39.1301 | 0 | 0 | 0 | 0 | 696.805 | 18 | 13.4226 | 5700 | 22.4859 | 22 | 22 | 22 | 17.045 | 12.7105 | 21.2929 | 435.8807 | 1.539 | 0.00031749 | 0.13839 | 25.1058 | 0.0001833 | 0.033253
2 | A | 157 | 24.8759 | 11.1205 | 19.1063 | 38.6532 | 84.271 | 579.074 | 0.91504 | 33197.666 | 38.9169 | 3 | 632.8391 | 39.1301 | 0 | 0 | 0 | 0 | 696.805 | 18 | 13.4226 | 5700 | 22.4859 | 22 | 22 | 22 | 17.045 | 12.7105 | 21.2929 | 435.8807 | 1.539 | 0.00031749 | 0.13839 | 25.2442 | 0.0001833 | 0.033436
2 | A | 158 | 24.8759 | 11.1205 | 19.1963 | 38.6532 | 84.271 | 579.074 | 0.91504 | 33197.666 | 38.9169 | 3 | 632.8391 | 39.1301 | 0 | 0 | 0 | 0 | 696.805 | 18 | 13.4226 | 5700 | 22.4859 | 22 | 22 | 22 | 17.045 | 12.7105 | 21.2929 | 435.8807 | 1.539 | 0.00031749 | 0.13839 | 25.3826 | 0.0001833 | 0.033619
2 | A | 159 | 24.8759 | 11.1205 | 19.2862 | 38.6532 | 84.271 | 579.074 | 0.91504 | 33197.666 | 38.9169 | 3 | 632.8391 | 39.1301 | 0 | 0 | 0 | 0 | 696.805 | 18 | 13.4226 | 5700 | 22.4859 | 22 | 22 | 22 | 17.045 | 12.7105 | 21.2929 | 435.8807 | 1.539 | 0.00031749 | 0.13839 | 25.521 | 0.0001833 | 0.033803
2 | A | 160 | 24.8759 | 11.1205 | 19.3761 | 38.6532 | 84.271 | 579.074 | 0.91504 | 33197.666 | 38.9169 | 3 | 632.8391 | 39.1301 | 0 | 0 | 0 | 0 | 696.805 | 18 | 13.4226 | 5700 | 22.4859 | 22 | 22 | 22 | 17.045 | 12.7105 | 21.2929 | 435.8807 | 1.539 | 0.00031749 | 0.13839 | 25.6594 | 0.0001833 | 0.033986
2 | A | 161 | 24.8759 | 11.1205 | 19.466 | 38.6532 | 84.271 | 579.074 | 0.91504 | 33197.666 | 38.9169 | 3 | 632.8391 | 39.1301 | 0 | 0 | 0 | 0 | 696.805 | 18 | 13.4226 | 5700 | 22.4859 | 22 | 22 | 22 | 17.045 | 12.7105 | 21.2929 | 435.8807 | 1.539 | 0.00031749 | 0.13839 | 25.7978 | 0.0001833 | 0.034169
2 | A | 162 | 24.8759 | 11.1205 | 19.556 | 38.6532 | 84.271 | 579.074 | 0.91504 | 33197.666 | 38.9169 | 3 | 632.8391 | 39.1301 | 0 | 0 | 0 | 0 | 696.805 | 18 | 13.4226 | 5700 | 22.4859 | 22 | 22 | 22 | 17.045 | 12.7105 | 21.2929 | 435.8807 | 1.539 | 0.00031749 | 0.13839 | 25.9362 | 0.0001833 | 0.034353
2 | A | 163 | 24.8759 | 11.1205 | 19.6459 | 38.6532 | 84.271 | 579.074 | 0.91504 | 33197.666 | 38.9169 | 3 | 632.8391 | 39.1301 | 0 | 0 | 0 | 0 | 696.805 | 18 | 13.4226 | 5700 | 22.4859 | 22 | 22 | 22 | 17.045 | 12.7105 | 21.2929 | 435.8807 | 1.539 | 0.00031749 | 0.13839 | 26.0746 | 0.0001833 | 0.034536
2 | A | 164 | 24.8759 | 11.1205 | 19.7358 | 38.6532 | 84.271 | 579.074 | 0.91504 | 33197.666 | 38.9169 | 3 | 632.8391 | 39.1301 | 0 | 0 | 0 | 0 | 696.805 | 18 | 13.4226 | 5700 | 22.4859 | 22 | 22 | 22 | 17.045 | 12.7105 | 21.2929 | 435.8807 | 1.539 | 0.00031749 | 0.13839 | 26.213 | 0.0001833 | 0.034719
2 | A | 165 | 24.8759 | 11.1205 | 19.8257 | 38.6532 | 84.271 | 579.074 | 0.91504 | 33197.666 | 38.9169 | 3 | 632.8391 | 39.1301 | 0 | 0 | 0 | 0 | 696.805 | 18 | 13.4226 | 5700 | 22.4859 | 22 | 22 | 22 | 17.045 | 12.7105 | 21.2929 | 435.8807 | 1.539 | 0.00031749 | 0.13839 | 26.3514 | 0.0001833 | 0.034902
1 | A | 166 | 24.8759 | 11.1205 | 19.9157 | 38.6532 | 84.271 | 579.074 | 0.91504 | 33197.666 | 38.9169 | 3 | 632.8391 | 39.1301 | 0.91504 | 0 | 0 | 0 | 696.805 | 18 | 13.4226 | 5700 | 22.4859 | 22 | 22 | 22 | 17.045 | 12.7105 | 21.2929 | 435.8807 | 1.539 | 0.00031749 | 0.13839 | 26.4897 | 0.0001833 | 0.035086
1 | A | 167 | 25.0593 | 11.2025 | 20.0049 | 39.2252 | 84.271 | 578.502 | 0.91414 | 33688.9472 | 39.2038 | 3 | 632.8391 | 39.7092 | 0.91414 | 0 | 0 | 0 | 701.9419 | 18 | 13.4226 | 5800 | 22.0982 | 22 | 22 | 22 | 17.11 | 12.7589 | 21.0056 | 435.8807 | 1.5448 | 0.00031637 | 0.1379 | 26.6276 | 0.00018265 | 0.035268
1 | A | 168 | 25.2411 | 11.2838 | 20.0935 | 39.7966 | 84.271 | 577.9306 | 0.91323 | 34179.7431 | 39.4883 | 3 | 632.8391 | 40.2877 | 0.91323 | 0 | 0 | 0 | 707.0365 | 18 | 13.4226 | 5800 | 22.0982 | 22 | 22 | 22 | 17.11 | 12.7589 | 21.0056 | 435.8807 | 1.5448 | 0.00031409 | 0.13691 | 26.7645 | 0.00018133 | 0.03545
1 | A | 169 | 25.4215 | 11.3644 | 20.1815 | 40.3675 | 84.271 | 577.3597 | 0.91233 | 34670.0542 | 39.7705 | 3 | 632.8391 | 40.8657 | 0.91233 | 0 | 0 | 0 | 712.0897 | 18 | 13.4226 | 5800 | 22.0982 | 22 | 22 | 22 | 17.11 | 12.7589 | 21.0056 | 435.8807 | 1.5448 | 0.00031186 | 0.13594 | 26.9005 | 0.00018005 | 0.03563
1 | A | 170 | 25.6005 | 11.4444 | 20.2689 | 40.9379 | 84.271 | 576.7894 | 0.91143 | 35159.881 | 40.0505 | 3 | 632.8391 | 41.443 | 0.91143 | 0 | 0 | 0 | 717.1024 | 18 | 13.4226 | 5900 | 21.7237 | 22 | 22 | 22 | 17.175 | 12.8074 | 20.728 | 414.1046 | 1.4732 | 0.00031086 | 0.12873 | 27.0292 | 0.0001705 | 0.0358
1 | A | 171 | 25.778 | 11.5238 | 20.3557 | 41.5076 | 84.271 | 576.2196 | 0.91053 | 35649.2239 | 40.3282 | 3 | 632.8391 | 42.0198 | 0.91053 | 0 | 0 | 0 | 722.0753 | 18 | 13.4226 | 5900 | 21.7237 | 22 | 22 | 22 | 17.175 | 12.8074 | 20.728 | 414.1046 | 1.4732 | 0.00030872 | 0.12784 | 27.1571 | 0.00016933 | 0.03597
1 | A | 172 | 25.9542 | 11.6025 | 20.4419 | 42.0768 | 84.271 | 575.6504 | 0.90963 | 36138.0835 | 40.6038 | 3 | 632.8391 | 42.596 | 0.90963 | 0 | 0 | 0 | 727.0094 | 18 | 13.4226 | 6000 | 21.3616 | 21 | 21 | 21 | 17.24 | 12.8559 | 20.4597 | 469.1973 | 1.6755 | 0.00030778 | 0.14441 | 27.3015 | 0.00019127 | 0.036161
1 | A | 173 | 26.129 | 11.6807 | 20.5275 | 42.6454 | 84.271 | 575.0818 | 0.90873 | 36626.4601 | 40.8772 | 3 | 632.8391 | 43.1717 | 0.90873 | 0 | 0 | 0 | 731.9054 | 18 | 13.4226 | 6000 | 21.3616 | 21 | 21 | 21 | 17.24 | 12.8559 | 20.4597 | 469.1973 | 1.6755 | 0.00030573 | 0.14345 | 27.4449 | 0.00018999 | 0.036351
1 | A | 174 | 26.3024 | 11.7582 | 20.6125 | 43.2135 | 84.271 | 574.5137 | 0.90784 | 37114.3543 | 41.1486 | 3 | 632.8391 | 43.7468 | 0.90784 | 0 | 0 | 0 | 736.764 | 18 | 13.4226 | 6000 | 21.3616 | 21 | 21 | 21 | 17.24 | 12.8559 | 20.4597 | 469.1973 | 1.6755 | 0.00030371 | 0.1425 | 27.5874 | 0.00018874 | 0.03654
1 | A | 175 | 26.4746 | 11.8352 | 20.697 | 43.781 | 84.271 | 573.9462 | 0.90694 | 37601.7666 | 41.4179 | 3 | 632.8391 | 44.3213 | 0.90694 | 0 | 0 | 0 | 741.5861 | 18 | 13.4226 | 6100 | 21.0114 | 21 | 21 | 21 | 17.305 | 12.9043 | 20.2002 | 469.1973 | 1.6819 | 0.00030287 | 0.14211 | 27.7295 | 0.00018822 | 0.036728
1 | A | 176 | 26.6454 | 11.9116 | 20.781 | 44.348 | 84.271 | 573.3792 | 0.90604 | 38088.6974 | 41.6852 | 3 | 632.8391 | 44.8952 | 0.90604 | 0 | 0 | 0 | 746.3723 | 18 | 13.4226 | 6100 | 21.0114 | 21 | 21 | 21 | 17.305 | 12.9043 | 20.2002 | 469.1973 | 1.6819 | 0.00030093 | 0.1412 | 27.8707 | 0.00018701 | 0.036915
1 | A | 177 | 26.815 | 11.9874 | 20.8644 | 44.9144 | 84.271 | 572.8128 | 0.90515 | 38575.1472 | 41.9506 | 3 | 632.8391 | 45.4686 | 0.90515 | 0 | 0 | 0 | 751.1233 | 18 | 13.4226 | 6200 | 20.6725 | 21 | 21 | 21 | 17.37 | 12.9528 | 19.949 | 457.1666 | 1.6449 | 0.00030015 | 0.13722 | 28.0079 | 0.00018175 | 0.037097
1 | A | 178 | 26.9834 | 12.0626 | 20.9473 | 45.4802 | 84.271 | 572.247 | 0.90425 | 39061.1164 | 42.214 | 3 | 632.8391 | 46.0414 | 0.90425 | 0 | 0 | 0 | 755.8398 | 18 | 13.4226 | 6200 | 20.6725 | 21 | 21 | 21 | 17.37 | 12.9528 | 19.949 | 457.1666 | 1.6449 | 0.00029828 | 0.13636 | 28.1443 | 0.00018061 | 0.037277
1 | A | 179 | 27.1506 | 12.1374 | 21.0297 | 46.0455 | 84.271 | 571.6817 | 0.90336 | 39546.6057 | 42.4755 | 3 | 632.8391 | 46.6137 | 0.90336 | 0 | 0 | 0 | 760.5225 | 18 | 13.4226 | 6200 | 20.6725 | 21 | 21 | 21 | 17.37 | 12.9528 | 19.949 | 457.1666 | 1.6449 | 0.00029644 | 0.13552 | 28.2798 | 0.0001795 | 0.037457
1 | A | 180 | 27.3166 | 12.2116 | 21.1116 | 46.6102 | 84.271 | 571.117 | 0.90247 | 40031.6153 | 42.7352 | 3 | 632.8391 | 47.1853 | 0.90247 | 0 | 0 | 0 | 765.1719 | 18 | 13.4226 | 6300 | 20.3444 | 20 | 20 | 20 | 17.435 | 13.0013 | 19.7058 | 457.1666 | 1.651 | 0.00029574 | 0.1352 | 28.415 | 0.00017908 | 0.037636
1 | A | 181 | 27.4814 | 12.2853 | 21.193 | 47.1743 | 84.271 | 570.5529 | 0.90158 | 40516.1459 | 42.993 | 3 | 632.8391 | 47.7565 | 0.90158 | 0 | 0 | 0 | 769.7887 | 18 | 13.4226 | 6300 | 20.3444 | 20 | 20 | 20 | 17.435 | 13.0013 | 19.7058 | 457.1666 | 1.651 | 0.00029397 | 0.13439 | 28.5494 | 0.000178 | 0.037814
1 | A | 182 | 27.6451 | 12.3584 | 21.2739 | 47.7379 | 84.271 | 569.9893 | 0.90069 | 41000.1978 | 43.2491 | 3 | 632.8391 | 48.327 | 0.90069 | 0 | 0 | 0 | 774.3734 | 18 | 13.4226 | 6400 | 20.0265 | 20 | 20 | 20 | 17.5 | 13.0498 | 19.4702 | 457.1666 | 1.6572 | 0.00029332 | 0.13409 | 28.6835 | 0.00017761 | 0.037991
1 | A | 183 | 27.8076 | 12.4311 | 21.3543 | 48.301 | 84.271 | 569.4262 | 0.8998 | 41483.7716 | 43.5034 | 3 | 632.8391 | 48.897 | 0.8998 | 0 | 0 | 0 | 778.9267 | 18 | 13.4226 | 6400 | 20.0265 | 20 | 20 | 20 | 17.5 | 13.0498 | 19.4702 | 457.1666 | 1.6572 | 0.0002916 | 0.13331 | 28.8168 | 0.00017657 | 0.038168
1 | A | 184 | 27.9691 | 12.5033 | 21.4343 | 48.8635 | 84.271 | 568.8638 | 0.89891 | 41966.8677 | 43.756 | 3 | 632.8391 | 49.4664 | 0.89891 | 0 | 0 | 0 | 783.449 | 18 | 13.4226 | 6400 | 20.0265 | 20 | 20 | 20 | 17.5 | 13.0498 | 19.4702 | 457.1666 | 1.6572 | 0.00028992 | 0.13254 | 28.9494 | 0.00017555 | 0.038344
1 | A | 185 | 28.1294 | 12.575 | 21.5138 | 49.4254 | 84.271 | 568.3018 | 0.89802 | 42449.4866 | 44.0069 | 3 | 632.8391 | 50.0353 | 0.89802 | 0 | 0 | 0 | 787.941 | 18 | 13.4226 | 6500 | 19.7184 | 20 | 20 | 20 | 17.8 | 13.2735 | 19.4993 | 504.4725 | 1.86 | 0.00029321 | 0.14792 | 29.0973 | 0.00019591 | 0.038539
1 | A | 186 | 28.2887 | 12.6462 | 21.5929 | 49.9868 | 84.271 | 567.7404 | 0.89713 | 42931.6288 | 44.2561 | 3 | 632.8391 | 50.6036 | 0.89713 | 0 | 0 | 0 | 792.403 | 18 | 13.4226 | 6500 | 19.7184 | 20 | 20 | 20 | 17.8 | 13.2735 | 19.4993 | 504.4725 | 1.86 | 0.00029156 | 0.14708 | 29.2444 | 0.00019481 | 0.038734
1 | A | 187 | 28.447 | 12.7169 | 21.6716 | 50.5476 | 84.271 | 567.1796 | 0.89625 | 43413.2947 | 44.5036 | 3 | 632.8391 | 51.1713 | 0.89625 | 0 | 0 | 0 | 796.8358 | 18 | 13.4226 | 6500 | 19.7184 | 20 | 20 | 20 | 17.8 | 13.2735 | 19.4993 | 504.4725 | 1.86 | 0.00028993 | 0.14626 | 29.3906 | 0.00019373 | 0.038928
1 | A | 188 | 28.6042 | 12.7872 | 21.7498 | 51.1079 | 84.271 | 566.6194 | 0.89536 | 43894.4848 | 44.7496 | 3 | 632.8391 | 51.7385 | 0.89536 | 0 | 0 | 0 | 801.2396 | 18 | 13.4226 | 6600 | 19.4197 | 19 | 19 | 19 | 18 | 13.4226 | 19.4197 | 504.4725 | 1.8809 | 0.00029158 | 0.14709 | 29.5377 | 0.00019483 | 0.039123
1 | A | 189 | 28.7604 | 12.857 | 21.8275 | 51.6676 | 84.271 | 566.0596 | 0.89448 | 44375.1996 | 44.994 | 3 | 632.8391 | 52.3051 | 0.89448 | 0 | 0 | 0 | 805.6151 | 18 | 13.4226 | 6600 | 19.4197 | 19 | 19 | 19 | 18 | 13.4226 | 19.4197 | 504.4725 | 1.8809 | 0.00029 | 0.1463 | 29.684 | 0.00019377 | 0.039317
1 | A | 190 | 28.9156 | 12.9264 | 21.9049 | 52.2267 | 84.271 | 565.5005 | 0.89359 | 44855.4395 | 45.2368 | 3 | 632.8391 | 52.8712 | 0.89359 | 0 | 0 | 0 | 809.9627 | 18 | 13.4226 | 6600 | 19.4197 | 19 | 19 | 19 | 18 | 13.4226 | 19.4197 | 504.4725 | 1.8809 | 0.00028844 | 0.14551 | 29.8295 | 0.00019273 | 0.039509
1 | A | 191 | 29.0698 | 12.9954 | 21.9818 | 52.7853 | 84.271 | 564.9419 | 0.89271 | 45335.2051 | 45.4781 | 3 | 632.8391 | 53.4367 | 0.89271 | 0 | 0 | 0 | 814.2828 | 18 | 13.4226 | 6700 | 19.1298 | 19 | 19 | 19 | 16.8 | 12.5278 | 17.8545 | 484.728 | 1.6868 | 0.00026778 | 0.1298 | 29.9593 | 0.00017192 | 0.039681
1 | A | 192 | 29.2231 | 13.0639 | 22.0584 | 53.3434 | 84.271 | 564.3838 | 0.89183 | 45814.4967 | 45.7178 | 3 | 632.8391 | 54.0016 | 0.89183 | 0 | 0 | 0 | 818.5758 | 18 | 13.4226 | 6700 | 19.1298 | 19 | 19 | 19 | 16.8 | 12.5278 | 17.8545 | 484.728 | 1.6868 | 0.00026638 | 0.12912 | 30.0884 | 0.00017102 | 0.039852
1 | A | 193 | 29.3754 | 13.132 | 22.1345 | 53.9009 | 84.271 | 563.8263 | 0.89095 | 46293.3148 | 45.9561 | 3 | 632.8391 | 54.566 | 0.89095 | 0 | 0 | 0 | 822.8423 | 18 | 13.4226 | 6800 | 18.8485 | 19 | 19 | 19 | 14 | 10.4398 | 14.6599 | 426.9738 | 1.2382 | 0.00022083 | 0.094289 | 30.1827 | 0.00012489 | 0.039977
1 | A | 194 | 29.5268 | 13.1996 | 22.2103 | 54.4578 | 84.271 | 563.2694 | 0.89007 | 46771.66 | 46.1929 | 3 | 632.8391 | 55.1298 | 0.89007 | 0 | 0 | 0 | 827.0825 | 18 | 13.4226 | 6800 | 18.8485 | 19 | 19 | 19 | 14 | 10.4398 | 14.6599 | 426.9738 | 1.2382 | 0.0002197 | 0.093806 | 30.2765 | 0.00012425 | 0.040101
1 | A | 195 | 29.6772 | 13.2669 | 22.2857 | 55.0142 | 84.271 | 562.713 | 0.88919 | 47249.5327 | 46.4283 | 3 | 632.8391 | 55.6931 | 0.88919 | 0 | 0 | 0 | 831.297 | 18 | 13.4226 | 6800 | 18.8485 | 19 | 19 | 19 | 14 | 10.4398 | 14.6599 | 426.9738 | 1.2382 | 0.00021859 | 0.09333 | 30.3699 | 0.00012362 | 0.040225
1 | A | 196 | 29.8268 | 13.3337 | 22.3607 | 55.5701 | 84.271 | 562.1571 | 0.88831 | 47726.9333 | 46.6623 | 3 | 632.8391 | 56.2558 | 0.88831 | 0 | 0 | 0 | 835.4861 | 18 | 13.4226 | 6900 | 18.5753 | 19 | 19 | 19 | 13.4833 | 10.0545 | 13.9143 | 450.7901 | 1.259 | 0.00020946 | 0.094424 | 30.4643 | 0.00012506 | 0.04035
1 | A | 197 | 29.9754 | 13.4002 | 22.4353 | 56.1254 | 84.271 | 561.6018 | 0.88743 | 48203.8624 | 46.8948 | 3 | 632.8391 | 56.818 | 0.88743 | 0 | 0 | 0 | 839.6502 | 18 | 13.4226 | 6900 | 18.5753 | 19 | 19 | 19 | 13.4833 | 10.0545 | 13.9143 | 450.7901 | 1.259 | 0.00020842 | 0.093955 | 30.5582 | 0.00012444 | 0.040474
1 | A | 198 | 30 | 13.4112 | 22.5099 | 56.2176 | 84.271 | 561.5096 | 0.88729 | 48283.044 | 46.9333 | 3 | 632.8391 | 56.9113 | 0.88729 | 0 | 0 | 0 | 840.3395 | 18 | 13.4226 | 6900 | 18.5753 | 19 | 19 | 19 | 13.4833 | 10.0545 | 13.9143 | 450.7901 | 1.259 | 0.00020825 | 0.093878 | 30.6521 | 0.00012434 | 0.040599
1 | A | 199 | 30 | 13.4112 | 22.5844 | 56.2176 | 84.271 | 561.5096 | 0.88729 | 48283.044 | 46.9333 | 3 | 632.8391 | 56.9113 | 0.88729 | 0 | 0 | 0 | 840.3395 | 18 | 13.4226 | 6900 | 18.5753 | 19 | 19 | 19 | 13.4833 | 10.0545 | 13.9143 | 450.7901 | 1.259 | 0.00020825 | 0.093878 | 30.746 | 0.00012434 | 0.040723
1 | A | 200 | 30 | 13.4112 | 22.659 | 56.2176 | 84.271 | 561.5096 | 0.88729 | 48283.044 | 46.9333 | 3 | 632.8391 | 56.9113 | 0.88729 | 0 | 0 | 0 | 840.3395 | 18 | 13.4226 | 6900 | 18.5753 | 19 | 19 | 19 | 13.4833 | 10.0545 | 13.9143 | 450.7901 | 1.259 | 0.00020825 | 0.093878 | 30.8399 | 0.00012434 | 0.040848
1 | A | 201 | 30 | 13.4112 | 22.7336 | 56.2176 | 84.271 | 561.5096 | 0.88729 | 48283.044 | 46.9333 | 3 | 632.8391 | 56.9113 | 0.88729 | 0 | 0 | 0 | 840.3395 | 18 | 13.4226 | 6900 | 18.5753 | 19 | 19 | 19 | 13.4833 | 10.0545 | 13.9143 | 450.7901 | 1.259 | 0.00020825 | 0.093878 | 30.9338 | 0.00012434 | 0.040972
1 | A | 202 | 30 | 13.4112 | 22.8081 | 56.2176 | 84.271 | 561.5096 | 0.88729 | 48283.044 | 46.9333 | 3 | 632.8391 | 56.9113 | 0.88729 | 0 | 0 | 0 | 840.3395 | 18 | 13.4226 | 6900 | 18.5753 | 19 | 19 | 19 | 13.4833 | 10.0545 | 13.9143 | 450.7901 | 1.259 | 0.00020825 | 0.093878 | 31.0276 | 0.00012434 | 0.041096
1 | A | 203 | 30 | 13.4112 | 22.8827 | 56.2176 | 84.271 | 561.5096 | 0.88729 | 48283.044 | 46.9333 | 3 | 632.8391 | 56.9113 | 0.88729 | 0 | 0 | 0 | 840.3395 | 18 | 13.4226 | 6900 | 18.5753 | 19 | 19 | 19 | 13.4833 | 10.0545 | 13.9143 | 450.7901 | 1.259 | 0.00020825 | 0.093878 | 31.1215 | 0.00012434 | 0.041221
1 | A | 204 | 30 | 13.4112 | 22.9573 | 56.2176 | 84.271 | 561.5096 | 0.88729 | 48283.044 | 46.9333 | 3 | 632.8391 | 56.9113 | 0.88729 | 0 | 0 | 0 | 840.3395 | 18 | 13.4226 | 6900 | 18.5753 | 19 | 19 | 19 | 13.4833 | 10.0545 | 13.9143 | 450.7901 | 1.259 | 0.00020825 | 0.093878 | 31.2154 | 0.00012434 | 0.041345
1 | A | 205 | 30 | 13.4112 | 23.0318 | 56.2176 | 84.271 | 561.5096 | 0.88729 | 48283.044 | 46.9333 | 3 | 632.8391 | 56.9113 | 0.88729 | 0 | 0 | 0 | 840.3395 | 18 | 13.4226 | 6900 | 18.5753 | 19 | 19 | 19 | 13.4833 | 10.0545 | 13.9143 | 450.7901 | 1.259 | 0.00020825 | 0.093878 | 31.3093 | 0.00012434 | 0.041469
1 | A | 206 | 30 | 13.4112 | 23.1064 | 56.2176 | 84.271 | 561.5096 | 0.88729 | 48283.044 | 46.9333 | 3 | 632.8391 | 56.9113 | 0.88729 | 0 | 0 | 0 | 840.3395 | 18 | 13.4226 | 6900 | 18.5753 | 19 | 19 | 19 | 13.4833 | 10.0545 | 13.9143 | 450.7901 | 1.259 | 0.00020825 | 0.093878 | 31.4031 | 0.00012434 | 0.041594
1 | A | 207 | 30 | 13.4112 | 23.181 | 56.2176 | 84.271 | 561.5096 | 0.88729 | 48283.044 | 46.9333 | 3 | 632.8391 | 56.9113 | 0.88729 | 0 | 0 | 0 | 840.3395 | 18 | 13.4226 | 6900 | 18.5753 | 19 | 19 | 19 | 13.4833 | 10.0545 | 13.9143 | 450.7901 | 1.259 | 0.00020825 | 0.093878 | 31.497 | 0.00012434 | 0.041718
1 | A | 208 | 30 | 13.4112 | 23.2555 | 56.2176 | 84.271 | 561.5096 | 0.88729 | 48283.044 | 46.9333 | 3 | 632.8391 | 56.9113 | 0.88729 | 0 | 0 | 0 | 840.3395 | 18 | 13.4226 | 6900 | 18.5753 | 19 | 19 | 19 | 13.4833 | 10.0545 | 13.9143 | 450.7901 | 1.259 | 0.00020825 | 0.093878 | 31.5909 | 0.00012434 | 0.041842
1 | A | 209 | 30 | 13.4112 | 23.3301 | 56.2176 | 84.271 | 561.5096 | 0.88729 | 48283.044 | 46.9333 | 3 | 632.8391 | 56.9113 | 0.88729 | 0 | 0 | 0 | 840.3395 | 18 | 13.4226 | 6900 | 18.5753 | 19 | 19 | 19 | 13.4833 | 10.0545 | 13.9143 | 450.7901 | 1.259 | 0.00020825 | 0.093878 | 31.6848 | 0.00012434 | 0.041967
1 | A | 210 | 30 | 13.4112 | 23.4046 | 56.2176 | 84.271 | 561.5096 | 0.88729 | 48283.044 | 46.9333 | 3 | 632.8391 | 56.9113 | 0.88729 | 0 | 0 | 0 | 840.3395 | 18 | 13.4226 | 6900 | 18.5753 | 19 | 19 | 19 | 13.4833 | 10.0545 | 13.9143 | 450.7901 | 1.259 | 0.00020825 | 0.093878 | 31.7787 | 0.00012434 | 0.042091
1 | A | 211 | 30 | 13.4112 | 23.4792 | 56.2176 | 84.271 | 561.5096 | 0.88729 | 48283.044 | 46.9333 | 3 | 632.8391 | 56.9113 | 0.88729 | 0 | 0 | 0 | 840.3395 | 18 | 13.4226 | 6900 | 18.5753 | 19 | 19 | 19 | 13.4833 | 10.0545 | 13.9143 | 450.7901 | 1.259 | 0.00020825 | 0.093878 | 31.8725 | 0.00012434 | 0.042215
1 | A | 212 | 30 | 13.4112 | 23.5538 | 56.2176 | 84.271 | 561.5096 | 0.88729 | 48283.044 | 46.9333 | 3 | 632.8391 | 56.9113 | 0.88729 | 0 | 0 | 0 | 840.3395 | 18 | 13.4226 | 6900 | 18.5753 | 19 | 19 | 19 | 13.4833 | 10.0545 | 13.9143 | 450.7901 | 1.259 | 0.00020825 | 0.093878 | 31.9664 | 0.00012434 | 0.04234
1 | A | 213 | 30 | 13.4112 | 23.6283 | 56.2176 | 84.271 | 561.5096 | 0.88729 | 48283.044 | 46.9333 | 3 | 632.8391 | 56.9113 | 0.88729 | 0 | 0 | 0 | 840.3395 | 18 | 13.4226 | 6900 | 18.5753 | 19 | 19 | 19 | 13.4833 | 10.0545 | 13.9143 | 450.7901 | 1.259 | 0.00020825 | 0.093878 | 32.0603 | 0.00012434 | 0.042464
1 | A | 214 | 30 | 13.4112 | 23.7029 | 56.2176 | 84.271 | 561.5096 | 0.88729 | 48283.044 | 46.9333 | 3 | 632.8391 | 56.9113 | 0.88729 | 0 | 0 | 0 | 840.3395 | 18 | 13.4226 | 6900 | 18.5753 | 19 | 19 | 19 | 13.4833 | 10.0545 | 13.9143 | 450.7901 | 1.259 | 0.00020825 | 0.093878 | 32.1542 | 0.00012434 | 0.042588
1 | A | 215 | 30 | 13.4112 | 23.7775 | 56.2176 | 84.271 | 561.5096 | 0.88729 | 48283.044 | 46.9333 | 3 | 632.8391 | 56.9113 | 0.88729 | 0 | 0 | 0 | 840.3395 | 18 | 13.4226 | 6900 | 18.5753 | 19 | 19 | 19 | 13.4833 | 10.0545 | 13.9143 | 450.7901 | 1.259 | 0.00020825 | 0.093878 | 32.2481 | 0.00012434 | 0.042713
1 | A | 216 | 30 | 13.4112 | 23.852 | 56.2176 | 84.271 | 561.5096 | 0.88729 | 48283.044 | 46.9333 | 3 | 632.8391 | 56.9113 | 0.88729 | 0 | 0 | 0 | 840.3395 | 18 | 13.4226 | 6900 | 18.5753 | 19 | 19 | 19 | 13.4833 | 10.0545 | 13.9143 | 450.7901 | 1.259 | 0.00020825 | 0.093878 | 32.3419 | 0.00012434 | 0.042837
1 | A | 217 | 30 | 13.4112 | 23.9266 | 56.2176 | 84.271 | 561.5096 | 0.88729 | 48283.044 | 46.9333 | 3 | 632.8391 | 56.9113 | 0.88729 | 0 | 0 | 0 | 840.3395 | 18 | 13.4226 | 6900 | 18.5753 | 19 | 19 | 19 | 13.4833 | 10.0545 | 13.9143 | 450.7901 | 1.259 | 0.00020825 | 0.093878 | 32.4358 | 0.00012434 | 0.042961
1 | A | 218 | 30 | 13.4112 | 24.0012 | 56.2176 | 84.271 | 561.5096 | 0.88729 | 48283.044 | 46.9333 | 3 | 632.8391 | 56.9113 | 0.88729 | 0 | 0 | 0 | 840.3395 | 18 | 13.4226 | 6900 | 18.5753 | 19 | 19 | 19 | 13.4833 | 10.0545 | 13.9143 | 450.7901 | 1.259 | 0.00020825 | 0.093878 | 32.5297 | 0.00012434 | 0.043086
1 | A | 219 | 30 | 13.4112 | 24.0757 | 56.2176 | 84.271 | 561.5096 | 0.88729 | 48283.044 | 46.9333 | 3 | 632.8391 | 56.9113 | 0.88729 | 0 | 0 | 0 | 840.3395 | 18 | 13.4226 | 6900 | 18.5753 | 19 | 19 | 19 | 13.4833 | 10.0545 | 13.9143 | 450.7901 | 1.259 | 0.00020825 | 0.093878 | 32.6236 | 0.00012434 | 0.04321
1 | A | 220 | 30 | 13.4112 | 24.1503 | 56.2176 | 84.271 | 561.5096 | 0.88729 | 48283.044 | 46.9333 | 3 | 632.8391 | 56.9113 | 0.88729 | 0 | 0 | 0 | 840.3395 | 18 | 13.4226 | 6900 | 18.5753 | 19 | 19 | 19 | 13.4833 | 10.0545 | 13.9143 | 450.7901 | 1.259 | 0.00020825 | 0.093878 | 32.7174 | 0.00012434 | 0.043334
1 | A | 221 | 30 | 13.4112 | 24.2249 | 56.2176 | 84.271 | 561.5096 | 0.88729 | 48283.044 | 46.9333 | 3 | 632.8391 | 56.9113 | 0.88729 | 0 | 0 | 0 | 840.3395 | 18 | 13.4226 | 6900 | 18.5753 | 19 | 19 | 19 | 13.4833 | 10.0545 | 13.9143 | 450.7901 | 1.259 | 0.00020825 | 0.093878 | 32.8113 | 0.00012434 | 0.043459
1 | A | 222 | 30 | 13.4112 | 24.2994 | 56.2176 | 84.271 | 561.5096 | 0.88729 | 48283.044 | 46.9333 | 3 | 632.8391 | 56.9113 | 0.88729 | 0 | 0 | 0 | 840.3395 | 18 | 13.4226 | 6900 | 18.5753 | 19 | 19 | 19 | 13.4833 | 10.0545 | 13.9143 | 450.7901 | 1.259 | 0.00020825 | 0.093878 | 32.9052 | 0.00012434 | 0.043583
1 | A | 223 | 30 | 13.4112 | 24.374 | 56.2176 | 84.271 | 561.5096 | 0.88729 | 48283.044 | 46.9333 | 3 | 632.8391 | 56.9113 | 0.88729 | 0 | 0 | 0 | 840.3395 | 18 | 13.4226 | 6900 | 18.5753 | 19 | 19 | 19 | 13.4833 | 10.0545 | 13.9143 | 450.7901 | 1.259 | 0.00020825 | 0.093878 | 32.9991 | 0.00012434 | 0.043707
1 | A | 224 | 30 | 13.4112 | 24.4485 | 56.2176 | 84.271 | 561.5096 | 0.88729 | 48283.044 | 46.9333 | 3 | 632.8391 | 56.9113 | 0.88729 | 0 | 0 | 0 | 840.3395 | 18 | 13.4226 | 6900 | 18.5753 | 19 | 19 | 19 | 13.4833 | 10.0545 | 13.9143 | 450.7901 | 1.259 | 0.00020825 | 0.093878 | 33.093 | 0.00012434 | 0.043832
1 | A | 225 | 30 | 13.4112 | 24.5231 | 56.2176 | 84.271 | 561.5096 | 0.88729 | 48283.044 | 46.9333 | 3 | 632.8391 | 56.9113 | 0.88729 | 0 | 0 | 0 | 840.3395 | 18 | 13.4226 | 6900 | 18.5753 | 19 | 19 | 19 | 13.4833 | 10.0545 | 13.9143 | 450.7901 | 1.259 | 0.00020825 | 0.093878 | 33.1868 | 0.00012434 | 0.043956
1 | A | 226 | 30 | 13.4112 | 24.5977 | 56.2176 | 84.271 | 561.5096 | 0.88729 | 48283.044 | 46.9333 | 3 | 632.8391 | 56.9113 | 0.88729 | 0 | 0 | 0 | 840.3395 | 18 | 13.4226 | 6900 | 18.5753 | 19 | 19 | 19 | 13.4833 | 10.0545 | 13.9143 | 450.7901 | 1.259 | 0.00020825 | 0.093878 | 33.2807 | 0.00012434 | 0.04408
1 | A | 227 | 30 | 13.4112 | 24.6722 | 56.2176 | 84.271 | 561.5096 | 0.88729 | 48283.044 | 46.9333 | 3 | 632.8391 | 56.9113 | 0.88729 | 0 | 0 | 0 | 840.3395 | 18 | 13.4226 | 6900 | 18.5753 | 19 | 19 | 19 | 13.4833 | 10.0545 | 13.9143 | 450.7901 | 1.259 | 0.00020825 | 0.093878 | 33.3746 | 0.00012434 | 0.044205
1 | A | 228 | 30 | 13.4112 | 24.7468 | 56.2176 | 84.271 | 561.5096 | 0.88729 | 48283.044 | 46.9333 | 3 | 632.8391 | 56.9113 | 0.88729 | 0 | 0 | 0 | 840.3395 | 18 | 13.4226 | 6900 | 18.5753 | 19 | 19 | 19 | 13.4833 | 10.0545 | 13.9143 | 450.7901 | 1.259 | 0.00020825 | 0.093878 | 33.4685 | 0.00012434 | 0.044329
1 | A | 229 | 30 | 13.4112 | 24.8214 | 56.2176 | 84.271 | 561.5096 | 0.88729 | 48283.044 | 46.9333 | 3 | 632.8391 | 56.9113 | 0.88729 | 0 | 0 | 0 | 840.3395 | 18 | 13.4226 | 6900 | 18.5753 | 19 | 19 | 19 | 13.4833 | 10.0545 | 13.9143 | 450.7901 | 1.259 | 0.00020825 | 0.093878 | 33.5624 | 0.00012434 | 0.044453
1 | A | 230 | 30 | 13.4112 | 24.8959 | 56.2176 | 84.271 | 561.5096 | 0.88729 | 48283.044 | 46.9333 | 3 | 632.8391 | 56.9113 | 0.88729 | 0 | 0 | 0 | 840.3395 | 18 | 13.4226 | 6900 | 18.5753 | 19 | 19 | 19 | 13.4833 | 10.0545 | 13.9143 | 450.7901 | 1.259 | 0.00020825 | 0.093878 | 33.6562 | 0.00012434 | 0.044578
1 | A | 231 | 30 | 13.4112 | 24.9705 | 56.2176 | 84.271 | 561.5096 | 0.88729 | 48283.044 | 46.9333 | 3 | 632.8391 | 56.9113 | 0.88729 | 0 | 0 | 0 | 840.3395 | 18 | 13.4226 | 6900 | 18.5753 | 19 | 19 | 19 | 13.4833 | 10.0545 | 13.9143 | 450.7901 | 1.259 | 0.00020825 | 0.093878 | 33.7501 | 0.00012434 | 0.044702
1 | A | 232 | 30 | 13.4112 | 25.0451 | 56.2176 | 84.271 | 561.5096 | 0.88729 | 48283.044 | 46.9333 | 3 | 632.8391 | 56.9113 | 0.88729 | 0 | 0 | 0 | 840.3395 | 18 | 13.4226 | 6900 | 18.5753 | 19 | 19 | 19 | 13.4833 | 10.0545 | 13.9143 | 450.7901 | 1.259 | 0.00020825 | 0.093878 | 33.844 | 0.00012434 | 0.044826
1 | A | 233 | 30 | 13.4112 | 25.1196 | 56.2176 | 84.271 | 561.5096 | 0.88729 | 48283.044 | 46.9333 | 3 | 632.8391 | 56.9113 | 0.88729 | 0 | 0 | 0 | 840.3395 | 18 | 13.4226 | 6900 | 18.5753 | 19 | 19 | 19 | 13.4833 | 10.0545 | 13.9143 | 450.7901 | 1.259 | 0.00020825 | 0.093878 | 33.9379 | 0.00012434 | 0.044951
1 | A | 234 | 30 | 13.4112 | 25.1942 | 56.2176 | 84.271 | 561.5096 | 0.88729 | 48283.044 | 46.9333 | 3 | 632.8391 | 56.9113 | 0.88729 | 0 | 0 | 0 | 840.3395 | 18 | 13.4226 | 6900 | 18.5753 | 19 | 19 | 19 | 13.4833 | 10.0545 | 13.9143 | 450.7901 | 1.259 | 0.00020825 | 0.093878 | 34.0317 | 0.00012434 | 0.045075
1 | A | 235 | 30 | 13.4112 | 25.2688 | 56.2176 | 84.271 | 561.5096 | 0.88729 | 48283.044 | 46.9333 | 3 | 632.8391 | 56.9113 | 0.88729 | 0 | 0 | 0 | 840.3395 | 18 | 13.4226 | 6900 | 18.5753 | 19 | 19 | 19 | 13.4833 | 10.0545 | 13.9143 | 450.7901 | 1.259 | 0.00020825 | 0.093878 | 34.1256 | 0.00012434 | 0.0452
1 | A | 236 | 30 | 13.4112 | 25.3433 | 56.2176 | 84.271 | 561.5096 | 0.88729 | 48283.044 | 46.9333 | 3 | 632.8391 | 56.9113 | 0.88729 | 0 | 0 | 0 | 840.3395 | 18 | 13.4226 | 6900 | 18.5753 | 19 | 19 | 19 | 13.4833 | 10.0545 | 13.9143 | 450.7901 | 1.259 | 0.00020825 | 0.093878 | 34.2195 | 0.00012434 | 0.045324
1 | A | 237 | 30 | 13.4112 | 25.4179 | 56.2176 | 84.271 | 561.5096 | 0.88729 | 48283.044 | 46.9333 | 3 | 632.8391 | 56.9113 | 0.88729 | 0 | 0 | 0 | 840.3395 | 18 | 13.4226 | 6900 | 18.5753 | 19 | 19 | 19 | 13.4833 | 10.0545 | 13.9143 | 450.7901 | 1.259 | 0.00020825 | 0.093878 | 34.3134 | 0.00012434 | 0.045448
1 | A | 238 | 30 | 13.4112 | 25.4925 | 56.2176 | 84.271 | 561.5096 | 0.88729 | 48283.044 | 46.9333 | 3 | 632.8391 | 56.9113 | 0.88729 | 0 | 0 | 0 | 840.3395 | 18 | 13.4226 | 6900 | 18.5753 | 19 | 19 | 19 | 13.4833 | 10.0545 | 13.9143 | 450.7901 | 1.259 | 0.00020825 | 0.093878 | 34.4073 | 0.00012434 | 0.045573
1 | A | 239 | 30 | 13.4112 | 25.567 | 56.2176 | 84.271 | 561.5096 | 0.88729 | 48283.044 | 46.9333 | 3 | 632.8391 | 56.9113 | 0.88729 | 0 | 0 | 0 | 840.3395 | 18 | 13.4226 | 6900 | 18.5753 | 19 | 19 | 19 | 13.4833 | 10.0545 | 13.9143 | 450.7901 | 1.259 | 0.00020825 | 0.093878 | 34.5011 | 0.00012434 | 0.045697
1 | A | 240 | 30 | 13.4112 | 25.6416 | 56.2176 | 84.271 | 561.5096 | 0.88729 | 48283.044 | 46.9333 | 3 | 632.8391 | 56.9113 | 0.88729 | 0 | 0 | 0 | 840.3395 | 18 | 13.4226 | 6900 | 18.5753 | 19 | 19 | 19 | 13.4833 | 10.0545 | 13.9143 | 450.7901 | 1.259 | 0.00020825 | 0.093878 | 34.595 | 0.00012434 | 0.045821
1 | A | 241 | 30 | 13.4112 | 25.7161 | 56.2176 | 84.271 | 561.5096 | 0.88729 | 48283.044 | 46.9333 | 3 | 632.8391 | 56.9113 | 0.88729 | 0 | 0 | 0 | 840.3395 | 18 | 13.4226 | 6900 | 18.5753 | 19 | 19 | 19 | 13.4833 | 10.0545 | 13.9143 | 450.7901 | 1.259 | 0.00020825 | 0.093878 | 34.6889 | 0.00012434 | 0.045946
1 | A | 242 | 30 | 13.4112 | 25.7907 | 56.2176 | 84.271 | 561.5096 | 0.88729 | 48283.044 | 46.9333 | 3 | 632.8391 | 56.9113 | 0.88729 | 0 | 0 | 0 | 840.3395 | 18 | 13.4226 | 6900 | 18.5753 | 19 | 19 | 19 | 13.4833 | 10.0545 | 13.9143 | 450.7901 | 1.259 | 0.00020825 | 0.093878 | 34.7828 | 0.00012434 | 0.04607
1 | A | 243 | 30 | 13.4112 | 25.8653 | 56.2176 | 84.271 | 561.5096 | 0.88729 | 48283.044 | 46.9333 | 3 | 632.8391 | 56.9113 | 0.88729 | 0 | 0 | 0 | 840.3395 | 18 | 13.4226 | 6900 | 18.5753 | 19 | 19 | 19 | 13.4833 | 10.0545 | 13.9143 | 450.7901 | 1.259 | 0.00020825 | 0.093878 | 34.8767 | 0.00012434 | 0.046194
1 | A | 244 | 30 | 13.4112 | 25.9398 | 56.2176 | 84.271 | 561.5096 | 0.88729 | 48283.044 | 46.9333 | 3 | 632.8391 | 56.9113 | 0.88729 | 0 | 0 | 0 | 840.3395 | 18 | 13.4226 | 6900 | 18.5753 | 19 | 19 | 19 | 13.4833 | 10.0545 | 13.9143 | 450.7901 | 1.259 | 0.00020825 | 0.093878 | 34.9705 | 0.00012434 | 0.046319
1 | A | 245 | 30 | 13.4112 | 26.0144 | 56.2176 | 84.271 | 561.5096 | 0.88729 | 48283.044 | 46.9333 | 3 | 632.8391 | 56.9113 | 0.88729 | 0 | 0 | 0 | 840.3395 | 18 | 13.4226 | 6900 | 18.5753 | 19 | 19 | 19 | 13.4833 | 10.0545 | 13.9143 | 450.7901 | 1.259 | 0.00020825 | 0.093878 | 35.0644 | 0.00012434 | 0.046443
1 | A | 246 | 30 | 13.4112 | 26.089 | 56.2176 | 84.271 | 561.5096 | 0.88729 | 48283.044 | 46.9333 | 3 | 632.8391 | 56.9113 | 0.88729 | 0 | 0 | 0 | 840.3395 | 18 | 13.4226 | 6900 | 18.5753 | 19 | 19 | 19 | 13.4833 | 10.0545 | 13.9143 | 450.7901 | 1.259 | 0.00020825 | 0.093878 | 35.1583 | 0.00012434 | 0.046567
1 | A | 247 | 30 | 13.4112 | 26.1635 | 56.2176 | 84.271 | 561.5096 | 0.88729 | 48283.044 | 46.9333 | 3 | 632.8391 | 56.9113 | 0.88729 | 0 | 0 | 0 | 840.3395 | 18 | 13.4226 | 6900 | 18.5753 | 19 | 19 | 19 | 13.4833 | 10.0545 | 13.9143 | 450.7901 | 1.259 | 0.00020825 | 0.093878 | 35.2522 | 0.00012434 | 0.046692
1 | A | 248 | 30 | 13.4112 | 26.2381 | 56.2176 | 84.271 | 561.5096 | 0.88729 | 48283.044 | 46.9333 | 3 | 632.8391 | 56.9113 | 0.88729 | 0 | 0 | 0 | 840.3395 | 18 | 13.4226 | 6900 | 18.5753 | 19 | 19 | 19 | 13.4833 | 10.0545 | 13.9143 | 450.7901 | 1.259 | 0.00020825 | 0.093878 | 35.346 | 0.00012434 | 0.046816
1 | A | 249 | 30 | 13.4112 | 26.3127 | 56.2176 | 84.271 | 561.5096 | 0.88729 | 48283.044 | 46.9333 | 3 | 632.8391 | 56.9113 | 0.88729 | 0 | 0 | 0 | 840.3395 | 18 | 13.4226 | 6900 | 18.5753 | 19 | 19 | 19 | 13.4833 | 10.0545 | 13.9143 | 450.7901 | 1.259 | 0.00020825 | 0.093878 | 35.4399 | 0.00012434 | 0.04694
1 | A | 250 | 30 | 13.4112 | 26.3872 | 56.2176 | 84.271 | 561.5096 | 0.88729 | 48283.044 | 46.9333 | 3 | 632.8391 | 56.9113 | 0.88729 | 0 | 0 | 0 | 840.3395 | 18 | 13.4226 | 6900 | 18.5753 | 19 | 19 | 19 | 13.4833 | 10.0545 | 13.9143 | 450.7901 | 1.259 | 0.00020825 | 0.093878 | 35.5338 | 0.00012434 | 0.047065
1 | A | 251 | 30 | 13.4112 | 26.4618 | 56.2176 | 84.271 | 561.5096 | 0.88729 | 48283.044 | 46.9333 | 3 | 632.8391 | 56.9113 | 0.88729 | 0 | 0 | 0 | 840.3395 | 18 | 13.4226 | 6900 | 18.5753 | 19 | 19 | 19 | 13.4833 | 10.0545 | 13.9143 | 450.7901 | 1.259 | 0.00020825 | 0.093878 | 35.6277 | 0.00012434 | 0.047189
1 | A | 252 | 30 | 13.4112 | 26.5364 | 56.2176 | 84.271 | 561.5096 | 0.88729 | 48283.044 | 46.9333 | 3 | 632.8391 | 56.9113 | 0.88729 | 0 | 0 | 0 | 840.3395 | 18 | 13.4226 | 6900 | 18.5753 | 19 | 19 | 19 | 13.4833 | 10.0545 | 13.9143 | 450.7901 | 1.259 | 0.00020825 | 0.093878 | 35.7216 | 0.00012434 | 0.047313
1 | A | 253 | 30 | 13.4112 | 26.6109 | 56.2176 | 84.271 | 561.5096 | 0.88729 | 48283.044 | 46.9333 | 3 | 632.8391 | 56.9113 | 0.88729 | 0 | 0 | 0 | 840.3395 | 18 | 13.4226 | 6900 | 18.5753 | 19 | 19 | 19 | 13.4833 | 10.0545 | 13.9143 | 450.7901 | 1.259 | 0.00020825 | 0.093878 | 35.8154 | 0.00012434 | 0.047438
1 | A | 254 | 30 | 13.4112 | 26.6855 | 56.2176 | 84.271 | 561.5096 | 0.88729 | 48283.044 | 46.9333 | 3 | 632.8391 | 56.9113 | 0.88729 | 0 | 0 | 0 | 840.3395 | 18 | 13.4226 | 6900 | 18.5753 | 19 | 19 | 19 | 13.4833 | 10.0545 | 13.9143 | 450.7901 | 1.259 | 0.00020825 | 0.093878 | 35.9093 | 0.00012434 | 0.047562
1 | A | 255 | 30 | 13.4112 | 26.76 | 56.2176 | 84.271 | 561.5096 | 0.88729 | 48283.044 | 46.9333 | 3 | 632.8391 | 56.9113 | 0.88729 | 0 | 0 | 0 | 840.3395 | 18 | 13.4226 | 6900 | 18.5753 | 19 | 19 | 19 | 13.4833 | 10.0545 | 13.9143 | 450.7901 | 1.259 | 0.00020825 | 0.093878 | 36.0032 | 0.00012434 | 0.047686
1 | A | 256 | 30 | 13.4112 | 26.8346 | 56.2176 | 84.271 | 561.5096 | 0.88729 | 48283.044 | 46.9333 | 3 | 632.8391 | 56.9113 | 0.88729 | 0 | 0 | 0 | 840.3395 | 18 | 13.4226 | 6900 | 18.5753 | 19 | 19 | 19 | 13.4833 | 10.0545 | 13.9143 | 450.7901 | 1.259 | 0.00020825 | 0.093878 | 36.0971 | 0.00012434 | 0.047811
1 | A | 257 | 30 | 13.4112 | 26.9092 | 56.2176 | 84.271 | 561.5096 | 0.88729 | 48283.044 | 46.9333 | 3 | 632.8391 | 56.9113 | 0.88729 | 0 | 0 | 0 | 840.3395 | 18 | 13.4226 | 6900 | 18.5753 | 19 | 19 | 19 | 13.4833 | 10.0545 | 13.9143 | 450.7901 | 1.259 | 0.00020825 | 0.093878 | 36.1909 | 0.00012434 | 0.047935
1 | A | 258 | 30 | 13.4112 | 26.9837 | 56.2176 | 84.271 | 561.5096 | 0.88729 | 48283.044 | 46.9333 | 3 | 632.8391 | 56.9113 | 0.88729 | 0 | 0 | 0 | 840.3395 | 18 | 13.4226 | 6900 | 18.5753 | 19 | 19 | 19 | 13.4833 | 10.0545 | 13.9143 | 450.7901 | 1.259 | 0.00020825 | 0.093878 | 36.2848 | 0.00012434 | 0.048059
1 | A | 259 | 30 | 13.4112 | 27.0583 | 56.2176 | 84.271 | 561.5096 | 0.88729 | 48283.044 | 46.9333 | 3 | 632.8391 | 56.9113 | 0.88729 | 0 | 0 | 0 | 840.3395 | 18 | 13.4226 | 6900 | 18.5753 | 19 | 19 | 19 | 13.4833 | 10.0545 | 13.9143 | 450.7901 | 1.259 | 0.00020825 | 0.093878 | 36.3787 | 0.00012434 | 0.048184
1 | A | 260 | 30 | 13.4112 | 27.1329 | 56.2176 | 84.271 | 561.5096 | 0.88729 | 48283.044 | 46.9333 | 3 | 632.8391 | 56.9113 | 0.88729 | 0 | 0 | 0 | 840.3395 | 18 | 13.4226 | 6900 | 18.5753 | 19 | 19 | 19 | 13.4833 | 10.0545 | 13.9143 | 450.7901 | 1.259 | 0.00020825 | 0.093878 | 36.4726 | 0.00012434 | 0.048308
1 | A | 261 | 30 | 13.4112 | 27.2074 | 56.2176 | 84.271 | 561.5096 | 0.88729 | 48283.044 | 46.9333 | 3 | 632.8391 | 56.9113 | 0.88729 | 0 | 0 | 0 | 840.3395 | 18 | 13.4226 | 6900 | 18.5753 | 19 | 19 | 19 | 13.4833 | 10.0545 | 13.9143 | 450.7901 | 1.259 | 0.00020825 | 0.093878 | 36.5665 | 0.00012434 | 0.048432
1 | A | 262 | 30 | 13.4112 | 27.282 | 56.2176 | 84.271 | 561.5096 | 0.88729 | 48283.044 | 46.9333 | 3 | 632.8391 | 56.9113 | 0.88729 | 0 | 0 | 0 | 840.3395 | 18 | 13.4226 | 6900 | 18.5753 | 19 | 19 | 19 | 13.4833 | 10.0545 | 13.9143 | 450.7901 | 1.259 | 0.00020825 | 0.093878 | 36.6603 | 0.00012434 | 0.048557
2 | A | 263 | 30 | 13.4112 | 27.3566 | 56.2176 | 84.271 | 561.5096 | 0.88729 | 48283.044 | 46.9333 | 3 | 632.8391 | 56.9113 | 0 | 0 | 0 | 0 | 840.3395 | 18 | 13.4226 | 6900 | 18.5753 | 19 | 19 | 19 | 13.4833 | 10.0545 | 13.9143 | 450.7901 | 1.259 | 0.00020825 | 0.093878 | 36.7542 | 0.00012434 | 0.048681
2 | A | 264 | 30 | 13.4112 | 27.4311 | 56.2176 | 84.271 | 561.5096 | 0.88729 | 48283.044 | 46.9333 | 3 | 632.8391 | 56.9113 | 0 | 0 | 0 | 0 | 840.3395 | 18 | 13.4226 | 6900 | 18.5753 | 19 | 19 | 19 | 13.4833 | 10.0545 | 13.9143 | 450.7901 | 1.259 | 0.00020825 | 0.093878 | 36.8481 | 0.00012434 | 0.048805
2 | A | 265 | 30 | 13.4112 | 27.5057 | 56.2176 | 84.271 | 561.5096 | 0.88729 | 48283.044 | 46.9333 | 3 | 632.8391 | 56.9113 | 0 | 0 | 0 | 0 | 840.3395 | 18 | 13.4226 | 6900 | 18.5753 | 19 | 19 | 19 | 13.4833 | 10.0545 | 13.9143 | 450.7901 | 1.259 | 0.00020825 | 0.093878 | 36.942 | 0.00012434 | 0.04893
2 | A | 266 | 30 | 13.4112 | 27.5803 | 56.2176 | 84.271 | 561.5096 | 0.88729 | 48283.044 | 46.9333 | 3 | 632.8391 | 56.9113 | 0 | 0 | 0 | 0 | 840.3395 | 18 | 13.4226 | 6900 | 18.5753 | 19 | 19 | 19 | 13.4833 | 10.0545 | 13.9143 | 450.7901 | 1.259 | 0.00020825 | 0.093878 | 37.0359 | 0.00012434 | 0.049054
2 | A | 267 | 30 | 13.4112 | 27.6548 | 56.2176 | 84.271 | 561.5096 | 0.88729 | 48283.044 | 46.9333 | 3 | 632.8391 | 56.9113 | 0 | 0 | 0 | 0 | 840.3395 | 18 | 13.4226 | 6900 | 18.5753 | 19 | 19 | 19 | 13.4833 | 10.0545 | 13.9143 | 450.7901 | 1.259 | 0.00020825 | 0.093878 | 37.1297 | 0.00012434 | 0.049178
2 | A | 268 | 30 | 13.4112 | 27.7294 | 56.2176 | 84.271 | 561.5096 | 0.88729 | 48283.044 | 46.9333 | 3 | 632.8391 | 56.9113 | 0 | 0 | 0 | 0 | 840.3395 | 18 | 13.4226 | 6900 | 18.5753 | 19 | 19 | 19 | 13.4833 | 10.0545 | 13.9143 | 450.7901 | 1.259 | 0.00020825 | 0.093878 | 37.2236 | 0.00012434 | 0.049303
2 | A | 269 | 30 | 13.4112 | 27.804 | 56.2176 | 84.271 | 561.5096 | 0.88729 | 48283.044 | 46.9333 | 3 | 632.8391 | 56.9113 | 0 | 0 | 0 | 0 | 840.3395 | 18 | 13.4226 | 6900 | 18.5753 | 19 | 19 | 19 | 13.4833 | 10.0545 | 13.9143 | 450.7901 | 1.259 | 0.00020825 | 0.093878 | 37.3175 | 0.00012434 | 0.049427
2 | A | 270 | 30 | 13.4112 | 27.8785 | 56.2176 | 84.271 | 561.5096 | 0.88729 | 48283.044 | 46.9333 | 3 | 632.8391 | 56.9113 | 0 | 0 | 0 | 0 | 840.3395 | 18 | 13.4226 | 6900 | 18.5753 | 19 | 19 | 19 | 13.4833 | 10.0545 | 13.9143 | 450.7901 | 1.259 | 0.00020825 | 0.093878 | 37.4114 | 0.00012434 | 0.049551
2 | A | 271 | 30 | 13.4112 | 27.9531 | 56.2176 | 84.271 | 561.5096 | 0.88729 | 48283.044 | 46.9333 | 3 | 632.8391 | 56.9113 | 0 | 0 | 0 | 0 | 840.3395 | 18 | 13.4226 | 6900 | 18.5753 | 19 | 19 | 19 | 13.4833 | 10.0545 | 13.9143 | 450.7901 | 1.259 | 0.00020825 | 0.093878 | 37.5052 | 0.00012434 | 0.049676
2 | A | 272 | 30 | 13.4112 | 28.0276 | 56.2176 | 84.271 | 561.5096 | 0.88729 | 48283.044 | 46.9333 | 3 | 632.8391 | 56.9113 | 0 | 0 | 0 | 0 | 840.3395 | 18 | 13.4226 | 6900 | 18.5753 | 19 | 19 | 19 | 13.4833 | 10.0545 | 13.9143 | 450.7901 | 1.259 | 0.00020825 | 0.093878 | 37.5991 | 0.00012434 | 0.0498
3 | A | 273 | 30 | 13.4112 | 28.1022 | 56.2176 | 84.271 | 561.5096 | 0.88729 | 48283.044 | 46.9333 | 3 | 632.8391 | 56.9113 | -1.0647 | 0 | 0 | 0 | 840.3395 | 18 | 13.4226 | 6900 | 18.5753 | 19 | 19 | 19 | 13.4833 | 10.0545 | 13.9143 | 450.7901 | 1.259 | 0.00020825 | 0.093878 | 37.693 | 0.00012434 | 0.049925
3 | A | 274 | 29.8219 | 13.3316 | 28.1772 | 55.552 | 84.271 | 562.1752 | 0.88834 | 47711.3883 | 46.6547 | 3 | 632.8391 | 56.2375 | -1.066 | 0 | 0 | 0 | 835.35 | 18 | 13.4226 | 6900 | 18.5753 | 19 | 19 | 19 | 13.4833 | 10.0545 | 13.9143 | 450.7901 | 1.259 | 0.0002095 | 0.094439 | 37.7874 | 0.00012508 | 0.05005
3 | A | 275 | 29.6425 | 13.2514 | 28.2527 | 54.8856 | 84.271 | 562.8416 | 0.88939 | 47139.055 | 46.374 | 3 | 632.8391 | 55.5629 | -1.0673 | 0 | 0 | 0 | 830.3246 | 18 | 13.4226 | 6800 | 18.8485 | 19 | 19 | 19 | 14 | 10.4398 | 14.6599 | 426.9738 | 1.2382 | 0.00021884 | 0.093439 | 37.8809 | 0.00012376 | 0.050173
3 | A | 276 | 29.4618 | 13.1706 | 28.3286 | 54.2184 | 84.271 | 563.5088 | 0.89045 | 46566.0433 | 46.0913 | 3 | 632.8391 | 54.8875 | -1.0685 | 0 | 0 | 0 | 825.2625 | 18 | 13.4226 | 6800 | 18.8485 | 19 | 19 | 19 | 14 | 10.4398 | 14.6599 | 426.9738 | 1.2382 | 0.00022018 | 0.094013 | 37.9749 | 0.00012452 | 0.050298
3 | A | 277 | 29.2798 | 13.0892 | 28.405 | 53.5505 | 84.271 | 564.1767 | 0.8915 | 45992.3524 | 45.8065 | 3 | 632.8391 | 54.2113 | -1.0698 | 0 | 0 | 0 | 820.1632 | 18 | 13.4226 | 6700 | 19.1298 | 19 | 19 | 19 | 16.8 | 12.5278 | 17.8545 | 484.728 | 1.6868 | 0.00026586 | 0.12887 | 38.1038 | 0.00017069 | 0.050469
3 | A | 278 | 29.0964 | 13.0072 | 28.4819 | 52.8817 | 84.271 | 564.8455 | 0.89256 | 45417.9814 | 45.5196 | 3 | 632.8391 | 53.5343 | -1.0711 | 0 | 0 | 0 | 815.0258 | 18 | 13.4226 | 6700 | 19.1298 | 19 | 19 | 19 | 16.8 | 12.5278 | 17.8545 | 484.728 | 1.6868 | 0.00026754 | 0.12968 | 38.2334 | 0.00017177 | 0.05064
3 | A | 279 | 28.9116 | 12.9246 | 28.5593 | 52.2122 | 84.271 | 565.5151 | 0.89362 | 44842.9296 | 45.2305 | 3 | 632.8391 | 52.8564 | -1.0723 | 0 | 0 | 0 | 809.8497 | 18 | 13.4226 | 6600 | 19.4197 | 19 | 19 | 19 | 18 | 13.4226 | 19.4197 | 504.4725 | 1.8809 | 0.00028848 | 0.14553 | 38.379 | 0.00019276 | 0.050833
3 | A | 280 | 28.7254 | 12.8414 | 28.6371 | 51.5418 | 84.271 | 566.1854 | 0.89468 | 44267.1961 | 44.9392 | 3 | 632.8391 | 52.1778 | -1.0736 | 0 | 0 | 0 | 804.6341 | 18 | 13.4226 | 6600 | 19.4197 | 19 | 19 | 19 | 18 | 13.4226 | 19.4197 | 504.4725 | 1.8809 | 0.00029035 | 0.14647 | 38.5255 | 0.00019401 | 0.051027
3 | A | 281 | 28.5377 | 12.7575 | 28.7155 | 50.8707 | 84.271 | 566.8565 | 0.89574 | 43690.7802 | 44.6456 | 3 | 632.8391 | 51.4984 | -1.0749 | 0 | 0 | 0 | 799.3783 | 18 | 13.4226 | 6600 | 19.4197 | 19 | 19 | 19 | 18 | 13.4226 | 19.4197 | 504.4725 | 1.8809 | 0.00029226 | 0.14744 | 38.6729 | 0.00019528 | 0.051222
3 | A | 282 | 28.3486 | 12.673 | 28.7944 | 50.1987 | 84.271 | 567.5285 | 0.8968 | 43113.681 | 44.3498 | 3 | 632.8391 | 50.8182 | -1.0762 | 0 | 0 | 0 | 794.0814 | 18 | 13.4226 | 6500 | 19.7184 | 20 | 20 | 20 | 17.8 | 13.2735 | 19.4993 | 504.4725 | 1.86 | 0.00029094 | 0.14677 | 38.8197 | 0.0001944 | 0.051417
3 | A | 283 | 28.158 | 12.5878 | 28.8739 | 49.526 | 84.271 | 568.2012 | 0.89786 | 42535.8977 | 44.0516 | 3 | 632.8391 | 50.1371 | -1.0774 | 0 | 0 | 0 | 788.7425 | 18 | 13.4226 | 6500 | 19.7184 | 20 | 20 | 20 | 17.8 | 13.2735 | 19.4993 | 504.4725 | 1.86 | 0.00029291 | 0.14776 | 38.9674 | 0.00019571 | 0.051612
3 | A | 284 | 27.9659 | 12.5019 | 28.9539 | 48.8525 | 84.271 | 568.8747 | 0.89892 | 41957.4295 | 43.7511 | 3 | 632.8391 | 49.4553 | -1.0787 | 0 | 0 | 0 | 783.3609 | 18 | 13.4226 | 6400 | 20.0265 | 20 | 20 | 20 | 17.5 | 13.0498 | 19.4702 | 457.1666 | 1.6572 | 0.00028995 | 0.13256 | 39.1 | 0.00017557 | 0.051788
3 | A | 285 | 27.7722 | 12.4153 | 29.0344 | 48.1781 | 84.271 | 569.5491 | 0.89999 | 41378.2756 | 43.448 | 3 | 632.8391 | 48.7726 | -1.08 | 0 | 0 | 0 | 777.9356 | 18 | 13.4226 | 6400 | 20.0265 | 20 | 20 | 20 | 17.5 | 13.0498 | 19.4702 | 457.1666 | 1.6572 | 0.00029197 | 0.13348 | 39.2335 | 0.0001768 | 0.051965
3 | A | 286 | 27.577 | 12.328 | 29.1155 | 47.503 | 84.271 | 570.2242 | 0.90106 | 40798.4353 | 43.1426 | 3 | 632.8391 | 48.0892 | -1.0813 | 0 | 0 | 0 | 772.4657 | 18 | 13.4226 | 6300 | 20.3444 | 20 | 20 | 20 | 17.435 | 13.0013 | 19.7058 | 457.1666 | 1.651 | 0.00029295 | 0.13393 | 39.3674 | 0.00017739 | 0.052142
3 | A | 287 | 27.3801 | 12.24 | 29.1972 | 46.8271 | 84.271 | 570.9001 | 0.90213 | 40217.9075 | 42.8345 | 3 | 632.8391 | 47.4049 | -1.0826 | 0 | 0 | 0 | 766.9502 | 18 | 13.4226 | 6300 | 20.3444 | 20 | 20 | 20 | 17.435 | 13.0013 | 19.7058 | 457.1666 | 1.651 | 0.00029506 | 0.13489 | 39.5023 | 0.00017866 | 0.052321
2 | A | 288 | 27.1815 | 12.1512 | 29.2795 | 46.1504 | 84.271 | 571.5769 | 0.90319 | 39636.6917 | 42.5239 | 3 | 632.8391 | 46.7198 | 0 | 0 | 0 | 0 | 761.3882 | 18 | 13.4226 | 6200 | 20.6725 | 21 | 21 | 21 | 17.37 | 12.9528 | 19.949 | 457.1666 | 1.6449 | 0.0002961 | 0.13537 | 39.6376 | 0.0001793 | 0.0525
2 | A | 289 | 27.1815 | 12.1512 | 29.3618 | 46.1504 | 84.271 | 571.5769 | 0.90319 | 39636.6917 | 42.5239 | 3 | 632.8391 | 46.7198 | 0 | 0 | 0 | 0 | 761.3882 | 18 | 13.4226 | 6200 | 20.6725 | 21 | 21 | 21 | 17.37 | 12.9528 | 19.949 | 457.1666 | 1.6449 | 0.0002961 | 0.13537 | 39.773 | 0.0001793 | 0.052679
2 | A | 290 | 27.1815 | 12.1512 | 29.4441 | 46.1504 | 84.271 | 571.5769 | 0.90319 | 39636.6917 | 42.5239 | 3 | 632.8391 | 46.7198 | 0 | 0 | 0 | 0 | 761.3882 | 18 | 13.4226 | 6200 | 20.6725 | 21 | 21 | 21 | 17.37 | 12.9528 | 19.949 | 457.1666 | 1.6449 | 0.0002961 | 0.13537 | 39.9084 | 0.0001793 | 0.052859
2 | A | 291 | 27.1815 | 12.1512 | 29.5264 | 46.1504 | 84.271 | 571.5769 | 0.90319 | 39636.6917 | 42.5239 | 3 | 632.8391 | 46.7198 | 0 | 0 | 0 | 0 | 761.3882 | 18 | 13.4226 | 6200 | 20.6725 | 21 | 21 | 21 | 17.37 | 12.9528 | 19.949 | 457.1666 | 1.6449 | 0.0002961 | 0.13537 | 40.0438 | 0.0001793 | 0.053038
2 | A | 292 | 27.1815 | 12.1512 | 29.6087 | 46.1504 | 84.271 | 571.5769 | 0.90319 | 39636.6917 | 42.5239 | 3 | 632.8391 | 46.7198 | 0 | 0 | 0 | 0 | 761.3882 | 18 | 13.4226 | 6200 | 20.6725 | 21 | 21 | 21 | 17.37 | 12.9528 | 19.949 | 457.1666 | 1.6449 | 0.0002961 | 0.13537 | 40.1791 | 0.0001793 | 0.053217
2 | A | 293 | 27.1815 | 12.1512 | 29.691 | 46.1504 | 84.271 | 571.5769 | 0.90319 | 39636.6917 | 42.5239 | 3 | 632.8391 | 46.7198 | 0 | 0 | 0 | 0 | 761.3882 | 18 | 13.4226 | 6200 | 20.6725 | 21 | 21 | 21 | 17.37 | 12.9528 | 19.949 | 457.1666 | 1.6449 | 0.0002961 | 0.13537 | 40.3145 | 0.0001793 | 0.053397
2 | A | 294 | 27.1815 | 12.1512 | 29.7733 | 46.1504 | 84.271 | 571.5769 | 0.90319 | 39636.6917 | 42.5239 | 3 | 632.8391 | 46.7198 | 0 | 0 | 0 | 0 | 761.3882 | 18 | 13.4226 | 6200 | 20.6725 | 21 | 21 | 21 | 17.37 | 12.9528 | 19.949 | 457.1666 | 1.6449 | 0.0002961 | 0.13537 | 40.4499 | 0.0001793 | 0.053576
2 | A | 295 | 27.1815 | 12.1512 | 29.8556 | 46.1504 | 84.271 | 571.5769 | 0.90319 | 39636.6917 | 42.5239 | 3 | 632.8391 | 46.7198 | 0 | 0 | 0 | 0 | 761.3882 | 18 | 13.4226 | 6200 | 20.6725 | 21 | 21 | 21 | 17.37 | 12.9528 | 19.949 | 457.1666 | 1.6449 | 0.0002961 | 0.13537 | 40.5852 | 0.0001793 | 0.053755
2 | A | 296 | 27.1815 | 12.1512 | 29.9379 | 46.1504 | 84.271 | 571.5769 | 0.90319 | 39636.6917 | 42.5239 | 3 | 632.8391 | 46.7198 | 0 | 0 | 0 | 0 | 761.3882 | 18 | 13.4226 | 6200 | 20.6725 | 21 | 21 | 21 | 17.37 | 12.9528 | 19.949 | 457.1666 | 1.6449 | 0.0002961 | 0.13537 | 40.7206 | 0.0001793 | 0.053935
2 | A | 297 | 27.1815 | 12.1512 | 30.0202 | 46.1504 | 84.271 | 571.5769 | 0.90319 | 39636.6917 | 42.5239 | 3 | 632.8391 | 46.7198 | 0 | 0 | 0 | 0 | 761.3882 | 18 | 13.4226 | 6200 | 20.6725 | 21 | 21 | 21 | 17.37 | 12.9528 | 19.949 | 457.1666 | 1.6449 | 0.0002961 | 0.13537 | 40.856 | 0.0001793 | 0.054114
1 | A | 298 | 27.1815 | 12.1512 | 30.1025 | 46.1504 | 84.271 | 571.5769 | 0.90319 | 39636.6917 | 42.5239 | 3 | 632.8391 | 46.7198 | 0.90319 | 0 | 0 | 0 | 761.3882 | 18 | 13.4226 | 6200 | 20.6725 | 21 | 21 | 21 | 17.37 | 12.9528 | 19.949 | 457.1666 | 1.6449 | 0.0002961 | 0.13537 | 40.9913 | 0.0001793 | 0.054293
1 | A | 299 | 27.3473 | 12.2253 | 30.1843 | 46.715 | 84.271 | 571.0122 | 0.9023 | 40121.6124 | 42.7832 | 3 | 632.8391 | 47.2914 | 0.9023 | 0 | 0 | 0 | 766.0315 | 18 | 13.4226 | 6300 | 20.3444 | 20 | 20 | 20 | 17.435 | 13.0013 | 19.7058 | 457.1666 | 1.651 | 0.00029541 | 0.13505 | 41.1264 | 0.00017888 | 0.054472
1 | A | 300 | 27.5119 | 12.2989 | 30.2656 | 47.279 | 84.271 | 570.4482 | 0.90141 | 40606.054 | 43.0407 | 3 | 632.8391 | 47.8624 | 0.90141 | 0 | 0 | 0 | 770.6423 | 18 | 13.4226 | 6300 | 20.3444 | 20 | 20 | 20 | 17.435 | 13.0013 | 19.7058 | 457.1666 | 1.651 | 0.00029364 | 0.13424 | 41.2606 | 0.00017781 | 0.05465
1 | A | 301 | 27.6753 | 12.372 | 30.3464 | 47.8425 | 84.271 | 569.8847 | 0.90052 | 41090.0172 | 43.2964 | 3 | 632.8391 | 48.4329 | 0.90052 | 0 | 0 | 0 | 775.2212 | 18 | 13.4226 | 6400 | 20.0265 | 20 | 20 | 20 | 17.5 | 13.0498 | 19.4702 | 457.1666 | 1.6572 | 0.000293 | 0.13395 | 41.3946 | 0.00017741 | 0.054827
1 | A | 302 | 27.8377 | 12.4445 | 30.4268 | 48.4055 | 84.271 | 569.3218 | 0.89963 | 41573.5022 | 43.5504 | 3 | 632.8391 | 49.0028 | 0.89963 | 0 | 0 | 0 | 779.7686 | 18 | 13.4226 | 6400 | 20.0265 | 20 | 20 | 20 | 17.5 | 13.0498 | 19.4702 | 457.1666 | 1.6572 | 0.00029129 | 0.13317 | 41.5277 | 0.00017638 | 0.055004
1 | A | 303 | 27.9989 | 12.5166 | 30.5067 | 48.9678 | 84.271 | 568.7594 | 0.89874 | 42056.5097 | 43.8027 | 3 | 632.8391 | 49.5721 | 0.89874 | 0 | 0 | 0 | 784.2853 | 18 | 13.4226 | 6400 | 20.0265 | 20 | 20 | 20 | 17.5 | 13.0498 | 19.4702 | 457.1666 | 1.6572 | 0.00028961 | 0.1324 | 41.6601 | 0.00017536 | 0.055179
1 | A | 304 | 28.1591 | 12.5882 | 30.5861 | 49.5297 | 84.271 | 568.1976 | 0.89785 | 42539.0401 | 44.0532 | 3 | 632.8391 | 50.1408 | 0.89785 | 0 | 0 | 0 | 788.7717 | 18 | 13.4226 | 6500 | 19.7184 | 20 | 20 | 20 | 17.8 | 13.2735 | 19.4993 | 504.4725 | 1.86 | 0.0002929 | 0.14776 | 41.8079 | 0.00019571 | 0.055375
1 | A | 305 | 28.3182 | 12.6593 | 30.6651 | 50.0909 | 84.271 | 567.6363 | 0.89697 | 43021.0938 | 44.3021 | 3 | 632.8391 | 50.709 | 0.89697 | 0 | 0 | 0 | 793.2283 | 18 | 13.4226 | 6500 | 19.7184 | 20 | 20 | 20 | 17.8 | 13.2735 | 19.4993 | 504.4725 | 1.86 | 0.00029125 | 0.14693 | 41.9548 | 0.00019461 | 0.055569
1 | A | 306 | 28.4762 | 12.73 | 30.7437 | 50.6516 | 84.271 | 567.0756 | 0.89608 | 43502.6713 | 44.5494 | 3 | 632.8391 | 51.2767 | 0.89608 | 0 | 0 | 0 | 797.6556 | 18 | 13.4226 | 6500 | 19.7184 | 20 | 20 | 20 | 17.8 | 13.2735 | 19.4993 | 504.4725 | 1.86 | 0.00028964 | 0.14611 | 42.1009 | 0.00019353 | 0.055763
1 | A | 307 | 28.6333 | 12.8002 | 30.8218 | 51.2118 | 84.271 | 566.5154 | 0.8952 | 43983.7731 | 44.7951 | 3 | 632.8391 | 51.8438 | 0.8952 | 0 | 0 | 0 | 802.0542 | 18 | 13.4226 | 6600 | 19.4197 | 19 | 19 | 19 | 18 | 13.4226 | 19.4197 | 504.4725 | 1.8809 | 0.00029128 | 0.14695 | 42.2479 | 0.00019463 | 0.055957
1 | A | 308 | 28.7893 | 12.8699 | 30.8995 | 51.7714 | 84.271 | 565.9558 | 0.89431 | 44464.3997 | 45.0392 | 3 | 632.8391 | 52.4103 | 0.89431 | 0 | 0 | 0 | 806.4244 | 18 | 13.4226 | 6600 | 19.4197 | 19 | 19 | 19 | 18 | 13.4226 | 19.4197 | 504.4725 | 1.8809 | 0.00028971 | 0.14615 | 42.394 | 0.00019357 | 0.056151
1 | A | 309 | 28.9443 | 12.9392 | 30.9768 | 52.3305 | 84.271 | 565.3967 | 0.89343 | 44944.5515 | 45.2817 | 3 | 632.8391 | 52.9762 | 0.89343 | 0 | 0 | 0 | 810.7668 | 18 | 13.4226 | 6700 | 19.1298 | 19 | 19 | 19 | 16.8 | 12.5278 | 17.8545 | 484.728 | 1.6868 | 0.00026894 | 0.13036 | 42.5244 | 0.00017267 | 0.056324
1 | A | 310 | 29.0984 | 13.0081 | 31.0536 | 52.889 | 84.271 | 564.8382 | 0.89255 | 45424.229 | 45.5227 | 3 | 632.8391 | 53.5416 | 0.89255 | 0 | 0 | 0 | 815.0819 | 18 | 13.4226 | 6700 | 19.1298 | 19 | 19 | 19 | 16.8 | 12.5278 | 17.8545 | 484.728 | 1.6868 | 0.00026752 | 0.12967 | 42.6541 | 0.00017175 | 0.056495
1 | A | 311 | 29.2514 | 13.0765 | 31.1301 | 53.4469 | 84.271 | 564.2803 | 0.89166 | 45903.4327 | 45.7622 | 3 | 632.8391 | 54.1065 | 0.89166 | 0 | 0 | 0 | 819.37 | 18 | 13.4226 | 6700 | 19.1298 | 19 | 19 | 19 | 16.8 | 12.5278 | 17.8545 | 484.728 | 1.6868 | 0.00026612 | 0.129 | 42.7831 | 0.00017086 | 0.056666
1 | A | 312 | 29.4036 | 13.1446 | 31.2062 | 54.0043 | 84.271 | 563.7229 | 0.89078 | 46382.163 | 46.0002 | 3 | 632.8391 | 54.6707 | 0.89078 | 0 | 0 | 0 | 823.6315 | 18 | 13.4226 | 6800 | 18.8485 | 19 | 19 | 19 | 14 | 10.4398 | 14.6599 | 426.9738 | 1.2382 | 0.00022062 | 0.094199 | 42.8773 | 0.00012477 | 0.056791
1 | A | 313 | 29.5548 | 13.2121 | 31.2819 | 54.5612 | 84.271 | 563.166 | 0.8899 | 46860.4204 | 46.2367 | 3 | 632.8391 | 55.2345 | 0.8899 | 0 | 0 | 0 | 827.8669 | 18 | 13.4226 | 6800 | 18.8485 | 19 | 19 | 19 | 14 | 10.4398 | 14.6599 | 426.9738 | 1.2382 | 0.00021949 | 0.093717 | 42.971 | 0.00012413 | 0.056915
1 | A | 314 | 29.7051 | 13.2793 | 31.3572 | 55.1175 | 84.271 | 562.6097 | 0.88902 | 47338.2054 | 46.4719 | 3 | 632.8391 | 55.7976 | 0.88902 | 0 | 0 | 0 | 832.0767 | 18 | 13.4226 | 6800 | 18.8485 | 19 | 19 | 19 | 14 | 10.4398 | 14.6599 | 426.9738 | 1.2382 | 0.00021838 | 0.093243 | 43.0642 | 0.0001235 | 0.057039
1 | A | 315 | 29.8545 | 13.3461 | 31.4321 | 55.6732 | 84.271 | 562.054 | 0.88815 | 47815.5185 | 46.7056 | 3 | 632.8391 | 56.3602 | 0.88815 | 0 | 0 | 0 | 836.2611 | 18 | 13.4226 | 6900 | 18.5753 | 19 | 19 | 19 | 13.4833 | 10.0545 | 13.9143 | 450.7901 | 1.259 | 0.00020927 | 0.094336 | 43.1586 | 0.00012495 | 0.057164
1 | A | 316 | 30 | 13.4112 | 31.5067 | 56.2176 | 84.271 | 561.5096 | 0.88729 | 48283.044 | 46.9333 | 3 | 632.8391 | 56.9113 | 0.88729 | 0 | 0 | 0 | 840.3395 | 18 | 13.4226 | 6900 | 18.5753 | 19 | 19 | 19 | 13.4833 | 10.0545 | 13.9143 | 450.7901 | 1.259 | 0.00020825 | 0.093878 | 43.2524 | 0.00012434 | 0.057288
1 | A | 317 | 30 | 13.4112 | 31.5812 | 56.2176 | 84.271 | 561.5096 | 0.88729 | 48283.044 | 46.9333 | 3 | 632.8391 | 56.9113 | 0.88729 | 0 | 0 | 0 | 840.3395 | 18 | 13.4226 | 6900 | 18.5753 | 19 | 19 | 19 | 13.4833 | 10.0545 | 13.9143 | 450.7901 | 1.259 | 0.00020825 | 0.093878 | 43.3463 | 0.00012434 | 0.057412
1 | A | 318 | 30 | 13.4112 | 31.6558 | 56.2176 | 84.271 | 561.5096 | 0.88729 | 48283.044 | 46.9333 | 3 | 632.8391 | 56.9113 | 0.88729 | 0 | 0 | 0 | 840.3395 | 18 | 13.4226 | 6900 | 18.5753 | 19 | 19 | 19 | 13.4833 | 10.0545 | 13.9143 | 450.7901 | 1.259 | 0.00020825 | 0.093878 | 43.4402 | 0.00012434 | 0.057537
1 | A | 319 | 30 | 13.4112 | 31.7304 | 56.2176 | 84.271 | 561.5096 | 0.88729 | 48283.044 | 46.9333 | 3 | 632.8391 | 56.9113 | 0.88729 | 0 | 0 | 0 | 840.3395 | 18 | 13.4226 | 6900 | 18.5753 | 19 | 19 | 19 | 13.4833 | 10.0545 | 13.9143 | 450.7901 | 1.259 | 0.00020825 | 0.093878 | 43.5341 | 0.00012434 | 0.057661
1 | A | 320 | 30 | 13.4112 | 31.8049 | 56.2176 | 84.271 | 561.5096 | 0.88729 | 48283.044 | 46.9333 | 3 | 632.8391 | 56.9113 | 0.88729 | 0 | 0 | 0 | 840.3395 | 18 | 13.4226 | 6900 | 18.5753 | 19 | 19 | 19 | 13.4833 | 10.0545 | 13.9143 | 450.7901 | 1.259 | 0.00020825 | 0.093878 | 43.628 | 0.00012434 | 0.057785
1 | A | 321 | 30 | 13.4112 | 31.8795 | 56.2176 | 84.271 | 561.5096 | 0.88729 | 48283.044 | 46.9333 | 3 | 632.8391 | 56.9113 | 0.88729 | 0 | 0 | 0 | 840.3395 | 18 | 13.4226 | 6900 | 18.5753 | 19 | 19 | 19 | 13.4833 | 10.0545 | 13.9143 | 450.7901 | 1.259 | 0.00020825 | 0.093878 | 43.7218 | 0.00012434 | 0.05791
1 | A | 322 | 30 | 13.4112 | 31.9541 | 56.2176 | 84.271 | 561.5096 | 0.88729 | 48283.044 | 46.9333 | 3 | 632.8391 | 56.9113 | 0.88729 | 0 | 0 | 0 | 840.3395 | 18 | 13.4226 | 6900 | 18.5753 | 19 | 19 | 19 | 13.4833 | 10.0545 | 13.9143 | 450.7901 | 1.259 | 0.00020825 | 0.093878 | 43.8157 | 0.00012434 | 0.058034
1 | A | 323 | 30 | 13.4112 | 32.0286 | 56.2176 | 84.271 | 561.5096 | 0.88729 | 48283.044 | 46.9333 | 3 | 632.8391 | 56.9113 | 0.88729 | 0 | 0 | 0 | 840.3395 | 18 | 13.4226 | 6900 | 18.5753 | 19 | 19 | 19 | 13.4833 | 10.0545 | 13.9143 | 450.7901 | 1.259 | 0.00020825 | 0.093878 | 43.9096 | 0.00012434 | 0.058158
1 | A | 324 | 30 | 13.4112 | 32.1032 | 56.2176 | 84.271 | 561.5096 | 0.88729 | 48283.044 | 46.9333 | 3 | 632.8391 | 56.9113 | 0.88729 | 0 | 0 | 0 | 840.3395 | 18 | 13.4226 | 6900 | 18.5753 | 19 | 19 | 19 | 13.4833 | 10.0545 | 13.9143 | 450.7901 | 1.259 | 0.00020825 | 0.093878 | 44.0035 | 0.00012434 | 0.058283
1 | A | 325 | 30 | 13.4112 | 32.1778 | 56.2176 | 84.271 | 561.5096 | 0.88729 | 48283.044 | 46.9333 | 3 | 632.8391 | 56.9113 | 0.88729 | 0 | 0 | 0 | 840.3395 | 18 | 13.4226 | 6900 | 18.5753 | 19 | 19 | 19 | 13.4833 | 10.0545 | 13.9143 | 450.7901 | 1.259 | 0.00020825 | 0.093878 | 44.0973 | 0.00012434 | 0.058407
1 | A | 326 | 30 | 13.4112 | 32.2523 | 56.2176 | 84.271 | 561.5096 | 0.88729 | 48283.044 | 46.9333 | 3 | 632.8391 | 56.9113 | 0.88729 | 0 | 0 | 0 | 840.3395 | 18 | 13.4226 | 6900 | 18.5753 | 19 | 19 | 19 | 13.4833 | 10.0545 | 13.9143 | 450.7901 | 1.259 | 0.00020825 | 0.093878 | 44.1912 | 0.00012434 | 0.058531
1 | A | 327 | 30 | 13.4112 | 32.3269 | 56.2176 | 84.271 | 561.5096 | 0.88729 | 48283.044 | 46.9333 | 3 | 632.8391 | 56.9113 | 0.88729 | 0 | 0 | 0 | 840.3395 | 18 | 13.4226 | 6900 | 18.5753 | 19 | 19 | 19 | 13.4833 | 10.0545 | 13.9143 | 450.7901 | 1.259 | 0.00020825 | 0.093878 | 44.2851 | 0.00012434 | 0.058656
1 | A | 328 | 30 | 13.4112 | 32.4014 | 56.2176 | 84.271 | 561.5096 | 0.88729 | 48283.044 | 46.9333 | 3 | 632.8391 | 56.9113 | 0.88729 | 0 | 0 | 0 | 840.3395 | 18 | 13.4226 | 6900 | 18.5753 | 19 | 19 | 19 | 13.4833 | 10.0545 | 13.9143 | 450.7901 | 1.259 | 0.00020825 | 0.093878 | 44.379 | 0.00012434 | 0.05878
1 | A | 329 | 30 | 13.4112 | 32.476 | 56.2176 | 84.271 | 561.5096 | 0.88729 | 48283.044 | 46.9333 | 3 | 632.8391 | 56.9113 | 0.88729 | 0 | 0 | 0 | 840.3395 | 18 | 13.4226 | 6900 | 18.5753 | 19 | 19 | 19 | 13.4833 | 10.0545 | 13.9143 | 450.7901 | 1.259 | 0.00020825 | 0.093878 | 44.4729 | 0.00012434 | 0.058904
1 | A | 330 | 30 | 13.4112 | 32.5506 | 56.2176 | 84.271 | 561.5096 | 0.88729 | 48283.044 | 46.9333 | 3 | 632.8391 | 56.9113 | 0.88729 | 0 | 0 | 0 | 840.3395 | 18 | 13.4226 | 6900 | 18.5753 | 19 | 19 | 19 | 13.4833 | 10.0545 | 13.9143 | 450.7901 | 1.259 | 0.00020825 | 0.093878 | 44.5667 | 0.00012434 | 0.059029
1 | A | 331 | 30 | 13.4112 | 32.6251 | 56.2176 | 84.271 | 561.5096 | 0.88729 | 48283.044 | 46.9333 | 3 | 632.8391 | 56.9113 | 0.88729 | 0 | 0 | 0 | 840.3395 | 18 | 13.4226 | 6900 | 18.5753 | 19 | 19 | 19 | 13.4833 | 10.0545 | 13.9143 | 450.7901 | 1.259 | 0.00020825 | 0.093878 | 44.6606 | 0.00012434 | 0.059153
1 | A | 332 | 30 | 13.4112 | 32.6997 | 56.2176 | 84.271 | 561.5096 | 0.88729 | 48283.044 | 46.9333 | 3 | 632.8391 | 56.9113 | 0.88729 | 0 | 0 | 0 | 840.3395 | 18 | 13.4226 | 6900 | 18.5753 | 19 | 19 | 19 | 13.4833 | 10.0545 | 13.9143 | 450.7901 | 1.259 | 0.00020825 | 0.093878 | 44.7545 | 0.00012434 | 0.059277
1 | A | 333 | 30 | 13.4112 | 32.7743 | 56.2176 | 84.271 | 561.5096 | 0.88729 | 48283.044 | 46.9333 | 3 | 632.8391 | 56.9113 | 0.88729 | 0 | 0 | 0 | 840.3395 | 18 | 13.4226 | 6900 | 18.5753 | 19 | 19 | 19 | 13.4833 | 10.0545 | 13.9143 | 450.7901 | 1.259 | 0.00020825 | 0.093878 | 44.8484 | 0.00012434 | 0.059402
1 | A | 334 | 30 | 13.4112 | 32.8488 | 56.2176 | 84.271 | 561.5096 | 0.88729 | 48283.044 | 46.9333 | 3 | 632.8391 | 56.9113 | 0.88729 | 0 | 0 | 0 | 840.3395 | 18 | 13.4226 | 6900 | 18.5753 | 19 | 19 | 19 | 13.4833 | 10.0545 | 13.9143 | 450.7901 | 1.259 | 0.00020825 | 0.093878 | 44.9423 | 0.00012434 | 0.059526
1 | A | 335 | 30 | 13.4112 | 32.9234 | 56.2176 | 84.271 | 561.5096 | 0.88729 | 48283.044 | 46.9333 | 3 | 632.8391 | 56.9113 | 0.88729 | 0 | 0 | 0 | 840.3395 | 18 | 13.4226 | 6900 | 18.5753 | 19 | 19 | 19 | 13.4833 | 10.0545 | 13.9143 | 450.7901 | 1.259 | 0.00020825 | 0.093878 | 45.0361 | 0.00012434 | 0.059651
1 | A | 336 | 30 | 13.4112 | 32.998 | 56.2176 | 84.271 | 561.5096 | 0.88729 | 48283.044 | 46.9333 | 3 | 632.8391 | 56.9113 | 0.88729 | 0 | 0 | 0 | 840.3395 | 18 | 13.4226 | 6900 | 18.5753 | 19 | 19 | 19 | 13.4833 | 10.0545 | 13.9143 | 450.7901 | 1.259 | 0.00020825 | 0.093878 | 45.13 | 0.00012434 | 0.059775
1 | A | 337 | 30 | 13.4112 | 33.0725 | 56.2176 | 84.271 | 561.5096 | 0.88729 | 48283.044 | 46.9333 | 3 | 632.8391 | 56.9113 | 0.88729 | 0 | 0 | 0 | 840.3395 | 18 | 13.4226 | 6900 | 18.5753 | 19 | 19 | 19 | 13.4833 | 10.0545 | 13.9143 | 450.7901 | 1.259 | 0.00020825 | 0.093878 | 45.2239 | 0.00012434 | 0.059899
1 | A | 338 | 30 | 13.4112 | 33.1471 | 56.2176 | 84.271 | 561.5096 | 0.88729 | 48283.044 | 46.9333 | 3 | 632.8391 | 56.9113 | 0.88729 | 0 | 0 | 0 | 840.3395 | 18 | 13.4226 | 6900 | 18.5753 | 19 | 19 | 19 | 13.4833 | 10.0545 | 13.9143 | 450.7901 | 1.259 | 0.00020825 | 0.093878 | 45.3178 | 0.00012434 | 0.060024
1 | A | 339 | 30 | 13.4112 | 33.2217 | 56.2176 | 84.271 | 561.5096 | 0.88729 | 48283.044 | 46.9333 | 3 | 632.8391 | 56.9113 | 0.88729 | 0 | 0 | 0 | 840.3395 | 18 | 13.4226 | 6900 | 18.5753 | 19 | 19 | 19 | 13.4833 | 10.0545 | 13.9143 | 450.7901 | 1.259 | 0.00020825 | 0.093878 | 45.4116 | 0.00012434 | 0.060148
1 | A | 340 | 30 | 13.4112 | 33.2962 | 56.2176 | 84.271 | 561.5096 | 0.88729 | 48283.044 | 46.9333 | 3 | 632.8391 | 56.9113 | 0.88729 | 0 | 0 | 0 | 840.3395 | 18 | 13.4226 | 6900 | 18.5753 | 19 | 19 | 19 | 13.4833 | 10.0545 | 13.9143 | 450.7901 | 1.259 | 0.00020825 | 0.093878 | 45.5055 | 0.00012434 | 0.060272
1 | A | 341 | 30 | 13.4112 | 33.3708 | 56.2176 | 84.271 | 561.5096 | 0.88729 | 48283.044 | 46.9333 | 3 | 632.8391 | 56.9113 | 0.88729 | 0 | 0 | 0 | 840.3395 | 18 | 13.4226 | 6900 | 18.5753 | 19 | 19 | 19 | 13.4833 | 10.0545 | 13.9143 | 450.7901 | 1.259 | 0.00020825 | 0.093878 | 45.5994 | 0.00012434 | 0.060397
1 | A | 342 | 30 | 13.4112 | 33.4454 | 56.2176 | 84.271 | 561.5096 | 0.88729 | 48283.044 | 46.9333 | 3 | 632.8391 | 56.9113 | 0.88729 | 0 | 0 | 0 | 840.3395 | 18 | 13.4226 | 6900 | 18.5753 | 19 | 19 | 19 | 13.4833 | 10.0545 | 13.9143 | 450.7901 | 1.259 | 0.00020825 | 0.093878 | 45.6933 | 0.00012434 | 0.060521
1 | A | 343 | 30 | 13.4112 | 33.5199 | 56.2176 | 84.271 | 561.5096 | 0.88729 | 48283.044 | 46.9333 | 3 | 632.8391 | 56.9113 | 0.88729 | 0 | 0 | 0 | 840.3395 | 18 | 13.4226 | 6900 | 18.5753 | 19 | 19 | 19 | 13.4833 | 10.0545 | 13.9143 | 450.7901 | 1.259 | 0.00020825 | 0.093878 | 45.7872 | 0.00012434 | 0.060645
1 | A | 344 | 30 | 13.4112 | 33.5945 | 56.2176 | 84.271 | 561.5096 | 0.88729 | 48283.044 | 46.9333 | 3 | 632.8391 | 56.9113 | 0.88729 | 0 | 0 | 0 | 840.3395 | 18 | 13.4226 | 6900 | 18.5753 | 19 | 19 | 19 | 13.4833 | 10.0545 | 13.9143 | 450.7901 | 1.259 | 0.00020825 | 0.093878 | 45.881 | 0.00012434 | 0.06077
1 | A | 345 | 30 | 13.4112 | 33.669 | 56.2176 | 84.271 | 561.5096 | 0.88729 | 48283.044 | 46.9333 | 3 | 632.8391 | 56.9113 | 0.88729 | 0 | 0 | 0 | 840.3395 | 18 | 13.4226 | 6900 | 18.5753 | 19 | 19 | 19 | 13.4833 | 10.0545 | 13.9143 | 450.7901 | 1.259 | 0.00020825 | 0.093878 | 45.9749 | 0.00012434 | 0.060894
1 | A | 346 | 30 | 13.4112 | 33.7436 | 56.2176 | 84.271 | 561.5096 | 0.88729 | 48283.044 | 46.9333 | 3 | 632.8391 | 56.9113 | 0.88729 | 0 | 0 | 0 | 840.3395 | 18 | 13.4226 | 6900 | 18.5753 | 19 | 19 | 19 | 13.4833 | 10.0545 | 13.9143 | 450.7901 | 1.259 | 0.00020825 | 0.093878 | 46.0688 | 0.00012434 | 0.061018
1 | A | 347 | 30 | 13.4112 | 33.8182 | 56.2176 | 84.271 | 561.5096 | 0.88729 | 48283.044 | 46.9333 | 3 | 632.8391 | 56.9113 | 0.88729 | 0 | 0 | 0 | 840.3395 | 18 | 13.4226 | 6900 | 18.5753 | 19 | 19 | 19 | 13.4833 | 10.0545 | 13.9143 | 450.7901 | 1.259 | 0.00020825 | 0.093878 | 46.1627 | 0.00012434 | 0.061143
1 | A | 348 | 30 | 13.4112 | 33.8927 | 56.2176 | 84.271 | 561.5096 | 0.88729 | 48283.044 | 46.9333 | 3 | 632.8391 | 56.9113 | 0.88729 | 0 | 0 | 0 | 840.3395 | 18 | 13.4226 | 6900 | 18.5753 | 19 | 19 | 19 | 13.4833 | 10.0545 | 13.9143 | 450.7901 | 1.259 | 0.00020825 | 0.093878 | 46.2566 | 0.00012434 | 0.061267
1 | A | 349 | 30 | 13.4112 | 33.9673 | 56.2176 | 84.271 | 561.5096 | 0.88729 | 48283.044 | 46.9333 | 3 | 632.8391 | 56.9113 | 0.88729 | 0 | 0 | 0 | 840.3395 | 18 | 13.4226 | 6900 | 18.5753 | 19 | 19 | 19 | 13.4833 | 10.0545 | 13.9143 | 450.7901 | 1.259 | 0.00020825 | 0.093878 | 46.3504 | 0.00012434 | 0.061391
3 | A | 350 | 30 | 13.4112 | 34.0419 | 56.2176 | 84.271 | 561.5096 | 0.88729 | 48283.044 | 46.9333 | 3 | 632.8391 | 56.9113 | -1.0647 | 0 | 0 | 0 | 840.3395 | 18 | 13.4226 | 6900 | 18.5753 | 19 | 19 | 19 | 13.4833 | 10.0545 | 13.9143 | 450.7901 | 1.259 | 0.00020825 | 0.093878 | 46.4443 | 0.00012434 | 0.061516
3 | A | 351 | 29.8219 | 13.3316 | 34.1169 | 55.552 | 84.271 | 562.1752 | 0.88834 | 47711.3883 | 46.6547 | 3 | 632.8391 | 56.2375 | -1.066 | 0 | 0 | 0 | 835.35 | 18 | 13.4226 | 6900 | 18.5753 | 19 | 19 | 19 | 13.4833 | 10.0545 | 13.9143 | 450.7901 | 1.259 | 0.0002095 | 0.094439 | 46.5387 | 0.00012508 | 0.061641
3 | A | 352 | 29.6425 | 13.2514 | 34.1923 | 54.8856 | 84.271 | 562.8416 | 0.88939 | 47139.055 | 46.374 | 3 | 632.8391 | 55.5629 | -1.0673 | 0 | 0 | 0 | 830.3246 | 18 | 13.4226 | 6800 | 18.8485 | 19 | 19 | 19 | 14 | 10.4398 | 14.6599 | 426.9738 | 1.2382 | 0.00021884 | 0.093439 | 46.6322 | 0.00012376 | 0.061764
3 | A | 353 | 29.4618 | 13.1706 | 34.2683 | 54.2184 | 84.271 | 563.5088 | 0.89045 | 46566.0433 | 46.0913 | 3 | 632.8391 | 54.8875 | -1.0685 | 0 | 0 | 0 | 825.2625 | 18 | 13.4226 | 6800 | 18.8485 | 19 | 19 | 19 | 14 | 10.4398 | 14.6599 | 426.9738 | 1.2382 | 0.00022018 | 0.094013 | 46.7262 | 0.00012452 | 0.061889
3 | A | 354 | 29.2798 | 13.0892 | 34.3447 | 53.5505 | 84.271 | 564.1767 | 0.8915 | 45992.3524 | 45.8065 | 3 | 632.8391 | 54.2113 | -1.0698 | 0 | 0 | 0 | 820.1632 | 18 | 13.4226 | 6700 | 19.1298 | 19 | 19 | 19 | 16.8 | 12.5278 | 17.8545 | 484.728 | 1.6868 | 0.00026586 | 0.12887 | 46.8551 | 0.00017069 | 0.06206
3 | A | 355 | 29.0964 | 13.0072 | 34.4215 | 52.8817 | 84.271 | 564.8455 | 0.89256 | 45417.9814 | 45.5196 | 3 | 632.8391 | 53.5343 | -1.0711 | 0 | 0 | 0 | 815.0258 | 18 | 13.4226 | 6700 | 19.1298 | 19 | 19 | 19 | 16.8 | 12.5278 | 17.8545 | 484.728 | 1.6868 | 0.00026754 | 0.12968 | 46.9848 | 0.00017177 | 0.062231
3 | A | 356 | 28.9116 | 12.9246 | 34.4989 | 52.2122 | 84.271 | 565.5151 | 0.89362 | 44842.9296 | 45.2305 | 3 | 632.8391 | 52.8564 | -1.0723 | 0 | 0 | 0 | 809.8497 | 18 | 13.4226 | 6600 | 19.4197 | 19 | 19 | 19 | 18 | 13.4226 | 19.4197 | 504.4725 | 1.8809 | 0.00028848 | 0.14553 | 47.1303 | 0.00019276 | 0.062424
2 | A | 357 | 28.7254 | 12.8414 | 34.5768 | 51.5418 | 84.271 | 566.1854 | 0.89468 | 44267.1961 | 44.9392 | 3 | 632.8391 | 52.1778 | 0 | 0 | 0 | 0 | 804.6341 | 18 | 13.4226 | 6600 | 19.4197 | 19 | 19 | 19 | 18 | 13.4226 | 19.4197 | 504.4725 | 1.8809 | 0.00029035 | 0.14647 | 47.2768 | 0.00019401 | 0.062618
2 | A | 358 | 28.7254 | 12.8414 | 34.6547 | 51.5418 | 84.271 | 566.1854 | 0.89468 | 44267.1961 | 44.9392 | 3 | 632.8391 | 52.1778 | 0 | 0 | 0 | 0 | 804.6341 | 18 | 13.4226 | 6600 | 19.4197 | 19 | 19 | 19 | 18 | 13.4226 | 19.4197 | 504.4725 | 1.8809 | 0.00029035 | 0.14647 | 47.4232 | 0.00019401 | 0.062812
2 | A | 359 | 28.7254 | 12.8414 | 34.7325 | 51.5418 | 84.271 | 566.1854 | 0.89468 | 44267.1961 | 44.9392 | 3 | 632.8391 | 52.1778 | 0 | 0 | 0 | 0 | 804.6341 | 18 | 13.4226 | 6600 | 19.4197 | 19 | 19 | 19 | 18 | 13.4226 | 19.4197 | 504.4725 | 1.8809 | 0.00029035 | 0.14647 | 47.5697 | 0.00019401 | 0.063006
2 | A | 360 | 28.7254 | 12.8414 | 34.8104 | 51.5418 | 84.271 | 566.1854 | 0.89468 | 44267.1961 | 44.9392 | 3 | 632.8391 | 52.1778 | 0 | 0 | 0 | 0 | 804.6341 | 18 | 13.4226 | 6600 | 19.4197 | 19 | 19 | 19 | 18 | 13.4226 | 19.4197 | 504.4725 | 1.8809 | 0.00029035 | 0.14647 | 47.7162 | 0.00019401 | 0.0632
2 | A | 361 | 28.7254 | 12.8414 | 34.8883 | 51.5418 | 84.271 | 566.1854 | 0.89468 | 44267.1961 | 44.9392 | 3 | 632.8391 | 52.1778 | 0 | 0 | 0 | 0 | 804.6341 | 18 | 13.4226 | 6600 | 19.4197 | 19 | 19 | 19 | 18 | 13.4226 | 19.4197 | 504.4725 | 1.8809 | 0.00029035 | 0.14647 | 47.8627 | 0.00019401 | 0.063394
2 | A | 362 | 28.7254 | 12.8414 | 34.9662 | 51.5418 | 84.271 | 566.1854 | 0.89468 | 44267.1961 | 44.9392 | 3 | 632.8391 | 52.1778 | 0 | 0 | 0 | 0 | 804.6341 | 18 | 13.4226 | 6600 | 19.4197 | 19 | 19 | 19 | 18 | 13.4226 | 19.4197 | 504.4725 | 1.8809 | 0.00029035 | 0.14647 | 48.0091 | 0.00019401 | 0.063588
2 | A | 363 | 28.7254 | 12.8414 | 35.044 | 51.5418 | 84.271 | 566.1854 | 0.89468 | 44267.1961 | 44.9392 | 3 | 632.8391 | 52.1778 | 0 | 0 | 0 | 0 | 804.6341 | 18 | 13.4226 | 6600 | 19.4197 | 19 | 19 | 19 | 18 | 13.4226 | 19.4197 | 504.4725 | 1.8809 | 0.00029035 | 0.14647 | 48.1556 | 0.00019401 | 0.063782
2 | A | 364 | 28.7254 | 12.8414 | 35.1219 | 51.5418 | 84.271 | 566.1854 | 0.89468 | 44267.1961 | 44.9392 | 3 | 632.8391 | 52.1778 | 0 | 0 | 0 | 0 | 804.6341 | 18 | 13.4226 | 6600 | 19.4197 | 19 | 19 | 19 | 18 | 13.4226 | 19.4197 | 504.4725 | 1.8809 | 0.00029035 | 0.14647 | 48.3021 | 0.00019401 | 0.063976
2 | A | 365 | 28.7254 | 12.8414 | 35.1998 | 51.5418 | 84.271 | 566.1854 | 0.89468 | 44267.1961 | 44.9392 | 3 | 632.8391 | 52.1778 | 0 | 0 | 0 | 0 | 804.6341 | 18 | 13.4226 | 6600 | 19.4197 | 19 | 19 | 19 | 18 | 13.4226 | 19.4197 | 504.4725 | 1.8809 | 0.00029035 | 0.14647 | 48.4485 | 0.00019401 | 0.06417
2 | A | 366 | 28.7254 | 12.8414 | 35.2777 | 51.5418 | 84.271 | 566.1854 | 0.89468 | 44267.1961 | 44.9392 | 3 | 632.8391 | 52.1778 | 0 | 0 | 0 | 0 | 804.6341 | 18 | 13.4226 | 6600 | 19.4197 | 19 | 19 | 19 | 18 | 13.4226 | 19.4197 | 504.4725 | 1.8809 | 0.00029035 | 0.14647 | 48.595 | 0.00019401 | 0.064364
2 | A | 367 | 28.7254 | 12.8414 | 35.3555 | 51.5418 | 84.271 | 566.1854 | 0.89468 | 44267.1961 | 44.9392 | 3 | 632.8391 | 52.1778 | 0 | 0 | 0 | 0 | 804.6341 | 18 | 13.4226 | 6600 | 19.4197 | 19 | 19 | 19 | 18 | 13.4226 | 19.4197 | 504.4725 | 1.8809 | 0.00029035 | 0.14647 | 48.7415 | 0.00019401 | 0.064558
2 | A | 368 | 28.7254 | 12.8414 | 35.4334 | 51.5418 | 84.271 | 566.1854 | 0.89468 | 44267.1961 | 44.9392 | 3 | 632.8391 | 52.1778 | 0 | 0 | 0 | 0 | 804.6341 | 18 | 13.4226 | 6600 | 19.4197 | 19 | 19 | 19 | 18 | 13.4226 | 19.4197 | 504.4725 | 1.8809 | 0.00029035 | 0.14647 | 48.888 | 0.00019401 | 0.064752
1 | A | 369 | 28.7254 | 12.8414 | 35.5113 | 51.5418 | 84.271 | 566.1854 | 0.89468 | 44267.1961 | 44.9392 | 3 | 632.8391 | 52.1778 | 0.89468 | 0 | 0 | 0 | 804.6341 | 18 | 13.4226 | 6600 | 19.4197 | 19 | 19 | 19 | 18 | 13.4226 | 19.4197 | 504.4725 | 1.8809 | 0.00029035 | 0.14647 | 49.0344 | 0.00019401 | 0.064946
1 | A | 370 | 28.8808 | 12.9109 | 35.5887 | 52.1011 | 84.271 | 565.6261 | 0.89379 | 44747.5427 | 45.1823 | 3 | 632.8391 | 52.744 | 0.89379 | 0 | 0 | 0 | 808.9879 | 18 | 13.4226 | 6600 | 19.4197 | 19 | 19 | 19 | 18 | 13.4226 | 19.4197 | 504.4725 | 1.8809 | 0.00028879 | 0.14569 | 49.1801 | 0.00019296 | 0.065139
1 | A | 371 | 29.0352 | 12.9799 | 35.6658 | 52.6598 | 84.271 | 565.0674 | 0.89291 | 45227.4148 | 45.424 | 3 | 632.8391 | 53.3096 | 0.89291 | 0 | 0 | 0 | 813.3142 | 18 | 13.4226 | 6700 | 19.1298 | 19 | 19 | 19 | 16.8 | 12.5278 | 17.8545 | 484.728 | 1.6868 | 0.0002681 | 0.12996 | 49.3101 | 0.00017213 | 0.065311
1 | A | 372 | 29.1887 | 13.0485 | 35.7424 | 53.218 | 84.271 | 564.5092 | 0.89203 | 45706.8129 | 45.6641 | 3 | 632.8391 | 53.8747 | 0.89203 | 0 | 0 | 0 | 817.6133 | 18 | 13.4226 | 6700 | 19.1298 | 19 | 19 | 19 | 16.8 | 12.5278 | 17.8545 | 484.728 | 1.6868 | 0.00026669 | 0.12927 | 49.4394 | 0.00017122 | 0.065483
1 | A | 373 | 29.3412 | 13.1167 | 35.8186 | 53.7756 | 84.271 | 563.9516 | 0.89115 | 46185.7375 | 45.9027 | 3 | 632.8391 | 54.4392 | 0.89115 | 0 | 0 | 0 | 821.8856 | 18 | 13.4226 | 6700 | 19.1298 | 19 | 19 | 19 | 16.8 | 12.5278 | 17.8545 | 484.728 | 1.6868 | 0.00026531 | 0.1286 | 49.568 | 0.00017033 | 0.065653
1 | A | 374 | 29.4928 | 13.1845 | 35.8945 | 54.3327 | 84.271 | 563.3945 | 0.89027 | 46664.1889 | 46.1398 | 3 | 632.8391 | 55.0032 | 0.89027 | 0 | 0 | 0 | 826.1318 | 18 | 13.4226 | 6800 | 18.8485 | 19 | 19 | 19 | 14 | 10.4398 | 14.6599 | 426.9738 | 1.2382 | 0.00021995 | 0.093914 | 49.6619 | 0.00012439 | 0.065777
1 | A | 375 | 29.6435 | 13.2518 | 35.97 | 54.8892 | 84.271 | 562.838 | 0.88939 | 47142.1678 | 46.3755 | 3 | 632.8391 | 55.5666 | 0.88939 | 0 | 0 | 0 | 830.352 | 18 | 13.4226 | 6800 | 18.8485 | 19 | 19 | 19 | 14 | 10.4398 | 14.6599 | 426.9738 | 1.2382 | 0.00021883 | 0.093436 | 49.7553 | 0.00012376 | 0.065901
1 | A | 376 | 29.7932 | 13.3188 | 36.045 | 55.4452 | 84.271 | 562.282 | 0.88851 | 47619.6745 | 46.6098 | 3 | 632.8391 | 56.1294 | 0.88851 | 0 | 0 | 0 | 834.5467 | 18 | 13.4226 | 6800 | 18.8485 | 19 | 19 | 19 | 14 | 10.4398 | 14.6599 | 426.9738 | 1.2382 | 0.00021773 | 0.092967 | 49.8483 | 0.00012313 | 0.066024
1 | A | 377 | 29.9421 | 13.3853 | 36.1197 | 56.0006 | 84.271 | 561.7266 | 0.88763 | 48096.7094 | 46.8427 | 3 | 632.8391 | 56.6917 | 0.88763 | 0 | 0 | 0 | 838.7164 | 18 | 13.4226 | 6900 | 18.5753 | 19 | 19 | 19 | 13.4833 | 10.0545 | 13.9143 | 450.7901 | 1.259 | 0.00020866 | 0.09406 | 49.9423 | 0.00012458 | 0.066149
1 | A | 378 | 30 | 13.4112 | 36.1943 | 56.2176 | 84.271 | 561.5096 | 0.88729 | 48283.044 | 46.9333 | 3 | 632.8391 | 56.9113 | 0.88729 | 0 | 0 | 0 | 840.3395 | 18 | 13.4226 | 6900 | 18.5753 | 19 | 19 | 19 | 13.4833 | 10.0545 | 13.9143 | 450.7901 | 1.259 | 0.00020825 | 0.093878 | 50.0362 | 0.00012434 | 0.066273
1 | A | 379 | 30 | 13.4112 | 36.2689 | 56.2176 | 84.271 | 561.5096 | 0.88729 | 48283.044 | 46.9333 | 3 | 632.8391 | 56.9113 | 0.88729 | 0 | 0 | 0 | 840.3395 | 18 | 13.4226 | 6900 | 18.5753 | 19 | 19 | 19 | 13.4833 | 10.0545 | 13.9143 | 450.7901 | 1.259 | 0.00020825 | 0.093878 | 50.1301 | 0.00012434 | 0.066397
1 | A | 380 | 30 | 13.4112 | 36.3434 | 56.2176 | 84.271 | 561.5096 | 0.88729 | 48283.044 | 46.9333 | 3 | 632.8391 | 56.9113 | 0.88729 | 0 | 0 | 0 | 840.3395 | 18 | 13.4226 | 6900 | 18.5753 | 19 | 19 | 19 | 13.4833 | 10.0545 | 13.9143 | 450.7901 | 1.259 | 0.00020825 | 0.093878 | 50.224 | 0.00012434 | 0.066522
1 | A | 381 | 30 | 13.4112 | 36.418 | 56.2176 | 84.271 | 561.5096 | 0.88729 | 48283.044 | 46.9333 | 3 | 632.8391 | 56.9113 | 0.88729 | 0 | 0 | 0 | 840.3395 | 18 | 13.4226 | 6900 | 18.5753 | 19 | 19 | 19 | 13.4833 | 10.0545 | 13.9143 | 450.7901 | 1.259 | 0.00020825 | 0.093878 | 50.3179 | 0.00012434 | 0.066646
1 | A | 382 | 30 | 13.4112 | 36.4926 | 56.2176 | 84.271 | 561.5096 | 0.88729 | 48283.044 | 46.9333 | 3 | 632.8391 | 56.9113 | 0.88729 | 0 | 0 | 0 | 840.3395 | 18 | 13.4226 | 6900 | 18.5753 | 19 | 19 | 19 | 13.4833 | 10.0545 | 13.9143 | 450.7901 | 1.259 | 0.00020825 | 0.093878 | 50.4117 | 0.00012434 | 0.066771
1 | A | 383 | 30 | 13.4112 | 36.5671 | 56.2176 | 84.271 | 561.5096 | 0.88729 | 48283.044 | 46.9333 | 3 | 632.8391 | 56.9113 | 0.88729 | 0 | 0 | 0 | 840.3395 | 18 | 13.4226 | 6900 | 18.5753 | 19 | 19 | 19 | 13.4833 | 10.0545 | 13.9143 | 450.7901 | 1.259 | 0.00020825 | 0.093878 | 50.5056 | 0.00012434 | 0.066895
1 | A | 384 | 30 | 13.4112 | 36.6417 | 56.2176 | 84.271 | 561.5096 | 0.88729 | 48283.044 | 46.9333 | 3 | 632.8391 | 56.9113 | 0.88729 | 0 | 0 | 0 | 840.3395 | 18 | 13.4226 | 6900 | 18.5753 | 19 | 19 | 19 | 13.4833 | 10.0545 | 13.9143 | 450.7901 | 1.259 | 0.00020825 | 0.093878 | 50.5995 | 0.00012434 | 0.067019
1 | A | 385 | 30 | 13.4112 | 36.7163 | 56.2176 | 84.271 | 561.5096 | 0.88729 | 48283.044 | 46.9333 | 3 | 632.8391 | 56.9113 | 0.88729 | 0 | 0 | 0 | 840.3395 | 18 | 13.4226 | 6900 | 18.5753 | 19 | 19 | 19 | 13.4833 | 10.0545 | 13.9143 | 450.7901 | 1.259 | 0.00020825 | 0.093878 | 50.6934 | 0.00012434 | 0.067144
1 | A | 386 | 30 | 13.4112 | 36.7908 | 56.2176 | 84.271 | 561.5096 | 0.88729 | 48283.044 | 46.9333 | 3 | 632.8391 | 56.9113 | 0.88729 | 0 | 0 | 0 | 840.3395 | 18 | 13.4226 | 6900 | 18.5753 | 19 | 19 | 19 | 13.4833 | 10.0545 | 13.9143 | 450.7901 | 1.259 | 0.00020825 | 0.093878 | 50.7872 | 0.00012434 | 0.067268
1 | A | 387 | 30 | 13.4112 | 36.8654 | 56.2176 | 84.271 | 561.5096 | 0.88729 | 48283.044 | 46.9333 | 3 | 632.8391 | 56.9113 | 0.88729 | 0 | 0 | 0 | 840.3395 | 18 | 13.4226 | 6900 | 18.5753 | 19 | 19 | 19 | 13.4833 | 10.0545 | 13.9143 | 450.7901 | 1.259 | 0.00020825 | 0.093878 | 50.8811 | 0.00012434 | 0.067392
1 | A | 388 | 30 | 13.4112 | 36.94 | 56.2176 | 84.271 | 561.5096 | 0.88729 | 48283.044 | 46.9333 | 3 | 632.8391 | 56.9113 | 0.88729 | 0 | 0 | 0 | 840.3395 | 18 | 13.4226 | 6900 | 18.5753 | 19 | 19 | 19 | 13.4833 | 10.0545 | 13.9143 | 450.7901 | 1.259 | 0.00020825 | 0.093878 | 50.975 | 0.00012434 | 0.067517
1 | A | 389 | 30 | 13.4112 | 37.0145 | 56.2176 | 84.271 | 561.5096 | 0.88729 | 48283.044 | 46.9333 | 3 | 632.8391 | 56.9113 | 0.88729 | 0 | 0 | 0 | 840.3395 | 18 | 13.4226 | 6900 | 18.5753 | 19 | 19 | 19 | 13.4833 | 10.0545 | 13.9143 | 450.7901 | 1.259 | 0.00020825 | 0.093878 | 51.0689 | 0.00012434 | 0.067641
1 | A | 390 | 30 | 13.4112 | 37.0891 | 56.2176 | 84.271 | 561.5096 | 0.88729 | 48283.044 | 46.9333 | 3 | 632.8391 | 56.9113 | 0.88729 | 0 | 0 | 0 | 840.3395 | 18 | 13.4226 | 6900 | 18.5753 | 19 | 19 | 19 | 13.4833 | 10.0545 | 13.9143 | 450.7901 | 1.259 | 0.00020825 | 0.093878 | 51.1628 | 0.00012434 | 0.067765
1 | A | 391 | 30 | 13.4112 | 37.1636 | 56.2176 | 84.271 | 561.5096 | 0.88729 | 48283.044 | 46.9333 | 3 | 632.8391 | 56.9113 | 0.88729 | 0 | 0 | 0 | 840.3395 | 18 | 13.4226 | 6900 | 18.5753 | 19 | 19 | 19 | 13.4833 | 10.0545 | 13.9143 | 450.7901 | 1.259 | 0.00020825 | 0.093878 | 51.2566 | 0.00012434 | 0.06789
1 | A | 392 | 30 | 13.4112 | 37.2382 | 56.2176 | 84.271 | 561.5096 | 0.88729 | 48283.044 | 46.9333 | 3 | 632.8391 | 56.9113 | 0.88729 | 0 | 0 | 0 | 840.3395 | 18 | 13.4226 | 6900 | 18.5753 | 19 | 19 | 19 | 13.4833 | 10.0545 | 13.9143 | 450.7901 | 1.259 | 0.00020825 | 0.093878 | 51.3505 | 0.00012434 | 0.068014
1 | A | 393 | 30 | 13.4112 | 37.3128 | 56.2176 | 84.271 | 561.5096 | 0.88729 | 48283.044 | 46.9333 | 3 | 632.8391 | 56.9113 | 0.88729 | 0 | 0 | 0 | 840.3395 | 18 | 13.4226 | 6900 | 18.5753 | 19 | 19 | 19 | 13.4833 | 10.0545 | 13.9143 | 450.7901 | 1.259 | 0.00020825 | 0.093878 | 51.4444 | 0.00012434 | 0.068138
1 | A | 394 | 30 | 13.4112 | 37.3873 | 56.2176 | 84.271 | 561.5096 | 0.88729 | 48283.044 | 46.9333 | 3 | 632.8391 | 56.9113 | 0.88729 | 0 | 0 | 0 | 840.3395 | 18 | 13.4226 | 6900 | 18.5753 | 19 | 19 | 19 | 13.4833 | 10.0545 | 13.9143 | 450.7901 | 1.259 | 0.00020825 | 0.093878 | 51.5383 | 0.00012434 | 0.068263
1 | A | 395 | 30 | 13.4112 | 37.4619 | 56.2176 | 84.271 | 561.5096 | 0.88729 | 48283.044 | 46.9333 | 3 | 632.8391 | 56.9113 | 0.88729 | 0 | 0 | 0 | 840.3395 | 18 | 13.4226 | 6900 | 18.5753 | 19 | 19 | 19 | 13.4833 | 10.0545 | 13.9143 | 450.7901 | 1.259 | 0.00020825 | 0.093878 | 51.6321 | 0.00012434 | 0.068387
1 | A | 396 | 30 | 13.4112 | 37.5365 | 56.2176 | 84.271 | 561.5096 | 0.88729 | 48283.044 | 46.9333 | 3 | 632.8391 | 56.9113 | 0.88729 | 0 | 0 | 0 | 840.3395 | 18 | 13.4226 | 6900 | 18.5753 | 19 | 19 | 19 | 13.4833 | 10.0545 | 13.9143 | 450.7901 | 1.259 | 0.00020825 | 0.093878 | 51.726 | 0.00012434 | 0.068511
1 | A | 397 | 30 | 13.4112 | 37.611 | 56.2176 | 84.271 | 561.5096 | 0.88729 | 48283.044 | 46.9333 | 3 | 632.8391 | 56.9113 | 0.88729 | 0 | 0 | 0 | 840.3395 | 18 | 13.4226 | 6900 | 18.5753 | 19 | 19 | 19 | 13.4833 | 10.0545 | 13.9143 | 450.7901 | 1.259 | 0.00020825 | 0.093878 | 51.8199 | 0.00012434 | 0.068636
1 | A | 398 | 30 | 13.4112 | 37.6856 | 56.2176 | 84.271 | 561.5096 | 0.88729 | 48283.044 | 46.9333 | 3 | 632.8391 | 56.9113 | 0.88729 | 0 | 0 | 0 | 840.3395 | 18 | 13.4226 | 6900 | 18.5753 | 19 | 19 | 19 | 13.4833 | 10.0545 | 13.9143 | 450.7901 | 1.259 | 0.00020825 | 0.093878 | 51.9138 | 0.00012434 | 0.06876
1 | A | 399 | 30 | 13.4112 | 37.7602 | 56.2176 | 84.271 | 561.5096 | 0.88729 | 48283.044 | 46.9333 | 3 | 632.8391 | 56.9113 | 0.88729 | 0 | 0 | 0 | 840.3395 | 18 | 13.4226 | 6900 | 18.5753 | 19 | 19 | 19 | 13.4833 | 10.0545 | 13.9143 | 450.7901 | 1.259 | 0.00020825 | 0.093878 | 52.0077 | 0.00012434 | 0.068884
1 | A | 400 | 30 | 13.4112 | 37.8347 | 56.2176 | 84.271 | 561.5096 | 0.88729 | 48283.044 | 46.9333 | 3 | 632.8391 | 56.9113 | 0.88729 | 0 | 0 | 0 | 840.3395 | 18 | 13.4226 | 6900 | 18.5753 | 19 | 19 | 19 | 13.4833 | 10.0545 | 13.9143 | 450.7901 | 1.259 | 0.00020825 | 0.093878 | 52.1015 | 0.00012434 | 0.069009
1 | A | 401 | 30 | 13.4112 | 37.9093 | 56.2176 | 84.271 | 561.5096 | 0.88729 | 48283.044 | 46.9333 | 3 | 632.8391 | 56.9113 | 0.88729 | 0 | 0 | 0 | 840.3395 | 18 | 13.4226 | 6900 | 18.5753 | 19 | 19 | 19 | 13.4833 | 10.0545 | 13.9143 | 450.7901 | 1.259 | 0.00020825 | 0.093878 | 52.1954 | 0.00012434 | 0.069133
1 | A | 402 | 30 | 13.4112 | 37.9839 | 56.2176 | 84.271 | 561.5096 | 0.88729 | 48283.044 | 46.9333 | 3 | 632.8391 | 56.9113 | 0.88729 | 0 | 0 | 0 | 840.3395 | 18 | 13.4226 | 6900 | 18.5753 | 19 | 19 | 19 | 13.4833 | 10.0545 | 13.9143 | 450.7901 | 1.259 | 0.00020825 | 0.093878 | 52.2893 | 0.00012434 | 0.069257
1 | A | 403 | 30 | 13.4112 | 38.0584 | 56.2176 | 84.271 | 561.5096 | 0.88729 | 48283.044 | 46.9333 | 3 | 632.8391 | 56.9113 | 0.88729 | 0 | 0 | 0 | 840.3395 | 18 | 13.4226 | 6900 | 18.5753 | 19 | 19 | 19 | 13.4833 | 10.0545 | 13.9143 | 450.7901 | 1.259 | 0.00020825 | 0.093878 | 52.3832 | 0.00012434 | 0.069382
1 | A | 404 | 30 | 13.4112 | 38.133 | 56.2176 | 84.271 | 561.5096 | 0.88729 | 48283.044 | 46.9333 | 3 | 632.8391 | 56.9113 | 0.88729 | 0 | 0 | 0 | 840.3395 | 18 | 13.4226 | 6900 | 18.5753 | 19 | 19 | 19 | 13.4833 | 10.0545 | 13.9143 | 450.7901 | 1.259 | 0.00020825 | 0.093878 | 52.4771 | 0.00012434 | 0.069506
1 | A | 405 | 30 | 13.4112 | 38.2076 | 56.2176 | 84.271 | 561.5096 | 0.88729 | 48283.044 | 46.9333 | 3 | 632.8391 | 56.9113 | 0.88729 | 0 | 0 | 0 | 840.3395 | 18 | 13.4226 | 6900 | 18.5753 | 19 | 19 | 19 | 13.4833 | 10.0545 | 13.9143 | 450.7901 | 1.259 | 0.00020825 | 0.093878 | 52.5709 | 0.00012434 | 0.06963
1 | A | 406 | 30 | 13.4112 | 38.2821 | 56.2176 | 84.271 | 561.5096 | 0.88729 | 48283.044 | 46.9333 | 3 | 632.8391 | 56.9113 | 0.88729 | 0 | 0 | 0 | 840.3395 | 18 | 13.4226 | 6900 | 18.5753 | 19 | 19 | 19 | 13.4833 | 10.0545 | 13.9143 | 450.7901 | 1.259 | 0.00020825 | 0.093878 | 52.6648 | 0.00012434 | 0.069755
1 | A | 407 | 30 | 13.4112 | 38.3567 | 56.2176 | 84.271 | 561.5096 | 0.88729 | 48283.044 | 46.9333 | 3 | 632.8391 | 56.9113 | 0.88729 | 0 | 0 | 0 | 840.3395 | 18 | 13.4226 | 6900 | 18.5753 | 19 | 19 | 19 | 13.4833 | 10.0545 | 13.9143 | 450.7901 | 1.259 | 0.00020825 | 0.093878 | 52.7587 | 0.00012434 | 0.069879
1 | A | 408 | 30 | 13.4112 | 38.4312 | 56.2176 | 84.271 | 561.5096 | 0.88729 | 48283.044 | 46.9333 | 3 | 632.8391 | 56.9113 | 0.88729 | 0 | 0 | 0 | 840.3395 | 18 | 13.4226 | 6900 | 18.5753 | 19 | 19 | 19 | 13.4833 | 10.0545 | 13.9143 | 450.7901 | 1.259 | 0.00020825 | 0.093878 | 52.8526 | 0.00012434 | 0.070003
1 | A | 409 | 30 | 13.4112 | 38.5058 | 56.2176 | 84.271 | 561.5096 | 0.88729 | 48283.044 | 46.9333 | 3 | 632.8391 | 56.9113 | 0.88729 | 0 | 0 | 0 | 840.3395 | 18 | 13.4226 | 6900 | 18.5753 | 19 | 19 | 19 | 13.4833 | 10.0545 | 13.9143 | 450.7901 | 1.259 | 0.00020825 | 0.093878 | 52.9464 | 0.00012434 | 0.070128
1 | A | 410 | 30 | 13.4112 | 38.5804 | 56.2176 | 84.271 | 561.5096 | 0.88729 | 48283.044 | 46.9333 | 3 | 632.8391 | 56.9113 | 0.88729 | 0 | 0 | 0 | 840.3395 | 18 | 13.4226 | 6900 | 18.5753 | 19 | 19 | 19 | 13.4833 | 10.0545 | 13.9143 | 450.7901 | 1.259 | 0.00020825 | 0.093878 | 53.0403 | 0.00012434 | 0.070252
1 | A | 411 | 30 | 13.4112 | 38.6549 | 56.2176 | 84.271 | 561.5096 | 0.88729 | 48283.044 | 46.9333 | 3 | 632.8391 | 56.9113 | 0.88729 | 0 | 0 | 0 | 840.3395 | 18 | 13.4226 | 6900 | 18.5753 | 19 | 19 | 19 | 13.4833 | 10.0545 | 13.9143 | 450.7901 | 1.259 | 0.00020825 | 0.093878 | 53.1342 | 0.00012434 | 0.070376
1 | A | 412 | 30 | 13.4112 | 38.7295 | 56.2176 | 84.271 | 561.5096 | 0.88729 | 48283.044 | 46.9333 | 3 | 632.8391 | 56.9113 | 0.88729 | 0 | 0 | 0 | 840.3395 | 18 | 13.4226 | 6900 | 18.5753 | 19 | 19 | 19 | 13.4833 | 10.0545 | 13.9143 | 450.7901 | 1.259 | 0.00020825 | 0.093878 | 53.2281 | 0.00012434 | 0.070501
1 | A | 413 | 30 | 13.4112 | 38.8041 | 56.2176 | 84.271 | 561.5096 | 0.88729 | 48283.044 | 46.9333 | 3 | 632.8391 | 56.9113 | 0.88729 | 0 | 0 | 0 | 840.3395 | 18 | 13.4226 | 6900 | 18.5753 | 19 | 19 | 19 | 13.4833 | 10.0545 | 13.9143 | 450.7901 | 1.259 | 0.00020825 | 0.093878 | 53.322 | 0.00012434 | 0.070625
1 | A | 414 | 30 | 13.4112 | 38.8786 | 56.2176 | 84.271 | 561.5096 | 0.88729 | 48283.044 | 46.9333 | 3 | 632.8391 | 56.9113 | 0.88729 | 0 | 0 | 0 | 840.3395 | 18 | 13.4226 | 6900 | 18.5753 | 19 | 19 | 19 | 13.4833 | 10.0545 | 13.9143 | 450.7901 | 1.259 | 0.00020825 | 0.093878 | 53.4158 | 0.00012434 | 0.070749
1 | A | 415 | 30 | 13.4112 | 38.9532 | 56.2176 | 84.271 | 561.5096 | 0.88729 | 48283.044 | 46.9333 | 3 | 632.8391 | 56.9113 | 0.88729 | 0 | 0 | 0 | 840.3395 | 18 | 13.4226 | 6900 | 18.5753 | 19 | 19 | 19 | 13.4833 | 10.0545 | 13.9143 | 450.7901 | 1.259 | 0.00020825 | 0.093878 | 53.5097 | 0.00012434 | 0.070874
1 | A | 416 | 30 | 13.4112 | 39.0278 | 56.2176 | 84.271 | 561.5096 | 0.88729 | 48283.044 | 46.9333 | 3 | 632.8391 | 56.9113 | 0.88729 | 0 | 0 | 0 | 840.3395 | 18 | 13.4226 | 6900 | 18.5753 | 19 | 19 | 19 | 13.4833 | 10.0545 | 13.9143 | 450.7901 | 1.259 | 0.00020825 | 0.093878 | 53.6036 | 0.00012434 | 0.070998
1 | A | 417 | 30 | 13.4112 | 39.1023 | 56.2176 | 84.271 | 561.5096 | 0.88729 | 48283.044 | 46.9333 | 3 | 632.8391 | 56.9113 | 0.88729 | 0 | 0 | 0 | 840.3395 | 18 | 13.4226 | 6900 | 18.5753 | 19 | 19 | 19 | 13.4833 | 10.0545 | 13.9143 | 450.7901 | 1.259 | 0.00020825 | 0.093878 | 53.6975 | 0.00012434 | 0.071122
1 | A | 418 | 30 | 13.4112 | 39.1769 | 56.2176 | 84.271 | 561.5096 | 0.88729 | 48283.044 | 46.9333 | 3 | 632.8391 | 56.9113 | 0.88729 | 0 | 0 | 0 | 840.3395 | 18 | 13.4226 | 6900 | 18.5753 | 19 | 19 | 19 | 13.4833 | 10.0545 | 13.9143 | 450.7901 | 1.259 | 0.00020825 | 0.093878 | 53.7914 | 0.00012434 | 0.071247
1 | A | 419 | 30 | 13.4112 | 39.2515 | 56.2176 | 84.271 | 561.5096 | 0.88729 | 48283.044 | 46.9333 | 3 | 632.8391 | 56.9113 | 0.88729 | 0 | 0 | 0 | 840.3395 | 18 | 13.4226 | 6900 | 18.5753 | 19 | 19 | 19 | 13.4833 | 10.0545 | 13.9143 | 450.7901 | 1.259 | 0.00020825 | 0.093878 | 53.8852 | 0.00012434 | 0.071371
1 | A | 420 | 30 | 13.4112 | 39.326 | 56.2176 | 84.271 | 561.5096 | 0.88729 | 48283.044 | 46.9333 | 3 | 632.8391 | 56.9113 | 0.88729 | 0 | 0 | 0 | 840.3395 | 18 | 13.4226 | 6900 | 18.5753 | 19 | 19 | 19 | 13.4833 | 10.0545 | 13.9143 | 450.7901 | 1.259 | 0.00020825 | 0.093878 | 53.9791 | 0.00012434 | 0.071496
1 | A | 421 | 30 | 13.4112 | 39.4006 | 56.2176 | 84.271 | 561.5096 | 0.88729 | 48283.044 | 46.9333 | 3 | 632.8391 | 56.9113 | 0.88729 | 0 | 0 | 0 | 840.3395 | 18 | 13.4226 | 6900 | 18.5753 | 19 | 19 | 19 | 13.4833 | 10.0545 | 13.9143 | 450.7901 | 1.259 | 0.00020825 | 0.093878 | 54.073 | 0.00012434 | 0.07162
1 | A | 422 | 30 | 13.4112 | 39.4751 | 56.2176 | 84.271 | 561.5096 | 0.88729 | 48283.044 | 46.9333 | 3 | 632.8391 | 56.9113 | 0.88729 | 0 | 0 | 0 | 840.3395 | 18 | 13.4226 | 6900 | 18.5753 | 19 | 19 | 19 | 13.4833 | 10.0545 | 13.9143 | 450.7901 | 1.259 | 0.00020825 | 0.093878 | 54.1669 | 0.00012434 | 0.071744
1 | A | 423 | 30 | 13.4112 | 39.5497 | 56.2176 | 84.271 | 561.5096 | 0.88729 | 48283.044 | 46.9333 | 3 | 632.8391 | 56.9113 | 0.88729 | 0 | 0 | 0 | 840.3395 | 18 | 13.4226 | 6900 | 18.5753 | 19 | 19 | 19 | 13.4833 | 10.0545 | 13.9143 | 450.7901 | 1.259 | 0.00020825 | 0.093878 | 54.2607 | 0.00012434 | 0.071869
1 | A | 424 | 30 | 13.4112 | 39.6243 | 56.2176 | 84.271 | 561.5096 | 0.88729 | 48283.044 | 46.9333 | 3 | 632.8391 | 56.9113 | 0.88729 | 0 | 0 | 0 | 840.3395 | 18 | 13.4226 | 6900 | 18.5753 | 19 | 19 | 19 | 13.4833 | 10.0545 | 13.9143 | 450.7901 | 1.259 | 0.00020825 | 0.093878 | 54.3546 | 0.00012434 | 0.071993
1 | A | 425 | 30 | 13.4112 | 39.6988 | 56.2176 | 84.271 | 561.5096 | 0.88729 | 48283.044 | 46.9333 | 3 | 632.8391 | 56.9113 | 0.88729 | 0 | 0 | 0 | 840.3395 | 18 | 13.4226 | 6900 | 18.5753 | 19 | 19 | 19 | 13.4833 | 10.0545 | 13.9143 | 450.7901 | 1.259 | 0.00020825 | 0.093878 | 54.4485 | 0.00012434 | 0.072117
1 | A | 426 | 30 | 13.4112 | 39.7734 | 56.2176 | 84.271 | 561.5096 | 0.88729 | 48283.044 | 46.9333 | 3 | 632.8391 | 56.9113 | 0.88729 | 0 | 0 | 0 | 840.3395 | 18 | 13.4226 | 6900 | 18.5753 | 19 | 19 | 19 | 13.4833 | 10.0545 | 13.9143 | 450.7901 | 1.259 | 0.00020825 | 0.093878 | 54.5424 | 0.00012434 | 0.072242
1 | A | 427 | 30 | 13.4112 | 39.848 | 56.2176 | 84.271 | 561.5096 | 0.88729 | 48283.044 | 46.9333 | 3 | 632.8391 | 56.9113 | 0.88729 | 0 | 0 | 0 | 840.3395 | 18 | 13.4226 | 6900 | 18.5753 | 19 | 19 | 19 | 13.4833 | 10.0545 | 13.9143 | 450.7901 | 1.259 | 0.00020825 | 0.093878 | 54.6363 | 0.00012434 | 0.072366
1 | A | 428 | 30 | 13.4112 | 39.9225 | 56.2176 | 84.271 | 561.5096 | 0.88729 | 48283.044 | 46.9333 | 3 | 632.8391 | 56.9113 | 0.88729 | 0 | 0 | 0 | 840.3395 | 18 | 13.4226 | 6900 | 18.5753 | 19 | 19 | 19 | 13.4833 | 10.0545 | 13.9143 | 450.7901 | 1.259 | 0.00020825 | 0.093878 | 54.7301 | 0.00012434 | 0.07249
1 | A | 429 | 30 | 13.4112 | 39.9971 | 56.2176 | 84.271 | 561.5096 | 0.88729 | 48283.044 | 46.9333 | 3 | 632.8391 | 56.9113 | 0.88729 | 0 | 0 | 0 | 840.3395 | 18 | 13.4226 | 6900 | 18.5753 | 19 | 19 | 19 | 13.4833 | 10.0545 | 13.9143 | 450.7901 | 1.259 | 0.00020825 | 0.093878 | 54.824 | 0.00012434 | 0.072615
1 | A | 430 | 30 | 13.4112 | 40.0717 | 56.2176 | 84.271 | 561.5096 | 0.88729 | 48283.044 | 46.9333 | 3 | 632.8391 | 56.9113 | 0.88729 | 0 | 0 | 0 | 840.3395 | 18 | 13.4226 | 6900 | 18.5753 | 19 | 19 | 19 | 13.4833 | 10.0545 | 13.9143 | 450.7901 | 1.259 | 0.00020825 | 0.093878 | 54.9179 | 0.00012434 | 0.072739
1 | A | 431 | 30 | 13.4112 | 40.1462 | 56.2176 | 84.271 | 561.5096 | 0.88729 | 48283.044 | 46.9333 | 3 | 632.8391 | 56.9113 | 0.88729 | 0 | 0 | 0 | 840.3395 | 18 | 13.4226 | 6900 | 18.5753 | 19 | 19 | 19 | 13.4833 | 10.0545 | 13.9143 | 450.7901 | 1.259 | 0.00020825 | 0.093878 | 55.0118 | 0.00012434 | 0.072863
1 | A | 432 | 30 | 13.4112 | 40.2208 | 56.2176 | 84.271 | 561.5096 | 0.88729 | 48283.044 | 46.9333 | 3 | 632.8391 | 56.9113 | 0.88729 | 0 | 0 | 0 | 840.3395 | 18 | 13.4226 | 6900 | 18.5753 | 19 | 19 | 19 | 13.4833 | 10.0545 | 13.9143 | 450.7901 | 1.259 | 0.00020825 | 0.093878 | 55.1056 | 0.00012434 | 0.072988
1 | A | 433 | 30 | 13.4112 | 40.2954 | 56.2176 | 84.271 | 561.5096 | 0.88729 | 48283.044 | 46.9333 | 3 | 632.8391 | 56.9113 | 0.88729 | 0 | 0 | 0 | 840.3395 | 18 | 13.4226 | 6900 | 18.5753 | 19 | 19 | 19 | 13.4833 | 10.0545 | 13.9143 | 450.7901 | 1.259 | 0.00020825 | 0.093878 | 55.1995 | 0.00012434 | 0.073112
1 | A | 434 | 30 | 13.4112 | 40.3699 | 56.2176 | 84.271 | 561.5096 | 0.88729 | 48283.044 | 46.9333 | 3 | 632.8391 | 56.9113 | 0.88729 | 0 | 0 | 0 | 840.3395 | 18 | 13.4226 | 6900 | 18.5753 | 19 | 19 | 19 | 13.4833 | 10.0545 | 13.9143 | 450.7901 | 1.259 | 0.00020825 | 0.093878 | 55.2934 | 0.00012434 | 0.073236
1 | A | 435 | 30 | 13.4112 | 40.4445 | 56.2176 | 84.271 | 561.5096 | 0.88729 | 48283.044 | 46.9333 | 3 | 632.8391 | 56.9113 | 0.88729 | 0 | 0 | 0 | 840.3395 | 18 | 13.4226 | 6900 | 18.5753 | 19 | 19 | 19 | 13.4833 | 10.0545 | 13.9143 | 450.7901 | 1.259 | 0.00020825 | 0.093878 | 55.3873 | 0.00012434 | 0.073361
1 | A | 436 | 30 | 13.4112 | 40.5191 | 56.2176 | 84.271 | 561.5096 | 0.88729 | 48283.044 | 46.9333 | 3 | 632.8391 | 56.9113 | 0.88729 | 0 | 0 | 0 | 840.3395 | 18 | 13.4226 | 6900 | 18.5753 | 19 | 19 | 19 | 13.4833 | 10.0545 | 13.9143 | 450.7901 | 1.259 | 0.00020825 | 0.093878 | 55.4812 | 0.00012434 | 0.073485
1 | A | 437 | 30 | 13.4112 | 40.5936 | 56.2176 | 84.271 | 561.5096 | 0.88729 | 48283.044 | 46.9333 | 3 | 632.8391 | 56.9113 | 0.88729 | 0 | 0 | 0 | 840.3395 | 18 | 13.4226 | 6900 | 18.5753 | 19 | 19 | 19 | 13.4833 | 10.0545 | 13.9143 | 450.7901 | 1.259 | 0.00020825 | 0.093878 | 55.575 | 0.00012434 | 0.073609
1 | A | 438 | 30 | 13.4112 | 40.6682 | 56.2176 | 84.271 | 561.5096 | 0.88729 | 48283.044 | 46.9333 | 3 | 632.8391 | 56.9113 | 0.88729 | 0 | 0 | 0 | 840.3395 | 18 | 13.4226 | 6900 | 18.5753 | 19 | 19 | 19 | 13.4833 | 10.0545 | 13.9143 | 450.7901 | 1.259 | 0.00020825 | 0.093878 | 55.6689 | 0.00012434 | 0.073734
1 | A | 439 | 30 | 13.4112 | 40.7427 | 56.2176 | 84.271 | 561.5096 | 0.88729 | 48283.044 | 46.9333 | 3 | 632.8391 | 56.9113 | 0.88729 | 0 | 0 | 0 | 840.3395 | 18 | 13.4226 | 6900 | 18.5753 | 19 | 19 | 19 | 13.4833 | 10.0545 | 13.9143 | 450.7901 | 1.259 | 0.00020825 | 0.093878 | 55.7628 | 0.00012434 | 0.073858
1 | A | 440 | 30 | 13.4112 | 40.8173 | 56.2176 | 84.271 | 561.5096 | 0.88729 | 48283.044 | 46.9333 | 3 | 632.8391 | 56.9113 | 0.88729 | 0 | 0 | 0 | 840.3395 | 18 | 13.4226 | 6900 | 18.5753 | 19 | 19 | 19 | 13.4833 | 10.0545 | 13.9143 | 450.7901 | 1.259 | 0.00020825 | 0.093878 | 55.8567 | 0.00012434 | 0.073982
1 | A | 441 | 30 | 13.4112 | 40.8919 | 56.2176 | 84.271 | 561.5096 | 0.88729 | 48283.044 | 46.9333 | 3 | 632.8391 | 56.9113 | 0.88729 | 0 | 0 | 0 | 840.3395 | 18 | 13.4226 | 6900 | 18.5753 | 19 | 19 | 19 | 13.4833 | 10.0545 | 13.9143 | 450.7901 | 1.259 | 0.00020825 | 0.093878 | 55.9506 | 0.00012434 | 0.074107
1 | A | 442 | 30 | 13.4112 | 40.9664 | 56.2176 | 84.271 | 561.5096 | 0.88729 | 48283.044 | 46.9333 | 3 | 632.8391 | 56.9113 | 0.88729 | 0 | 0 | 0 | 840.3395 | 18 | 13.4226 | 6900 | 18.5753 | 19 | 19 | 19 | 13.4833 | 10.0545 | 13.9143 | 450.7901 | 1.259 | 0.00020825 | 0.093878 | 56.0444 | 0.00012434 | 0.074231
1 | A | 443 | 30 | 13.4112 | 41.041 | 56.2176 | 84.271 | 561.5096 | 0.88729 | 48283.044 | 46.9333 | 3 | 632.8391 | 56.9113 | 0.88729 | 0 | 0 | 0 | 840.3395 | 18 | 13.4226 | 6900 | 18.5753 | 19 | 19 | 19 | 13.4833 | 10.0545 | 13.9143 | 450.7901 | 1.259 | 0.00020825 | 0.093878 | 56.1383 | 0.00012434 | 0.074355
1 | A | 444 | 30 | 13.4112 | 41.1156 | 56.2176 | 84.271 | 561.5096 | 0.88729 | 48283.044 | 46.9333 | 3 | 632.8391 | 56.9113 | 0.88729 | 0 | 0 | 0 | 840.3395 | 18 | 13.4226 | 6900 | 18.5753 | 19 | 19 | 19 | 13.4833 | 10.0545 | 13.9143 | 450.7901 | 1.259 | 0.00020825 | 0.093878 | 56.2322 | 0.00012434 | 0.07448
1 | A | 445 | 30 | 13.4112 | 41.1901 | 56.2176 | 84.271 | 561.5096 | 0.88729 | 48283.044 | 46.9333 | 3 | 632.8391 | 56.9113 | 0.88729 | 0 | 0 | 0 | 840.3395 | 18 | 13.4226 | 6900 | 18.5753 | 19 | 19 | 19 | 13.4833 | 10.0545 | 13.9143 | 450.7901 | 1.259 | 0.00020825 | 0.093878 | 56.3261 | 0.00012434 | 0.074604
1 | A | 446 | 30 | 13.4112 | 41.2647 | 56.2176 | 84.271 | 561.5096 | 0.88729 | 48283.044 | 46.9333 | 3 | 632.8391 | 56.9113 | 0.88729 | 0 | 0 | 0 | 840.3395 | 18 | 13.4226 | 6900 | 18.5753 | 19 | 19 | 19 | 13.4833 | 10.0545 | 13.9143 | 450.7901 | 1.259 | 0.00020825 | 0.093878 | 56.4199 | 0.00012434 | 0.074728
1 | A | 447 | 30 | 13.4112 | 41.3393 | 56.2176 | 84.271 | 561.5096 | 0.88729 | 48283.044 | 46.9333 | 3 | 632.8391 | 56.9113 | 0.88729 | 0 | 0 | 0 | 840.3395 | 18 | 13.4226 | 6900 | 18.5753 | 19 | 19 | 19 | 13.4833 | 10.0545 | 13.9143 | 450.7901 | 1.259 | 0.00020825 | 0.093878 | 56.5138 | 0.00012434 | 0.074853
1 | A | 448 | 30 | 13.4112 | 41.4138 | 56.2176 | 84.271 | 561.5096 | 0.88729 | 48283.044 | 46.9333 | 3 | 632.8391 | 56.9113 | 0.88729 | 0 | 0 | 0 | 840.3395 | 18 | 13.4226 | 6900 | 18.5753 | 19 | 19 | 19 | 13.4833 | 10.0545 | 13.9143 | 450.7901 | 1.259 | 0.00020825 | 0.093878 | 56.6077 | 0.00012434 | 0.074977
1 | A | 449 | 30 | 13.4112 | 41.4884 | 56.2176 | 84.271 | 561.5096 | 0.88729 | 48283.044 | 46.9333 | 3 | 632.8391 | 56.9113 | 0.88729 | 0 | 0 | 0 | 840.3395 | 18 | 13.4226 | 6900 | 18.5753 | 19 | 19 | 19 | 13.4833 | 10.0545 | 13.9143 | 450.7901 | 1.259 | 0.00020825 | 0.093878 | 56.7016 | 0.00012434 | 0.075101
1 | A | 450 | 30 | 13.4112 | 41.563 | 56.2176 | 84.271 | 561.5096 | 0.88729 | 48283.044 | 46.9333 | 3 | 632.8391 | 56.9113 | 0.88729 | 0 | 0 | 0 | 840.3395 | 18 | 13.4226 | 6900 | 18.5753 | 19 | 19 | 19 | 13.4833 | 10.0545 | 13.9143 | 450.7901 | 1.259 | 0.00020825 | 0.093878 | 56.7955 | 0.00012434 | 0.075226
1 | A | 451 | 30 | 13.4112 | 41.6375 | 56.2176 | 84.271 | 561.5096 | 0.88729 | 48283.044 | 46.9333 | 3 | 632.8391 | 56.9113 | 0.88729 | 0 | 0 | 0 | 840.3395 | 18 | 13.4226 | 6900 | 18.5753 | 19 | 19 | 19 | 13.4833 | 10.0545 | 13.9143 | 450.7901 | 1.259 | 0.00020825 | 0.093878 | 56.8893 | 0.00012434 | 0.07535
1 | A | 452 | 30 | 13.4112 | 41.7121 | 56.2176 | 84.271 | 561.5096 | 0.88729 | 48283.044 | 46.9333 | 3 | 632.8391 | 56.9113 | 0.88729 | 0 | 0 | 0 | 840.3395 | 18 | 13.4226 | 6900 | 18.5753 | 19 | 19 | 19 | 13.4833 | 10.0545 | 13.9143 | 450.7901 | 1.259 | 0.00020825 | 0.093878 | 56.9832 | 0.00012434 | 0.075474
1 | A | 453 | 30 | 13.4112 | 41.7866 | 56.2176 | 84.271 | 561.5096 | 0.88729 | 48283.044 | 46.9333 | 3 | 632.8391 | 56.9113 | 0.88729 | 0 | 0 | 0 | 840.3395 | 18 | 13.4226 | 6900 | 18.5753 | 19 | 19 | 19 | 13.4833 | 10.0545 | 13.9143 | 450.7901 | 1.259 | 0.00020825 | 0.093878 | 57.0771 | 0.00012434 | 0.075599
1 | A | 454 | 30 | 13.4112 | 41.8612 | 56.2176 | 84.271 | 561.5096 | 0.88729 | 48283.044 | 46.9333 | 3 | 632.8391 | 56.9113 | 0.88729 | 0 | 0 | 0 | 840.3395 | 18 | 13.4226 | 6900 | 18.5753 | 19 | 19 | 19 | 13.4833 | 10.0545 | 13.9143 | 450.7901 | 1.259 | 0.00020825 | 0.093878 | 57.171 | 0.00012434 | 0.075723
1 | A | 455 | 30 | 13.4112 | 41.9358 | 56.2176 | 84.271 | 561.5096 | 0.88729 | 48283.044 | 46.9333 | 3 | 632.8391 | 56.9113 | 0.88729 | 0 | 0 | 0 | 840.3395 | 18 | 13.4226 | 6900 | 18.5753 | 19 | 19 | 19 | 13.4833 | 10.0545 | 13.9143 | 450.7901 | 1.259 | 0.00020825 | 0.093878 | 57.2649 | 0.00012434 | 0.075847
1 | A | 456 | 30 | 13.4112 | 42.0103 | 56.2176 | 84.271 | 561.5096 | 0.88729 | 48283.044 | 46.9333 | 3 | 632.8391 | 56.9113 | 0.88729 | 0 | 0 | 0 | 840.3395 | 18 | 13.4226 | 6900 | 18.5753 | 19 | 19 | 19 | 13.4833 | 10.0545 | 13.9143 | 450.7901 | 1.259 | 0.00020825 | 0.093878 | 57.3587 | 0.00012434 | 0.075972
1 | A | 457 | 30 | 13.4112 | 42.0849 | 56.2176 | 84.271 | 561.5096 | 0.88729 | 48283.044 | 46.9333 | 3 | 632.8391 | 56.9113 | 0.88729 | 0 | 0 | 0 | 840.3395 | 18 | 13.4226 | 6900 | 18.5753 | 19 | 19 | 19 | 13.4833 | 10.0545 | 13.9143 | 450.7901 | 1.259 | 0.00020825 | 0.093878 | 57.4526 | 0.00012434 | 0.076096
1 | A | 458 | 30 | 13.4112 | 42.1595 | 56.2176 | 84.271 | 561.5096 | 0.88729 | 48283.044 | 46.9333 | 3 | 632.8391 | 56.9113 | 0.88729 | 0 | 0 | 0 | 840.3395 | 18 | 13.4226 | 6900 | 18.5753 | 19 | 19 | 19 | 13.4833 | 10.0545 | 13.9143 | 450.7901 | 1.259 | 0.00020825 | 0.093878 | 57.5465 | 0.00012434 | 0.076221
1 | A | 459 | 30 | 13.4112 | 42.234 | 56.2176 | 84.271 | 561.5096 | 0.88729 | 48283.044 | 46.9333 | 3 | 632.8391 | 56.9113 | 0.88729 | 0 | 0 | 0 | 840.3395 | 18 | 13.4226 | 6900 | 18.5753 | 19 | 19 | 19 | 13.4833 | 10.0545 | 13.9143 | 450.7901 | 1.259 | 0.00020825 | 0.093878 | 57.6404 | 0.00012434 | 0.076345
1 | A | 460 | 30 | 13.4112 | 42.3086 | 56.2176 | 84.271 | 561.5096 | 0.88729 | 48283.044 | 46.9333 | 3 | 632.8391 | 56.9113 | 0.88729 | 0 | 0 | 0 | 840.3395 | 18 | 13.4226 | 6900 | 18.5753 | 19 | 19 | 19 | 13.4833 | 10.0545 | 13.9143 | 450.7901 | 1.259 | 0.00020825 | 0.093878 | 57.7342 | 0.00012434 | 0.076469
1 | A | 461 | 30 | 13.4112 | 42.3832 | 56.2176 | 84.271 | 561.5096 | 0.88729 | 48283.044 | 46.9333 | 3 | 632.8391 | 56.9113 | 0.88729 | 0 | 0 | 0 | 840.3395 | 18 | 13.4226 | 6900 | 18.5753 | 19 | 19 | 19 | 13.4833 | 10.0545 | 13.9143 | 450.7901 | 1.259 | 0.00020825 | 0.093878 | 57.8281 | 0.00012434 | 0.076594
1 | A | 462 | 30 | 13.4112 | 42.4577 | 56.2176 | 84.271 | 561.5096 | 0.88729 | 48283.044 | 46.9333 | 3 | 632.8391 | 56.9113 | 0.88729 | 0 | 0 | 0 | 840.3395 | 18 | 13.4226 | 6900 | 18.5753 | 19 | 19 | 19 | 13.4833 | 10.0545 | 13.9143 | 450.7901 | 1.259 | 0.00020825 | 0.093878 | 57.922 | 0.00012434 | 0.076718
1 | A | 463 | 30 | 13.4112 | 42.5323 | 56.2176 | 84.271 | 561.5096 | 0.88729 | 48283.044 | 46.9333 | 3 | 632.8391 | 56.9113 | 0.88729 | 0 | 0 | 0 | 840.3395 | 18 | 13.4226 | 6900 | 18.5753 | 19 | 19 | 19 | 13.4833 | 10.0545 | 13.9143 | 450.7901 | 1.259 | 0.00020825 | 0.093878 | 58.0159 | 0.00012434 | 0.076842
1 | A | 464 | 30 | 13.4112 | 42.6069 | 56.2176 | 84.271 | 561.5096 | 0.88729 | 48283.044 | 46.9333 | 3 | 632.8391 | 56.9113 | 0.88729 | 0 | 0 | 0 | 840.3395 | 18 | 13.4226 | 6900 | 18.5753 | 19 | 19 | 19 | 13.4833 | 10.0545 | 13.9143 | 450.7901 | 1.259 | 0.00020825 | 0.093878 | 58.1098 | 0.00012434 | 0.076967
1 | A | 465 | 30 | 13.4112 | 42.6814 | 56.2176 | 84.271 | 561.5096 | 0.88729 | 48283.044 | 46.9333 | 3 | 632.8391 | 56.9113 | 0.88729 | 0 | 0 | 0 | 840.3395 | 18 | 13.4226 | 6900 | 18.5753 | 19 | 19 | 19 | 13.4833 | 10.0545 | 13.9143 | 450.7901 | 1.259 | 0.00020825 | 0.093878 | 58.2036 | 0.00012434 | 0.077091
1 | A | 466 | 30 | 13.4112 | 42.756 | 56.2176 | 84.271 | 561.5096 | 0.88729 | 48283.044 | 46.9333 | 3 | 632.8391 | 56.9113 | 0.88729 | 0 | 0 | 0 | 840.3395 | 18 | 13.4226 | 6900 | 18.5753 | 19 | 19 | 19 | 13.4833 | 10.0545 | 13.9143 | 450.7901 | 1.259 | 0.00020825 | 0.093878 | 58.2975 | 0.00012434 | 0.077215
1 | A | 467 | 30 | 13.4112 | 42.8306 | 56.2176 | 84.271 | 561.5096 | 0.88729 | 48283.044 | 46.9333 | 3 | 632.8391 | 56.9113 | 0.88729 | 0 | 0 | 0 | 840.3395 | 18 | 13.4226 | 6900 | 18.5753 | 19 | 19 | 19 | 13.4833 | 10.0545 | 13.9143 | 450.7901 | 1.259 | 0.00020825 | 0.093878 | 58.3914 | 0.00012434 | 0.07734
1 | A | 468 | 30 | 13.4112 | 42.9051 | 56.2176 | 84.271 | 561.5096 | 0.88729 | 48283.044 | 46.9333 | 3 | 632.8391 | 56.9113 | 0.88729 | 0 | 0 | 0 | 840.3395 | 18 | 13.4226 | 6900 | 18.5753 | 19 | 19 | 19 | 13.4833 | 10.0545 | 13.9143 | 450.7901 | 1.259 | 0.00020825 | 0.093878 | 58.4853 | 0.00012434 | 0.077464
1 | A | 469 | 30 | 13.4112 | 42.9797 | 56.2176 | 84.271 | 561.5096 | 0.88729 | 48283.044 | 46.9333 | 3 | 632.8391 | 56.9113 | 0.88729 | 0 | 0 | 0 | 840.3395 | 18 | 13.4226 | 6900 | 18.5753 | 19 | 19 | 19 | 13.4833 | 10.0545 | 13.9143 | 450.7901 | 1.259 | 0.00020825 | 0.093878 | 58.5791 | 0.00012434 | 0.077588
1 | A | 470 | 30 | 13.4112 | 43.0542 | 56.2176 | 84.271 | 561.5096 | 0.88729 | 48283.044 | 46.9333 | 3 | 632.8391 | 56.9113 | 0.88729 | 0 | 0 | 0 | 840.3395 | 18 | 13.4226 | 6900 | 18.5753 | 19 | 19 | 19 | 13.4833 | 10.0545 | 13.9143 | 450.7901 | 1.259 | 0.00020825 | 0.093878 | 58.673 | 0.00012434 | 0.077713
1 | A | 471 | 30 | 13.4112 | 43.1288 | 56.2176 | 84.271 | 561.5096 | 0.88729 | 48283.044 | 46.9333 | 3 | 632.8391 | 56.9113 | 0.88729 | 0 | 0 | 0 | 840.3395 | 18 | 13.4226 | 6900 | 18.5753 | 19 | 19 | 19 | 13.4833 | 10.0545 | 13.9143 | 450.7901 | 1.259 | 0.00020825 | 0.093878 | 58.7669 | 0.00012434 | 0.077837
1 | A | 472 | 30 | 13.4112 | 43.2034 | 56.2176 | 84.271 | 561.5096 | 0.88729 | 48283.044 | 46.9333 | 3 | 632.8391 | 56.9113 | 0.88729 | 0 | 0 | 0 | 840.3395 | 18 | 13.4226 | 6900 | 18.5753 | 19 | 19 | 19 | 13.4833 | 10.0545 | 13.9143 | 450.7901 | 1.259 | 0.00020825 | 0.093878 | 58.8608 | 0.00012434 | 0.077961
1 | A | 473 | 30 | 13.4112 | 43.2779 | 56.2176 | 84.271 | 561.5096 | 0.88729 | 48283.044 | 46.9333 | 3 | 632.8391 | 56.9113 | 0.88729 | 0 | 0 | 0 | 840.3395 | 18 | 13.4226 | 6900 | 18.5753 | 19 | 19 | 19 | 13.4833 | 10.0545 | 13.9143 | 450.7901 | 1.259 | 0.00020825 | 0.093878 | 58.9547 | 0.00012434 | 0.078086
1 | A | 474 | 30 | 13.4112 | 43.3525 | 56.2176 | 84.271 | 561.5096 | 0.88729 | 48283.044 | 46.9333 | 3 | 632.8391 | 56.9113 | 0.88729 | 0 | 0 | 0 | 840.3395 | 18 | 13.4226 | 6900 | 18.5753 | 19 | 19 | 19 | 13.4833 | 10.0545 | 13.9143 | 450.7901 | 1.259 | 0.00020825 | 0.093878 | 59.0485 | 0.00012434 | 0.07821
1 | A | 475 | 30 | 13.4112 | 43.4271 | 56.2176 | 84.271 | 561.5096 | 0.88729 | 48283.044 | 46.9333 | 3 | 632.8391 | 56.9113 | 0.88729 | 0 | 0 | 0 | 840.3395 | 18 | 13.4226 | 6900 | 18.5753 | 19 | 19 | 19 | 13.4833 | 10.0545 | 13.9143 | 450.7901 | 1.259 | 0.00020825 | 0.093878 | 59.1424 | 0.00012434 | 0.078334
1 | A | 476 | 30 | 13.4112 | 43.5016 | 56.2176 | 84.271 | 561.5096 | 0.88729 | 48283.044 | 46.9333 | 3 | 632.8391 | 56.9113 | 0.88729 | 0 | 0 | 0 | 840.3395 | 18 | 13.4226 | 6900 | 18.5753 | 19 | 19 | 19 | 13.4833 | 10.0545 | 13.9143 | 450.7901 | 1.259 | 0.00020825 | 0.093878 | 59.2363 | 0.00012434 | 0.078459
1 | A | 477 | 30 | 13.4112 | 43.5762 | 56.2176 | 84.271 | 561.5096 | 0.88729 | 48283.044 | 46.9333 | 3 | 632.8391 | 56.9113 | 0.88729 | 0 | 0 | 0 | 840.3395 | 18 | 13.4226 | 6900 | 18.5753 | 19 | 19 | 19 | 13.4833 | 10.0545 | 13.9143 | 450.7901 | 1.259 | 0.00020825 | 0.093878 | 59.3302 | 0.00012434 | 0.078583
1 | A | 478 | 30 | 13.4112 | 43.6508 | 56.2176 | 84.271 | 561.5096 | 0.88729 | 48283.044 | 46.9333 | 3 | 632.8391 | 56.9113 | 0.88729 | 0 | 0 | 0 | 840.3395 | 18 | 13.4226 | 6900 | 18.5753 | 19 | 19 | 19 | 13.4833 | 10.0545 | 13.9143 | 450.7901 | 1.259 | 0.00020825 | 0.093878 | 59.4241 | 0.00012434 | 0.078707
1 | A | 479 | 30 | 13.4112 | 43.7253 | 56.2176 | 84.271 | 561.5096 | 0.88729 | 48283.044 | 46.9333 | 3 | 632.8391 | 56.9113 | 0.88729 | 0 | 0 | 0 | 840.3395 | 18 | 13.4226 | 6900 | 18.5753 | 19 | 19 | 19 | 13.4833 | 10.0545 | 13.9143 | 450.7901 | 1.259 | 0.00020825 | 0.093878 | 59.5179 | 0.00012434 | 0.078832
1 | A | 480 | 30 | 13.4112 | 43.7999 | 56.2176 | 84.271 | 561.5096 | 0.88729 | 48283.044 | 46.9333 | 3 | 632.8391 | 56.9113 | 0.88729 | 0 | 0 | 0 | 840.3395 | 18 | 13.4226 | 6900 | 18.5753 | 19 | 19 | 19 | 13.4833 | 10.0545 | 13.9143 | 450.7901 | 1.259 | 0.00020825 | 0.093878 | 59.6118 | 0.00012434 | 0.078956
1 | A | 481 | 30 | 13.4112 | 43.8745 | 56.2176 | 84.271 | 561.5096 | 0.88729 | 48283.044 | 46.9333 | 3 | 632.8391 | 56.9113 | 0.88729 | 0 | 0 | 0 | 840.3395 | 18 | 13.4226 | 6900 | 18.5753 | 19 | 19 | 19 | 13.4833 | 10.0545 | 13.9143 | 450.7901 | 1.259 | 0.00020825 | 0.093878 | 59.7057 | 0.00012434 | 0.07908
1 | A | 482 | 30 | 13.4112 | 43.949 | 56.2176 | 84.271 | 561.5096 | 0.88729 | 48283.044 | 46.9333 | 3 | 632.8391 | 56.9113 | 0.88729 | 0 | 0 | 0 | 840.3395 | 18 | 13.4226 | 6900 | 18.5753 | 19 | 19 | 19 | 13.4833 | 10.0545 | 13.9143 | 450.7901 | 1.259 | 0.00020825 | 0.093878 | 59.7996 | 0.00012434 | 0.079205
1 | A | 483 | 30 | 13.4112 | 44.0236 | 56.2176 | 84.271 | 561.5096 | 0.88729 | 48283.044 | 46.9333 | 3 | 632.8391 | 56.9113 | 0.88729 | 0 | 0 | 0 | 840.3395 | 18 | 13.4226 | 6900 | 18.5753 | 19 | 19 | 19 | 13.4833 | 10.0545 | 13.9143 | 450.7901 | 1.259 | 0.00020825 | 0.093878 | 59.8934 | 0.00012434 | 0.079329
1 | A | 484 | 30 | 13.4112 | 44.0981 | 56.2176 | 84.271 | 561.5096 | 0.88729 | 48283.044 | 46.9333 | 3 | 632.8391 | 56.9113 | 0.88729 | 0 | 0 | 0 | 840.3395 | 18 | 13.4226 | 6900 | 18.5753 | 19 | 19 | 19 | 13.4833 | 10.0545 | 13.9143 | 450.7901 | 1.259 | 0.00020825 | 0.093878 | 59.9873 | 0.00012434 | 0.079453
1 | A | 485 | 30 | 13.4112 | 44.1727 | 56.2176 | 84.271 | -484.8698 | -0.76618 | 48283.044 | 46.9333 | 3 | 632.8391 | 56.9113 | -0.76618 | 0.2 | 1046.3794 | 0.0034907 | 840.3395 | 18 | 13.4226 | 6900 | 18.5753 | 19 | 19 | 19 | 13.4833 | 10.0545 | 13.9143 | 450.7901 | 1.259 | 0.00020825 | 0.093878 | 60.0812 | 0.00012434 | 0.079578
1 | A | 486 | 29.872 | 13.3539 | 44.2476 | 55.7386 | 84.271 | -484.3909 | -0.76543 | 47871.6848 | 46.733 | 3 | 632.8391 | 56.4264 | -0.76543 | 0.4 | 1046.3794 | 0.0069813 | 836.7521 | 18 | 13.4226 | 6900 | 18.5753 | 19 | 19 | 19 | 13.4833 | 10.0545 | 13.9143 | 450.7901 | 1.259 | 0.00020915 | 0.094281 | 60.1755 | 0.00012488 | 0.079703
1 | A | 487 | 29.7435 | 13.2965 | 44.3228 | 55.2602 | 84.271 | -483.9124 | -0.76467 | 47460.7319 | 46.532 | 3 | 632.8391 | 55.942 | -0.76467 | 0.6 | 1046.3794 | 0.010472 | 833.1528 | 18 | 13.4226 | 6800 | 18.8485 | 19 | 19 | 19 | 14 | 10.4398 | 14.6599 | 426.9738 | 1.2382 | 0.0002181 | 0.093122 | 60.2686 | 0.00012334 | 0.079826
1 | A | 488 | 29.6146 | 13.2389 | 44.3983 | 54.7821 | 84.271 | -483.4344 | -0.76391 | 47050.185 | 46.3303 | 3 | 632.8391 | 55.4581 | -0.76391 | 0.8 | 1046.3794 | 0.013963 | 829.5415 | 18 | 13.4226 | 6800 | 18.8485 | 19 | 19 | 19 | 14 | 10.4398 | 14.6599 | 426.9738 | 1.2382 | 0.00021905 | 0.093528 | 60.3621 | 0.00012388 | 0.07995
1 | A | 489 | 29.4852 | 13.181 | 44.4742 | 54.3046 | 84.271 | -482.9568 | -0.76316 | 46640.0436 | 46.1279 | 3 | 632.8391 | 54.9747 | -0.76316 | 1 | 1046.3794 | 0.017453 | 825.918 | 18 | 13.4226 | 6800 | 18.8485 | 19 | 19 | 19 | 14 | 10.4398 | 14.6599 | 426.9738 | 1.2382 | 0.00022001 | 0.093938 | 60.4561 | 0.00012442 | 0.080074
1 | A | 490 | 29.3554 | 13.123 | 44.5504 | 53.8275 | 84.271 | -482.4798 | -0.76241 | 46230.3074 | 45.9248 | 3 | 632.8391 | 54.4917 | -0.76241 | 1.2 | 1046.3794 | 0.020944 | 822.2821 | 18 | 13.4226 | 6700 | 19.1298 | 19 | 19 | 19 | 16.8 | 12.5278 | 17.8545 | 484.728 | 1.6868 | 0.00026518 | 0.12854 | 60.5846 | 0.00017025 | 0.080245
1 | A | 491 | 29.2252 | 13.0648 | 44.627 | 53.3509 | 84.271 | -482.0032 | -0.76165 | 45820.9759 | 45.7211 | 3 | 632.8391 | 54.0093 | -0.76165 | 1.4 | 1046.3794 | 0.024435 | 818.6337 | 18 | 13.4226 | 6700 | 19.1298 | 19 | 19 | 19 | 16.8 | 12.5278 | 17.8545 | 484.728 | 1.6868 | 0.00026636 | 0.12911 | 60.7137 | 0.00017101 | 0.080416
1 | A | 492 | 29.0945 | 13.0064 | 44.7038 | 52.8748 | 84.271 | -481.527 | -0.7609 | 45412.0487 | 45.5166 | 3 | 632.8391 | 53.5273 | -0.7609 | 1.6 | 1046.3794 | 0.027925 | 814.9726 | 18 | 13.4226 | 6700 | 19.1298 | 19 | 19 | 19 | 16.8 | 12.5278 | 17.8545 | 484.728 | 1.6868 | 0.00026756 | 0.12969 | 60.8434 | 0.00017178 | 0.080587
1 | A | 493 | 28.9633 | 12.9477 | 44.7811 | 52.3991 | 84.271 | -481.0514 | -0.76015 | 45003.5255 | 45.3114 | 3 | 632.8391 | 53.0457 | -0.76015 | 1.8 | 1046.3794 | 0.031416 | 811.2986 | 18 | 13.4226 | 6700 | 19.1298 | 19 | 19 | 19 | 16.8 | 12.5278 | 17.8545 | 484.728 | 1.6868 | 0.00026877 | 0.13028 | 60.9737 | 0.00017256 | 0.08076
1 | A | 494 | 28.8317 | 12.8889 | 44.8587 | 51.924 | 84.271 | -480.5762 | -0.7594 | 44595.4059 | 45.1055 | 3 | 632.8391 | 52.5647 | -0.7594 | 2 | 1046.3794 | 0.034907 | 807.6115 | 18 | 13.4226 | 6600 | 19.4197 | 19 | 19 | 19 | 18 | 13.4226 | 19.4197 | 504.4725 | 1.8809 | 0.00028928 | 0.14593 | 61.1196 | 0.00019329 | 0.080953
1 | A | 495 | 28.6996 | 12.8298 | 44.9366 | 51.4492 | 84.271 | -480.1015 | -0.75865 | 44187.6893 | 44.8988 | 3 | 632.8391 | 52.0841 | -0.75865 | 2.2 | 1046.3794 | 0.038397 | 803.9112 | 18 | 13.4226 | 6600 | 19.4197 | 19 | 19 | 19 | 18 | 13.4226 | 19.4197 | 504.4725 | 1.8809 | 0.00029061 | 0.14661 | 61.2662 | 0.00019418 | 0.081147
1 | A | 496 | 28.567 | 12.7706 | 45.0149 | 50.975 | 84.271 | -479.6272 | -0.7579 | 43780.3756 | 44.6914 | 3 | 632.8391 | 51.604 | -0.7579 | 2.4 | 1046.3794 | 0.041888 | 800.1975 | 18 | 13.4226 | 6600 | 19.4197 | 19 | 19 | 19 | 18 | 13.4226 | 19.4197 | 504.4725 | 1.8809 | 0.00029196 | 0.14729 | 61.4135 | 0.00019508 | 0.081342
1 | A | 497 | 28.4339 | 12.7111 | 45.0936 | 50.5012 | 84.271 | -479.1534 | -0.75715 | 43373.4641 | 44.4832 | 3 | 632.8391 | 51.1244 | -0.75715 | 2.6 | 1046.3794 | 0.045379 | 796.4702 | 18 | 13.4226 | 6500 | 19.7184 | 20 | 20 | 20 | 17.8 | 13.2735 | 19.4993 | 504.4725 | 1.86 | 0.00029007 | 0.14633 | 61.5599 | 0.00019382 | 0.081536
1 | A | 498 | 28.3004 | 12.6514 | 45.1726 | 50.0279 | 84.271 | -478.6801 | -0.7564 | 42966.9547 | 44.2743 | 3 | 632.8391 | 50.6452 | -0.7564 | 2.8 | 1046.3794 | 0.048869 | 792.729 | 18 | 13.4226 | 6500 | 19.7184 | 20 | 20 | 20 | 17.8 | 13.2735 | 19.4993 | 504.4725 | 1.86 | 0.00029144 | 0.14702 | 61.7069 | 0.00019473 | 0.081731
1 | A | 499 | 28.1663 | 12.5914 | 45.252 | 49.5551 | 84.271 | -478.2073 | -0.75565 | 42560.8468 | 44.0645 | 3 | 632.8391 | 50.1665 | -0.75565 | 3 | 1046.3794 | 0.05236 | 788.9738 | 18 | 13.4226 | 6500 | 19.7184 | 20 | 20 | 20 | 17.8 | 13.2735 | 19.4993 | 504.4725 | 1.86 | 0.00029282 | 0.14772 | 61.8546 | 0.00019566 | 0.081927
1 | A | 500 | 28.0317 | 12.5313 | 45.3318 | 49.0827 | 84.271 | -477.7349 | -0.75491 | 42155.14 | 43.854 | 3 | 632.8391 | 49.6883 | -0.75491 | 3.2 | 1046.3794 | 0.055851 | 785.2044 | 17.9514 | 13.3864 | 6400 | 19.9724 | 20 | 20 | 20 | 17.5 | 13.0498 | 19.4702 | 457.1666 | 1.6572 | 0.00028927 | 0.13224 | 61.9868 | 0.00017516 | 0.082102
3 | A | 501 | 27.8966 | 12.4709 | 45.412 | 48.6108 | 84.271 | -477.263 | -0.75416 | 41749.834 | 43.6427 | 3 | 632.8391 | 49.2106 | 0.90499 | 3.4 | 1046.3794 | 0.059341 | 781.4206 | 17.8472 | 13.3087 | 6400 | 19.8566 | 20 | 20 | 20 | 17.5 | 13.0498 | 19.4702 | 457.1666 | 1.6572 | 0.00029067 | 0.13289 | 62.1197 | 0.00017601 | 0.082278
3 | G | 502 | 28.0585 | 12.5433 | 45.4917 | 49.1765 | 105.3388 | -498.8965 | -0.78835 | 42235.7208 | 43.8959 | 3 | 632.8391 | 49.7833 | 0.94602 | 3.6 | 1046.3794 | 0.062832 | 785.9545 | 18 | 13.4226 | 6400 | 20.0265 | 20 | 20 | 20 | 17.5 | 13.0498 | 19.4702 | 457.1666 | 1.6572 | 0.00028899 | 0.13212 | 62.2518 | 0.00017499 | 0.082453
3 | G | 503 | 28.2267 | 12.6185 | 45.571 | 49.7679 | 105.3388 | -499.4879 | -0.78928 | 42743.6319 | 44.1591 | 3 | 632.8391 | 50.382 | 0.94714 | 3.8 | 1046.3794 | 0.066323 | 790.6662 | 18 | 13.4226 | 6500 | 19.7184 | 20 | 20 | 20 | 17.8 | 13.2735 | 19.4993 | 504.4725 | 1.86 | 0.0002922 | 0.14741 | 62.3992 | 0.00019524 | 0.082648
3 | G | 504 | 28.3941 | 12.6933 | 45.6498 | 50.36 | 105.3388 | -500.0799 | -0.79022 | 43252.1451 | 44.421 | 3 | 632.8391 | 50.9814 | 0.94826 | 4 | 1046.3794 | 0.069813 | 795.3555 | 18 | 13.4226 | 6500 | 19.7184 | 20 | 20 | 20 | 17.8 | 13.2735 | 19.4993 | 504.4725 | 1.86 | 0.00029047 | 0.14654 | 62.5458 | 0.00019409 | 0.082842
3 | G | 505 | 28.5607 | 12.7678 | 45.7281 | 50.9527 | 105.3388 | -500.6727 | -0.79115 | 43761.2611 | 44.6816 | 3 | 632.8391 | 51.5815 | 0.94938 | 4.2 | 1046.3794 | 0.073304 | 800.0228 | 18 | 13.4226 | 6600 | 19.4197 | 19 | 19 | 19 | 18 | 13.4226 | 19.4197 | 504.4725 | 1.8809 | 0.00029202 | 0.14732 | 62.6931 | 0.00019512 | 0.083037
3 | G | 506 | 28.7266 | 12.8419 | 45.806 | 51.5462 | 105.3388 | -501.2662 | -0.79209 | 44270.9806 | 44.9411 | 3 | 632.8391 | 52.1823 | 0.95051 | 4.4 | 1046.3794 | 0.076794 | 804.6685 | 18 | 13.4226 | 6600 | 19.4197 | 19 | 19 | 19 | 18 | 13.4226 | 19.4197 | 504.4725 | 1.8809 | 0.00029034 | 0.14647 | 62.8396 | 0.000194 | 0.083231
3 | G | 507 | 28.8917 | 12.9157 | 45.8834 | 52.1404 | 105.3388 | -501.8604 | -0.79303 | 44781.3043 | 45.1994 | 3 | 632.8391 | 52.7838 | 0.95164 | 4.6 | 1046.3794 | 0.080285 | 809.2931 | 18 | 13.4226 | 6600 | 19.4197 | 19 | 19 | 19 | 18 | 13.4226 | 19.4197 | 504.4725 | 1.8809 | 0.00028868 | 0.14563 | 62.9852 | 0.00019289 | 0.083424
3 | G | 508 | 29.056 | 12.9892 | 45.9604 | 52.7353 | 105.3388 | -502.4553 | -0.79397 | 45292.2329 | 45.4565 | 3 | 632.8391 | 53.386 | 0.95276 | 4.8 | 1046.3794 | 0.083776 | 813.8968 | 18 | 13.4226 | 6700 | 19.1298 | 19 | 19 | 19 | 16.8 | 12.5278 | 17.8545 | 484.728 | 1.6868 | 0.00026791 | 0.12986 | 63.1151 | 0.000172 | 0.083596
3 | G | 509 | 29.2197 | 13.0623 | 46.0369 | 53.3309 | 105.3388 | -503.0509 | -0.79491 | 45803.7672 | 45.7125 | 3 | 632.8391 | 53.989 | 0.95389 | 5 | 1046.3794 | 0.087266 | 818.48 | 18 | 13.4226 | 6700 | 19.1298 | 19 | 19 | 19 | 16.8 | 12.5278 | 17.8545 | 484.728 | 1.6868 | 0.00026641 | 0.12914 | 63.2442 | 0.00017104 | 0.083767
3 | G | 510 | 29.3826 | 13.1352 | 46.1131 | 53.9272 | 105.3388 | -503.6472 | -0.79585 | 46315.9078 | 45.9673 | 3 | 632.8391 | 54.5926 | 0.95502 | 5.2 | 1046.3794 | 0.090757 | 823.043 | 18 | 13.4226 | 6800 | 18.8485 | 19 | 19 | 19 | 14 | 10.4398 | 14.6599 | 426.9738 | 1.2382 | 0.00022078 | 0.094266 | 63.3385 | 0.00012486 | 0.083892
3 | G | 511 | 29.5448 | 13.2077 | 46.1888 | 54.5242 | 105.3388 | -504.2442 | -0.7968 | 46828.6555 | 46.2211 | 3 | 632.8391 | 55.197 | 0.95616 | 5.4 | 1046.3794 | 0.094248 | 827.5863 | 18 | 13.4226 | 6800 | 18.8485 | 19 | 19 | 19 | 14 | 10.4398 | 14.6599 | 426.9738 | 1.2382 | 0.00021957 | 0.093749 | 63.4322 | 0.00012417 | 0.084016
3 | G | 512 | 29.7063 | 13.2799 | 46.2641 | 55.1219 | 105.3388 | -504.8419 | -0.79774 | 47342.011 | 46.4737 | 3 | 632.8391 | 55.8021 | 0.95729 | 5.6 | 1046.3794 | 0.097738 | 832.1101 | 18 | 13.4226 | 6800 | 18.8485 | 19 | 19 | 19 | 14 | 10.4398 | 14.6599 | 426.9738 | 1.2382 | 0.00021837 | 0.093239 | 63.5255 | 0.0001235 | 0.08414
3 | G | 513 | 29.8671 | 13.3518 | 46.339 | 55.7203 | 105.3388 | -505.4403 | -0.79869 | 47855.975 | 46.7253 | 3 | 632.8391 | 56.4079 | 0.95842 | 5.8 | 1046.3794 | 0.10123 | 836.6148 | 18 | 13.4226 | 6900 | 18.5753 | 19 | 19 | 19 | 13.4833 | 10.0545 | 13.9143 | 450.7901 | 1.259 | 0.00020918 | 0.094296 | 63.6198 | 0.0001249 | 0.084265
3 | G | 514 | 30 | 13.4112 | 46.4135 | 56.2176 | 105.3388 | -505.9376 | -0.79947 | 48283.044 | 46.9333 | 3 | 632.8391 | 56.9113 | 0.95937 | 6 | 1046.3794 | 0.10472 | 840.3395 | 18 | 13.4226 | 6900 | 18.5753 | 19 | 19 | 19 | 13.4833 | 10.0545 | 13.9143 | 450.7901 | 1.259 | 0.00020825 | 0.093878 | 63.7136 | 0.00012434 | 0.084389
3 | G | 515 | 30 | 13.4112 | 46.4881 | 56.2176 | 105.3388 | -505.9376 | -0.79947 | 48283.044 | 46.9333 | 3 | 632.8391 | 56.9113 | 0.95937 | 6.2 | 1046.3794 | 0.10821 | 840.3395 | 18 | 13.4226 | 6900 | 18.5753 | 19 | 19 | 19 | 13.4833 | 10.0545 | 13.9143 | 450.7901 | 1.259 | 0.00020825 | 0.093878 | 63.8075 | 0.00012434 | 0.084513
3 | G | 516 | 30 | 13.4112 | 46.5627 | 56.2176 | 105.3388 | -505.9376 | -0.79947 | 48283.044 | 46.9333 | 3 | 632.8391 | 56.9113 | 0.95937 | 6.4 | 1046.3794 | 0.1117 | 840.3395 | 18 | 13.4226 | 6900 | 18.5753 | 19 | 19 | 19 | 13.4833 | 10.0545 | 13.9143 | 450.7901 | 1.259 | 0.00020825 | 0.093878 | 63.9014 | 0.00012434 | 0.084638
3 | G | 517 | 30 | 13.4112 | 46.6372 | 56.2176 | 105.3388 | -505.9376 | -0.79947 | 48283.044 | 46.9333 | 3 | 632.8391 | 56.9113 | 0.95937 | 6.6 | 1046.3794 | 0.11519 | 840.3395 | 18 | 13.4226 | 6900 | 18.5753 | 19 | 19 | 19 | 13.4833 | 10.0545 | 13.9143 | 450.7901 | 1.259 | 0.00020825 | 0.093878 | 63.9953 | 0.00012434 | 0.084762
3 | G | 518 | 30 | 13.4112 | 46.7118 | 56.2176 | 105.3388 | -505.9376 | -0.79947 | 48283.044 | 46.9333 | 3 | 632.8391 | 56.9113 | 0.95937 | 6.8 | 1046.3794 | 0.11868 | 840.3395 | 18 | 13.4226 | 6900 | 18.5753 | 19 | 19 | 19 | 13.4833 | 10.0545 | 13.9143 | 450.7901 | 1.259 | 0.00020825 | 0.093878 | 64.0891 | 0.00012434 | 0.084886
3 | G | 519 | 30 | 13.4112 | 46.7864 | 56.2176 | 105.3388 | -505.9376 | -0.79947 | 48283.044 | 46.9333 | 3 | 632.8391 | 56.9113 | 0.95937 | 7 | 1046.3794 | 0.12217 | 840.3395 | 18 | 13.4226 | 6900 | 18.5753 | 19 | 19 | 19 | 13.4833 | 10.0545 | 13.9143 | 450.7901 | 1.259 | 0.00020825 | 0.093878 | 64.183 | 0.00012434 | 0.085011
3 | G | 520 | 30 | 13.4112 | 46.8609 | 56.2176 | 105.3388 | -505.9376 | -0.79947 | 48283.044 | 46.9333 | 3 | 632.8391 | 56.9113 | 0.95937 | 7.2 | 1046.3794 | 0.12566 | 840.3395 | 18 | 13.4226 | 6900 | 18.5753 | 19 | 19 | 19 | 13.4833 | 10.0545 | 13.9143 | 450.7901 | 1.259 | 0.00020825 | 0.093878 | 64.2769 | 0.00012434 | 0.085135
3 | G | 521 | 30 | 13.4112 | 46.9355 | 56.2176 | 105.3388 | -505.9376 | -0.79947 | 48283.044 | 46.9333 | 3 | 632.8391 | 56.9113 | 0.95937 | 7.4 | 1046.3794 | 0.12915 | 840.3395 | 18 | 13.4226 | 6900 | 18.5753 | 19 | 19 | 19 | 13.4833 | 10.0545 | 13.9143 | 450.7901 | 1.259 | 0.00020825 | 0.093878 | 64.3708 | 0.00012434 | 0.085259
3 | G | 522 | 30 | 13.4112 | 47.0101 | 56.2176 | 105.3388 | -505.9376 | -0.79947 | 48283.044 | 46.9333 | 3 | 632.8391 | 56.9113 | 0.95937 | 7.6 | 1046.3794 | 0.13265 | 840.3395 | 18 | 13.4226 | 6900 | 18.5753 | 19 | 19 | 19 | 13.4833 | 10.0545 | 13.9143 | 450.7901 | 1.259 | 0.00020825 | 0.093878 | 64.4647 | 0.00012434 | 0.085384
3 | G | 523 | 30 | 13.4112 | 47.0846 | 56.2176 | 105.3388 | -505.9376 | -0.79947 | 48283.044 | 46.9333 | 3 | 632.8391 | 56.9113 | 0.95937 | 7.8 | 1046.3794 | 0.13614 | 840.3395 | 18 | 13.4226 | 6900 | 18.5753 | 19 | 19 | 19 | 13.4833 | 10.0545 | 13.9143 | 450.7901 | 1.259 | 0.00020825 | 0.093878 | 64.5585 | 0.00012434 | 0.085508
3 | G | 524 | 30 | 13.4112 | 47.1592 | 56.2176 | 105.3388 | -505.9376 | -0.79947 | 48283.044 | 46.9333 | 3 | 632.8391 | 56.9113 | 0.95937 | 8 | 1046.3794 | 0.13963 | 840.3395 | 18 | 13.4226 | 6900 | 18.5753 | 19 | 19 | 19 | 13.4833 | 10.0545 | 13.9143 | 450.7901 | 1.259 | 0.00020825 | 0.093878 | 64.6524 | 0.00012434 | 0.085632
3 | G | 525 | 30 | 13.4112 | 47.2338 | 56.2176 | 105.3388 | -505.9376 | -0.79947 | 48283.044 | 46.9333 | 3 | 632.8391 | 56.9113 | 0.95937 | 8.2 | 1046.3794 | 0.14312 | 840.3395 | 18 | 13.4226 | 6900 | 18.5753 | 19 | 19 | 19 | 13.4833 | 10.0545 | 13.9143 | 450.7901 | 1.259 | 0.00020825 | 0.093878 | 64.7463 | 0.00012434 | 0.085757
3 | G | 526 | 30 | 13.4112 | 47.3083 | 56.2176 | 105.3388 | -505.9376 | -0.79947 | 48283.044 | 46.9333 | 3 | 632.8391 | 56.9113 | 0.95937 | 8.4 | 1046.3794 | 0.14661 | 840.3395 | 18 | 13.4226 | 6900 | 18.5753 | 19 | 19 | 19 | 13.4833 | 10.0545 | 13.9143 | 450.7901 | 1.259 | 0.00020825 | 0.093878 | 64.8402 | 0.00012434 | 0.085881
3 | G | 527 | 30 | 13.4112 | 47.3829 | 56.2176 | 105.3388 | -505.9376 | -0.79947 | 48283.044 | 46.9333 | 3 | 632.8391 | 56.9113 | 0.95937 | 8.6 | 1046.3794 | 0.1501 | 840.3395 | 18 | 13.4226 | 6900 | 18.5753 | 19 | 19 | 19 | 13.4833 | 10.0545 | 13.9143 | 450.7901 | 1.259 | 0.00020825 | 0.093878 | 64.934 | 0.00012434 | 0.086005
2 | G | 528 | 30 | 13.4112 | 47.4575 | 56.2176 | 105.3388 | -505.9376 | -0.79947 | 48283.044 | 46.9333 | 3 | 632.8391 | 56.9113 | 0 | 8.8 | 1046.3794 | 0.15359 | 840.3395 | 18 | 13.4226 | 6900 | 18.5753 | 19 | 19 | 19 | 13.4833 | 10.0545 | 13.9143 | 450.7901 | 1.259 | 0.00020825 | 0.093878 | 65.0279 | 0.00012434 | 0.08613
2 | G | 529 | 30 | 13.4112 | 47.532 | 56.2176 | 105.3388 | -505.9376 | -0.79947 | 48283.044 | 46.9333 | 3 | 632.8391 | 56.9113 | 0 | 9 | 1046.3794 | 0.15708 | 840.3395 | 18 | 13.4226 | 6900 | 18.5753 | 19 | 19 | 19 | 13.4833 | 10.0545 | 13.9143 | 450.7901 | 1.259 | 0.00020825 | 0.093878 | 65.1218 | 0.00012434 | 0.086254
2 | G | 530 | 30 | 13.4112 | 47.6066 | 56.2176 | 105.3388 | -505.9376 | -0.79947 | 48283.044 | 46.9333 | 3 | 632.8391 | 56.9113 | 0 | 9.2 | 1046.3794 | 0.16057 | 840.3395 | 18 | 13.4226 | 6900 | 18.5753 | 19 | 19 | 19 | 13.4833 | 10.0545 | 13.9143 | 450.7901 | 1.259 | 0.00020825 | 0.093878 | 65.2157 | 0.00012434 | 0.086378
2 | G | 531 | 30 | 13.4112 | 47.6811 | 56.2176 | 105.3388 | -505.9376 | -0.79947 | 48283.044 | 46.9333 | 3 | 632.8391 | 56.9113 | 0 | 9.4 | 1046.3794 | 0.16406 | 840.3395 | 18 | 13.4226 | 6900 | 18.5753 | 19 | 19 | 19 | 13.4833 | 10.0545 | 13.9143 | 450.7901 | 1.259 | 0.00020825 | 0.093878 | 65.3096 | 0.00012434 | 0.086503
2 | G | 532 | 30 | 13.4112 | 47.7557 | 56.2176 | 105.3388 | -505.9376 | -0.79947 | 48283.044 | 46.9333 | 3 | 632.8391 | 56.9113 | 0 | 9.6 | 1046.3794 | 0.16755 | 840.3395 | 18 | 13.4226 | 6900 | 18.5753 | 19 | 19 | 19 | 13.4833 | 10.0545 | 13.9143 | 450.7901 | 1.259 | 0.00020825 | 0.093878 | 65.4034 | 0.00012434 | 0.086627
2 | G | 533 | 30 | 13.4112 | 47.8303 | 56.2176 | 105.3388 | -505.9376 | -0.79947 | 48283.044 | 46.9333 | 3 | 632.8391 | 56.9113 | 0 | 9.8 | 1046.3794 | 0.17104 | 840.3395 | 18 | 13.4226 | 6900 | 18.5753 | 19 | 19 | 19 | 13.4833 | 10.0545 | 13.9143 | 450.7901 | 1.259 | 0.00020825 | 0.093878 | 65.4973 | 0.00012434 | 0.086751
2 | G | 534 | 30 | 13.4112 | 47.9048 | 56.2176 | 105.3388 | -505.9376 | -0.79947 | 48283.044 | 46.9333 | 3 | 632.8391 | 56.9113 | 0 | 10 | 1046.3794 | 0.17453 | 840.3395 | 18 | 13.4226 | 6900 | 18.5753 | 19 | 19 | 19 | 13.4833 | 10.0545 | 13.9143 | 450.7901 | 1.259 | 0.00020825 | 0.093878 | 65.5912 | 0.00012434 | 0.086876
2 | G | 535 | 30 | 13.4112 | 47.9794 | 56.2176 | 105.3388 | -505.9376 | -0.79947 | 48283.044 | 46.9333 | 3 | 632.8391 | 56.9113 | 0 | 10.2 | 1046.3794 | 0.17802 | 840.3395 | 18 | 13.4226 | 6900 | 18.5753 | 19 | 19 | 19 | 13.4833 | 10.0545 | 13.9143 | 450.7901 | 1.259 | 0.00020825 | 0.093878 | 65.6851 | 0.00012434 | 0.087
2 | G | 536 | 30 | 13.4112 | 48.054 | 56.2176 | 105.3388 | -505.9376 | -0.79947 | 48283.044 | 46.9333 | 3 | 632.8391 | 56.9113 | 0 | 10.4 | 1046.3794 | 0.18151 | 840.3395 | 18 | 13.4226 | 6900 | 18.5753 | 19 | 19 | 19 | 13.4833 | 10.0545 | 13.9143 | 450.7901 | 1.259 | 0.00020825 | 0.093878 | 65.779 | 0.00012434 | 0.087124
2 | G | 537 | 30 | 13.4112 | 48.1285 | 56.2176 | 105.3388 | -505.9376 | -0.79947 | 48283.044 | 46.9333 | 3 | 632.8391 | 56.9113 | 0 | 10.6 | 1046.3794 | 0.185 | 840.3395 | 18 | 13.4226 | 6900 | 18.5753 | 19 | 19 | 19 | 13.4833 | 10.0545 | 13.9143 | 450.7901 | 1.259 | 0.00020825 | 0.093878 | 65.8728 | 0.00012434 | 0.087249
2 | G | 538 | 30 | 13.4112 | 48.2031 | 56.2176 | 105.3388 | -505.9376 | -0.79947 | 48283.044 | 46.9333 | 3 | 632.8391 | 56.9113 | 0 | 10.8 | 1046.3794 | 0.1885 | 840.3395 | 18 | 13.4226 | 6900 | 18.5753 | 19 | 19 | 19 | 13.4833 | 10.0545 | 13.9143 | 450.7901 | 1.259 | 0.00020825 | 0.093878 | 65.9667 | 0.00012434 | 0.087373
2 | G | 539 | 30 | 13.4112 | 48.2777 | 56.2176 | 105.3388 | -505.9376 | -0.79947 | 48283.044 | 46.9333 | 3 | 632.8391 | 56.9113 | 0 | 11 | 1046.3794 | 0.19199 | 840.3395 | 18 | 13.4226 | 6900 | 18.5753 | 19 | 19 | 19 | 13.4833 | 10.0545 | 13.9143 | 450.7901 | 1.259 | 0.00020825 | 0.093878 | 66.0606 | 0.00012434 | 0.087497
2 | G | 540 | 30 | 13.4112 | 48.3522 | 56.2176 | 105.3388 | -505.9376 | -0.79947 | 48283.044 | 46.9333 | 3 | 632.8391 | 56.9113 | 0 | 11.2 | 1046.3794 | 0.19548 | 840.3395 | 18 | 13.4226 | 6900 | 18.5753 | 19 | 19 | 19 | 13.4833 | 10.0545 | 13.9143 | 450.7901 | 1.259 | 0.00020825 | 0.093878 | 66.1545 | 0.00012434 | 0.087622
2 | G | 541 | 30 | 13.4112 | 48.4268 | 56.2176 | 105.3388 | -505.9376 | -0.79947 | 48283.044 | 46.9333 | 3 | 632.8391 | 56.9113 | 0 | 11.4 | 1046.3794 | 0.19897 | 840.3395 | 18 | 13.4226 | 6900 | 18.5753 | 19 | 19 | 19 | 13.4833 | 10.0545 | 13.9143 | 450.7901 | 1.259 | 0.00020825 | 0.093878 | 66.2483 | 0.00012434 | 0.087746
2 | G | 542 | 30 | 13.4112 | 48.5014 | 56.2176 | 105.3388 | -505.9376 | -0.79947 | 48283.044 | 46.9333 | 3 | 632.8391 | 56.9113 | 0 | 11.6 | 1046.3794 | 0.20246 | 840.3395 | 18 | 13.4226 | 6900 | 18.5753 | 19 | 19 | 19 | 13.4833 | 10.0545 | 13.9143 | 450.7901 | 1.259 | 0.00020825 | 0.093878 | 66.3422 | 0.00012434 | 0.08787
2 | G | 543 | 30 | 13.4112 | 48.5759 | 56.2176 | 105.3388 | -505.9376 | -0.79947 | 48283.044 | 46.9333 | 3 | 632.8391 | 56.9113 | 0 | 11.8 | 1046.3794 | 0.20595 | 840.3395 | 18 | 13.4226 | 6900 | 18.5753 | 19 | 19 | 19 | 13.4833 | 10.0545 | 13.9143 | 450.7901 | 1.259 | 0.00020825 | 0.093878 | 66.4361 | 0.00012434 | 0.087995
2 | G | 544 | 30 | 13.4112 | 48.6505 | 56.2176 | 105.3388 | -505.9376 | -0.79947 | 48283.044 | 46.9333 | 3 | 632.8391 | 56.9113 | 0 | 12 | 1046.3794 | 0.20944 | 840.3395 | 18 | 13.4226 | 6900 | 18.5753 | 19 | 19 | 19 | 13.4833 | 10.0545 | 13.9143 | 450.7901 | 1.259 | 0.00020825 | 0.093878 | 66.53 | 0.00012434 | 0.088119
2 | G | 545 | 30 | 13.4112 | 48.725 | 56.2176 | 105.3388 | -505.9376 | -0.79947 | 48283.044 | 46.9333 | 3 | 632.8391 | 56.9113 | 0 | 12.2 | 1046.3794 | 0.21293 | 840.3395 | 18 | 13.4226 | 6900 | 18.5753 | 19 | 19 | 19 | 13.4833 | 10.0545 | 13.9143 | 450.7901 | 1.259 | 0.00020825 | 0.093878 | 66.6239 | 0.00012434 | 0.088244
2 | G | 546 | 30 | 13.4112 | 48.7996 | 56.2176 | 105.3388 | -505.9376 | -0.79947 | 48283.044 | 46.9333 | 3 | 632.8391 | 56.9113 | 0 | 12.4 | 1046.3794 | 0.21642 | 840.3395 | 18 | 13.4226 | 6900 | 18.5753 | 19 | 19 | 19 | 13.4833 | 10.0545 | 13.9143 | 450.7901 | 1.259 | 0.00020825 | 0.093878 | 66.7177 | 0.00012434 | 0.088368
2 | G | 547 | 30 | 13.4112 | 48.8742 | 56.2176 | 105.3388 | -505.9376 | -0.79947 | 48283.044 | 46.9333 | 3 | 632.8391 | 56.9113 | 0 | 12.6 | 1046.3794 | 0.21991 | 840.3395 | 18 | 13.4226 | 6900 | 18.5753 | 19 | 19 | 19 | 13.4833 | 10.0545 | 13.9143 | 450.7901 | 1.259 | 0.00020825 | 0.093878 | 66.8116 | 0.00012434 | 0.088492
2 | G | 548 | 30 | 13.4112 | 48.9487 | 56.2176 | 105.3388 | -505.9376 | -0.79947 | 48283.044 | 46.9333 | 3 | 632.8391 | 56.9113 | 0 | 12.8 | 1046.3794 | 0.2234 | 840.3395 | 18 | 13.4226 | 6900 | 18.5753 | 19 | 19 | 19 | 13.4833 | 10.0545 | 13.9143 | 450.7901 | 1.259 | 0.00020825 | 0.093878 | 66.9055 | 0.00012434 | 0.088617
2 | G | 549 | 30 | 13.4112 | 49.0233 | 56.2176 | 105.3388 | -505.9376 | -0.79947 | 48283.044 | 46.9333 | 3 | 632.8391 | 56.9113 | 0 | 13 | 1046.3794 | 0.22689 | 840.3395 | 18 | 13.4226 | 6900 | 18.5753 | 19 | 19 | 19 | 13.4833 | 10.0545 | 13.9143 | 450.7901 | 1.259 | 0.00020825 | 0.093878 | 66.9994 | 0.00012434 | 0.088741
2 | G | 550 | 30 | 13.4112 | 49.0979 | 56.2176 | 105.3388 | -505.9376 | -0.79947 | 48283.044 | 46.9333 | 3 | 632.8391 | 56.9113 | 0 | 13.2 | 1046.3794 | 0.23038 | 840.3395 | 18 | 13.4226 | 6900 | 18.5753 | 19 | 19 | 19 | 13.4833 | 10.0545 | 13.9143 | 450.7901 | 1.259 | 0.00020825 | 0.093878 | 67.0933 | 0.00012434 | 0.088865
2 | G | 551 | 30 | 13.4112 | 49.1724 | 56.2176 | 105.3388 | -505.9376 | -0.79947 | 48283.044 | 46.9333 | 3 | 632.8391 | 56.9113 | 0 | 13.4 | 1046.3794 | 0.23387 | 840.3395 | 18 | 13.4226 | 6900 | 18.5753 | 19 | 19 | 19 | 13.4833 | 10.0545 | 13.9143 | 450.7901 | 1.259 | 0.00020825 | 0.093878 | 67.1871 | 0.00012434 | 0.08899
2 | G | 552 | 30 | 13.4112 | 49.247 | 56.2176 | 105.3388 | -505.9376 | -0.79947 | 48283.044 | 46.9333 | 3 | 632.8391 | 56.9113 | 0 | 13.6 | 1046.3794 | 0.23736 | 840.3395 | 18 | 13.4226 | 6900 | 18.5753 | 19 | 19 | 19 | 13.4833 | 10.0545 | 13.9143 | 450.7901 | 1.259 | 0.00020825 | 0.093878 | 67.281 | 0.00012434 | 0.089114
2 | G | 553 | 30 | 13.4112 | 49.3216 | 56.2176 | 105.3388 | -505.9376 | -0.79947 | 48283.044 | 46.9333 | 3 | 632.8391 | 56.9113 | 0 | 13.8 | 1046.3794 | 0.24086 | 840.3395 | 18 | 13.4226 | 6900 | 18.5753 | 19 | 19 | 19 | 13.4833 | 10.0545 | 13.9143 | 450.7901 | 1.259 | 0.00020825 | 0.093878 | 67.3749 | 0.00012434 | 0.089238
2 | G | 554 | 30 | 13.4112 | 49.3961 | 56.2176 | 105.3388 | -505.9376 | -0.79947 | 48283.044 | 46.9333 | 3 | 632.8391 | 56.9113 | 0 | 14 | 1046.3794 | 0.24435 | 840.3395 | 18 | 13.4226 | 6900 | 18.5753 | 19 | 19 | 19 | 13.4833 | 10.0545 | 13.9143 | 450.7901 | 1.259 | 0.00020825 | 0.093878 | 67.4688 | 0.00012434 | 0.089363
2 | G | 555 | 30 | 13.4112 | 49.4707 | 56.2176 | 105.3388 | 540.4419 | 0.854 | 48283.044 | 46.9333 | 3 | 632.8391 | 56.9113 | 0 | 14 | 0 | 0.24435 | 840.3395 | 18 | 13.4226 | 6900 | 18.5753 | 19 | 19 | 19 | 13.4833 | 10.0545 | 13.9143 | 450.7901 | 1.259 | 0.00020825 | 0.093878 | 67.5626 | 0.00012434 | 0.089487
2 | G | 556 | 30 | 13.4112 | 49.5453 | 56.2176 | 105.3388 | 540.4419 | 0.854 | 48283.044 | 46.9333 | 3 | 632.8391 | 56.9113 | 0 | 14 | 0 | 0.24435 | 840.3395 | 18 | 13.4226 | 6900 | 18.5753 | 19 | 19 | 19 | 13.4833 | 10.0545 | 13.9143 | 450.7901 | 1.259 | 0.00020825 | 0.093878 | 67.6565 | 0.00012434 | 0.089611
2 | G | 557 | 30 | 13.4112 | 49.6198 | 56.2176 | 105.3388 | 540.4419 | 0.854 | 48283.044 | 46.9333 | 3 | 632.8391 | 56.9113 | 0 | 14 | 0 | 0.24435 | 840.3395 | 18 | 13.4226 | 6900 | 18.5753 | 19 | 19 | 19 | 13.4833 | 10.0545 | 13.9143 | 450.7901 | 1.259 | 0.00020825 | 0.093878 | 67.7504 | 0.00012434 | 0.089736
2 | G | 558 | 30 | 13.4112 | 49.6944 | 56.2176 | 105.3388 | 540.4419 | 0.854 | 48283.044 | 46.9333 | 3 | 632.8391 | 56.9113 | 0 | 14 | 0 | 0.24435 | 840.3395 | 18 | 13.4226 | 6900 | 18.5753 | 19 | 19 | 19 | 13.4833 | 10.0545 | 13.9143 | 450.7901 | 1.259 | 0.00020825 | 0.093878 | 67.8443 | 0.00012434 | 0.08986
2 | G | 559 | 30 | 13.4112 | 49.769 | 56.2176 | 105.3388 | 540.4419 | 0.854 | 48283.044 | 46.9333 | 3 | 632.8391 | 56.9113 | 0 | 14 | 0 | 0.24435 | 840.3395 | 18 | 13.4226 | 6900 | 18.5753 | 19 | 19 | 19 | 13.4833 | 10.0545 | 13.9143 | 450.7901 | 1.259 | 0.00020825 | 0.093878 | 67.9382 | 0.00012434 | 0.089984
2 | G | 560 | 30 | 13.4112 | 49.8435 | 56.2176 | 105.3388 | 540.4419 | 0.854 | 48283.044 | 46.9333 | 3 | 632.8391 | 56.9113 | 0 | 14 | 0 | 0.24435 | 840.3395 | 18 | 13.4226 | 6900 | 18.5753 | 19 | 19 | 19 | 13.4833 | 10.0545 | 13.9143 | 450.7901 | 1.259 | 0.00020825 | 0.093878 | 68.032 | 0.00012434 | 0.090109
1 | G | 561 | 30 | 13.4112 | 49.9181 | 56.2176 | 105.3388 | 540.4419 | 0.854 | 48283.044 | 46.9333 | 3 | 632.8391 | 56.9113 | 0.854 | 14 | 0 | 0.24435 | 840.3395 | 18 | 13.4226 | 6900 | 18.5753 | 19 | 19 | 19 | 13.4833 | 10.0545 | 13.9143 | 450.7901 | 1.259 | 0.00020825 | 0.093878 | 68.1259 | 0.00012434 | 0.090233
1 | G | 562 | 30 | 13.4112 | 49.9926 | 56.2176 | 105.3388 | 540.4419 | 0.854 | 48283.044 | 46.9333 | 3 | 632.8391 | 56.9113 | 0.854 | 14 | 0 | 0.24435 | 840.3395 | 18 | 13.4226 | 6900 | 18.5753 | 19 | 19 | 19 | 13.4833 | 10.0545 | 13.9143 | 450.7901 | 1.259 | 0.00020825 | 0.093878 | 68.2198 | 0.00012434 | 0.090357
1 | G | 563 | 30 | 13.4112 | 50.0672 | 56.2176 | 105.3388 | 540.4419 | 0.854 | 48283.044 | 46.9333 | 3 | 632.8391 | 56.9113 | 0.854 | 14 | 0 | 0.24435 | 840.3395 | 18 | 13.4226 | 6900 | 18.5753 | 19 | 19 | 19 | 13.4833 | 10.0545 | 13.9143 | 450.7901 | 1.259 | 0.00020825 | 0.093878 | 68.3137 | 0.00012434 | 0.090482
1 | G | 564 | 30 | 13.4112 | 50.1418 | 56.2176 | 105.3388 | 540.4419 | 0.854 | 48283.044 | 46.9333 | 3 | 632.8391 | 56.9113 | 0.854 | 14 | 0 | 0.24435 | 840.3395 | 18 | 13.4226 | 6900 | 18.5753 | 19 | 19 | 19 | 13.4833 | 10.0545 | 13.9143 | 450.7901 | 1.259 | 0.00020825 | 0.093878 | 68.4075 | 0.00012434 | 0.090606
1 | G | 565 | 30 | 13.4112 | 50.2163 | 56.2176 | 105.3388 | 540.4419 | 0.854 | 48283.044 | 46.9333 | 3 | 632.8391 | 56.9113 | 0.854 | 14 | 0 | 0.24435 | 840.3395 | 18 | 13.4226 | 6900 | 18.5753 | 19 | 19 | 19 | 13.4833 | 10.0545 | 13.9143 | 450.7901 | 1.259 | 0.00020825 | 0.093878 | 68.5014 | 0.00012434 | 0.09073
1 | G | 566 | 30 | 13.4112 | 50.2909 | 56.2176 | 105.3388 | 540.4419 | 0.854 | 48283.044 | 46.9333 | 3 | 632.8391 | 56.9113 | 0.854 | 14 | 0 | 0.24435 | 840.3395 | 18 | 13.4226 | 6900 | 18.5753 | 19 | 19 | 19 | 13.4833 | 10.0545 | 13.9143 | 450.7901 | 1.259 | 0.00020825 | 0.093878 | 68.5953 | 0.00012434 | 0.090855
1 | G | 567 | 30 | 13.4112 | 50.3655 | 56.2176 | 105.3388 | 540.4419 | 0.854 | 48283.044 | 46.9333 | 3 | 632.8391 | 56.9113 | 0.854 | 14 | 0 | 0.24435 | 840.3395 | 18 | 13.4226 | 6900 | 18.5753 | 19 | 19 | 19 | 13.4833 | 10.0545 | 13.9143 | 450.7901 | 1.259 | 0.00020825 | 0.093878 | 68.6892 | 0.00012434 | 0.090979
1 | G | 568 | 30 | 13.4112 | 50.44 | 56.2176 | 105.3388 | 540.4419 | 0.854 | 48283.044 | 46.9333 | 3 | 632.8391 | 56.9113 | 0.854 | 14 | 0 | 0.24435 | 840.3395 | 18 | 13.4226 | 6900 | 18.5753 | 19 | 19 | 19 | 13.4833 | 10.0545 | 13.9143 | 450.7901 | 1.259 | 0.00020825 | 0.093878 | 68.7831 | 0.00012434 | 0.091103
1 | G | 569 | 30 | 13.4112 | 50.5146 | 56.2176 | 105.3388 | 540.4419 | 0.854 | 48283.044 | 46.9333 | 3 | 632.8391 | 56.9113 | 0.854 | 14 | 0 | 0.24435 | 840.3395 | 18 | 13.4226 | 6900 | 18.5753 | 19 | 19 | 19 | 13.4833 | 10.0545 | 13.9143 | 450.7901 | 1.259 | 0.00020825 | 0.093878 | 68.8769 | 0.00012434 | 0.091228
1 | G | 570 | 30 | 13.4112 | 50.5892 | 56.2176 | 105.3388 | 540.4419 | 0.854 | 48283.044 | 46.9333 | 3 | 632.8391 | 56.9113 | 0.854 | 14 | 0 | 0.24435 | 840.3395 | 18 | 13.4226 | 6900 | 18.5753 | 19 | 19 | 19 | 13.4833 | 10.0545 | 13.9143 | 450.7901 | 1.259 | 0.00020825 | 0.093878 | 68.9708 | 0.00012434 | 0.091352
1 | G | 571 | 30 | 13.4112 | 50.6637 | 56.2176 | 105.3388 | 540.4419 | 0.854 | 48283.044 | 46.9333 | 3 | 632.8391 | 56.9113 | 0.854 | 14 | 0 | 0.24435 | 840.3395 | 18 | 13.4226 | 6900 | 18.5753 | 19 | 19 | 19 | 13.4833 | 10.0545 | 13.9143 | 450.7901 | 1.259 | 0.00020825 | 0.093878 | 69.0647 | 0.00012434 | 0.091476
1 | G | 572 | 30 | 13.4112 | 50.7383 | 56.2176 | 105.3388 | 540.4419 | 0.854 | 48283.044 | 46.9333 | 3 | 632.8391 | 56.9113 | 0.854 | 14 | 0 | 0.24435 | 840.3395 | 18 | 13.4226 | 6900 | 18.5753 | 19 | 19 | 19 | 13.4833 | 10.0545 | 13.9143 | 450.7901 | 1.259 | 0.00020825 | 0.093878 | 69.1586 | 0.00012434 | 0.091601
1 | G | 573 | 30 | 13.4112 | 50.8129 | 56.2176 | 105.3388 | 540.4419 | 0.854 | 48283.044 | 46.9333 | 3 | 632.8391 | 56.9113 | 0.854 | 14 | 0 | 0.24435 | 840.3395 | 18 | 13.4226 | 6900 | 18.5753 | 19 | 19 | 19 | 13.4833 | 10.0545 | 13.9143 | 450.7901 | 1.259 | 0.00020825 | 0.093878 | 69.2525 | 0.00012434 | 0.091725
1 | G | 574 | 30 | 13.4112 | 50.8874 | 56.2176 | 105.3388 | 540.4419 | 0.854 | 48283.044 | 46.9333 | 3 | 632.8391 | 56.9113 | 0.854 | 14 | 0 | 0.24435 | 840.3395 | 18 | 13.4226 | 6900 | 18.5753 | 19 | 19 | 19 | 13.4833 | 10.0545 | 13.9143 | 450.7901 | 1.259 | 0.00020825 | 0.093878 | 69.3463 | 0.00012434 | 0.091849
1 | G | 575 | 30 | 13.4112 | 50.962 | 56.2176 | 105.3388 | 540.4419 | 0.854 | 48283.044 | 46.9333 | 3 | 632.8391 | 56.9113 | 0.854 | 14 | 0 | 0.24435 | 840.3395 | 18 | 13.4226 | 6900 | 18.5753 | 19 | 19 | 19 | 13.4833 | 10.0545 | 13.9143 | 450.7901 | 1.259 | 0.00020825 | 0.093878 | 69.4402 | 0.00012434 | 0.091974
1 | G | 576 | 30 | 13.4112 | 51.0366 | 56.2176 | 105.3388 | 540.4419 | 0.854 | 48283.044 | 46.9333 | 3 | 632.8391 | 56.9113 | 0.854 | 14 | 0 | 0.24435 | 840.3395 | 18 | 13.4226 | 6900 | 18.5753 | 19 | 19 | 19 | 13.4833 | 10.0545 | 13.9143 | 450.7901 | 1.259 | 0.00020825 | 0.093878 | 69.5341 | 0.00012434 | 0.092098
1 | G | 577 | 30 | 13.4112 | 51.1111 | 56.2176 | 105.3388 | 540.4419 | 0.854 | 48283.044 | 46.9333 | 3 | 632.8391 | 56.9113 | 0.854 | 14 | 0 | 0.24435 | 840.3395 | 18 | 13.4226 | 6900 | 18.5753 | 19 | 19 | 19 | 13.4833 | 10.0545 | 13.9143 | 450.7901 | 1.259 | 0.00020825 | 0.093878 | 69.628 | 0.00012434 | 0.092222
1 | G | 578 | 30 | 13.4112 | 51.1857 | 56.2176 | 105.3388 | 540.4419 | 0.854 | 48283.044 | 46.9333 | 3 | 632.8391 | 56.9113 | 0.854 | 14 | 0 | 0.24435 | 840.3395 | 18 | 13.4226 | 6900 | 18.5753 | 19 | 19 | 19 | 13.4833 | 10.0545 | 13.9143 | 450.7901 | 1.259 | 0.00020825 | 0.093878 | 69.7218 | 0.00012434 | 0.092347
1 | G | 579 | 30 | 13.4112 | 51.2602 | 56.2176 | 105.3388 | 540.4419 | 0.854 | 48283.044 | 46.9333 | 3 | 632.8391 | 56.9113 | 0.854 | 14 | 0 | 0.24435 | 840.3395 | 18 | 13.4226 | 6900 | 18.5753 | 19 | 19 | 19 | 13.4833 | 10.0545 | 13.9143 | 450.7901 | 1.259 | 0.00020825 | 0.093878 | 69.8157 | 0.00012434 | 0.092471
1 | G | 580 | 30 | 13.4112 | 51.3348 | 56.2176 | 105.3388 | 540.4419 | 0.854 | 48283.044 | 46.9333 | 3 | 632.8391 | 56.9113 | 0.854 | 14 | 0 | 0.24435 | 840.3395 | 18 | 13.4226 | 6900 | 18.5753 | 19 | 19 | 19 | 13.4833 | 10.0545 | 13.9143 | 450.7901 | 1.259 | 0.00020825 | 0.093878 | 69.9096 | 0.00012434 | 0.092596
1 | G | 581 | 30 | 13.4112 | 51.4094 | 56.2176 | 105.3388 | 540.4419 | 0.854 | 48283.044 | 46.9333 | 3 | 632.8391 | 56.9113 | 0.854 | 14 | 0 | 0.24435 | 840.3395 | 18 | 13.4226 | 6900 | 18.5753 | 19 | 19 | 19 | 13.4833 | 10.0545 | 13.9143 | 450.7901 | 1.259 | 0.00020825 | 0.093878 | 70.0035 | 0.00012434 | 0.09272
1 | G | 582 | 30 | 13.4112 | 51.4839 | 56.2176 | 105.3388 | -505.9376 | -0.79947 | 48283.044 | 46.9333 | 3 | 632.8391 | 56.9113 | -0.79947 | 14.2 | 1046.3794 | 0.24784 | 840.3395 | 18 | 13.4226 | 6900 | 18.5753 | 19 | 19 | 19 | 13.4833 | 10.0545 | 13.9143 | 450.7901 | 1.259 | 0.00020825 | 0.093878 | 70.0974 | 0.00012434 | 0.092844
1 | G | 583 | 29.8664 | 13.3515 | 51.5588 | 55.7178 | 105.3388 | -505.4378 | -0.79868 | 47853.8111 | 46.7243 | 3 | 632.8391 | 56.4054 | -0.79868 | 14.4 | 1046.3794 | 0.25133 | 836.5959 | 18 | 13.4226 | 6900 | 18.5753 | 19 | 19 | 19 | 13.4833 | 10.0545 | 13.9143 | 450.7901 | 1.259 | 0.00020918 | 0.094298 | 70.1917 | 0.0001249 | 0.092969
1 | G | 584 | 29.7323 | 13.2915 | 51.6341 | 55.2186 | 105.3388 | -504.9385 | -0.79789 | 47425.0022 | 46.5144 | 3 | 632.8391 | 55.8999 | -0.79789 | 14.6 | 1046.3794 | 0.25482 | 832.8392 | 18 | 13.4226 | 6800 | 18.8485 | 19 | 19 | 19 | 14 | 10.4398 | 14.6599 | 426.9738 | 1.2382 | 0.00021818 | 0.093157 | 70.2848 | 0.00012339 | 0.093092
1 | G | 585 | 29.5977 | 13.2313 | 51.7097 | 54.7198 | 105.3388 | -504.4398 | -0.79711 | 46996.6168 | 46.3039 | 3 | 632.8391 | 55.395 | -0.79711 | 14.8 | 1046.3794 | 0.25831 | 829.0691 | 18 | 13.4226 | 6800 | 18.8485 | 19 | 19 | 19 | 14 | 10.4398 | 14.6599 | 426.9738 | 1.2382 | 0.00021917 | 0.093581 | 70.3784 | 0.00012395 | 0.093216
1 | G | 586 | 29.4626 | 13.171 | 51.7856 | 54.2215 | 105.3388 | -503.9415 | -0.79632 | 46568.6547 | 46.0926 | 3 | 632.8391 | 54.8906 | -0.79632 | 15 | 1046.3794 | 0.2618 | 825.2857 | 18 | 13.4226 | 6800 | 18.8485 | 19 | 19 | 19 | 14 | 10.4398 | 14.6599 | 426.9738 | 1.2382 | 0.00022018 | 0.09401 | 70.4724 | 0.00012452 | 0.093341
1 | G | 587 | 29.3271 | 13.1104 | 51.8619 | 53.7237 | 105.3388 | -503.4437 | -0.79553 | 46141.1153 | 45.8805 | 3 | 632.8391 | 54.3866 | -0.79553 | 15.2 | 1046.3794 | 0.26529 | 821.4885 | 18 | 13.4226 | 6700 | 19.1298 | 19 | 19 | 19 | 16.8 | 12.5278 | 17.8545 | 484.728 | 1.6868 | 0.00026543 | 0.12866 | 70.6011 | 0.00017041 | 0.093511
1 | G | 588 | 29.191 | 13.0495 | 51.9385 | 53.2264 | 105.3388 | -502.9464 | -0.79475 | 45713.9982 | 45.6677 | 3 | 632.8391 | 53.8832 | -0.79475 | 15.4 | 1046.3794 | 0.26878 | 817.6775 | 18 | 13.4226 | 6700 | 19.1298 | 19 | 19 | 19 | 16.8 | 12.5278 | 17.8545 | 484.728 | 1.6868 | 0.00026667 | 0.12926 | 70.7303 | 0.00017121 | 0.093683
1 | G | 589 | 29.0545 | 12.9885 | 52.0155 | 52.7296 | 105.3388 | -502.4495 | -0.79396 | 45287.303 | 45.454 | 3 | 632.8391 | 53.3802 | -0.79396 | 15.6 | 1046.3794 | 0.27227 | 813.8525 | 18 | 13.4226 | 6700 | 19.1298 | 19 | 19 | 19 | 16.8 | 12.5278 | 17.8545 | 484.728 | 1.6868 | 0.00026792 | 0.12987 | 70.8602 | 0.00017201 | 0.093855
1 | G | 590 | 28.9174 | 12.9272 | 52.0928 | 52.2332 | 105.3388 | -501.9532 | -0.79318 | 44861.0293 | 45.2396 | 3 | 632.8391 | 52.8778 | -0.79318 | 15.8 | 1046.3794 | 0.27576 | 810.0132 | 18 | 13.4226 | 6600 | 19.4197 | 19 | 19 | 19 | 18 | 13.4226 | 19.4197 | 504.4725 | 1.8809 | 0.00028842 | 0.1455 | 71.0057 | 0.00019272 | 0.094047
1 | G | 591 | 28.7798 | 12.8657 | 52.1706 | 51.7374 | 105.3388 | -501.4574 | -0.79239 | 44435.1767 | 45.0244 | 3 | 632.8391 | 52.3758 | -0.79239 | 16 | 1046.3794 | 0.27925 | 806.1594 | 18 | 13.4226 | 6600 | 19.4197 | 19 | 19 | 19 | 18 | 13.4226 | 19.4197 | 504.4725 | 1.8809 | 0.0002898 | 0.1462 | 71.1519 | 0.00019364 | 0.094241
1 | G | 592 | 28.6417 | 12.804 | 52.2487 | 51.2421 | 105.3388 | -500.962 | -0.79161 | 44009.7448 | 44.8083 | 3 | 632.8391 | 51.8744 | -0.79161 | 16.2 | 1046.3794 | 0.28274 | 802.2909 | 18 | 13.4226 | 6600 | 19.4197 | 19 | 19 | 19 | 18 | 13.4226 | 19.4197 | 504.4725 | 1.8809 | 0.0002912 | 0.1469 | 71.2988 | 0.00019457 | 0.094436
1 | G | 593 | 28.5031 | 12.742 | 52.3271 | 50.7472 | 105.3388 | -500.4672 | -0.79083 | 43584.7331 | 44.5914 | 3 | 632.8391 | 51.3734 | -0.79083 | 16.4 | 1046.3794 | 0.28623 | 798.4076 | 18 | 13.4226 | 6600 | 19.4197 | 19 | 19 | 19 | 18 | 13.4226 | 19.4197 | 504.4725 | 1.8809 | 0.00029262 | 0.14762 | 71.4464 | 0.00019552 | 0.094631
1 | G | 594 | 28.3639 | 12.6798 | 52.406 | 50.2528 | 105.3388 | -499.9728 | -0.79005 | 43160.1412 | 44.3737 | 3 | 632.8391 | 50.8729 | -0.79005 | 16.6 | 1046.3794 | 0.28972 | 794.5091 | 18 | 13.4226 | 6500 | 19.7184 | 20 | 20 | 20 | 17.8 | 13.2735 | 19.4993 | 504.4725 | 1.86 | 0.00029078 | 0.14669 | 71.5931 | 0.00019429 | 0.094825
1 | G | 595 | 28.2242 | 12.6173 | 52.4853 | 49.759 | 105.3388 | -499.4789 | -0.78927 | 42735.9688 | 44.1551 | 3 | 632.8391 | 50.373 | -0.78927 | 16.8 | 1046.3794 | 0.29322 | 790.5953 | 18 | 13.4226 | 6500 | 19.7184 | 20 | 20 | 20 | 17.8 | 13.2735 | 19.4993 | 504.4725 | 1.86 | 0.00029222 | 0.14742 | 71.7405 | 0.00019526 | 0.095021
1 | G | 596 | 28.0839 | 12.5546 | 52.5649 | 49.2656 | 105.3388 | -498.9855 | -0.78849 | 42312.2153 | 43.9356 | 3 | 632.8391 | 49.8735 | -0.78849 | 17 | 1046.3794 | 0.29671 | 786.6659 | 18 | 13.4226 | 6500 | 19.7184 | 20 | 20 | 20 | 17.8 | 13.2735 | 19.4993 | 504.4725 | 1.86 | 0.00029368 | 0.14815 | 71.8887 | 0.00019623 | 0.095217
1 | G | 597 | 27.9431 | 12.4916 | 52.645 | 48.7727 | 105.3388 | -498.4926 | -0.78771 | 41888.8805 | 43.7153 | 3 | 632.8391 | 49.3745 | -0.78771 | 17.2 | 1046.3794 | 0.3002 | 782.7207 | 18 | 13.4226 | 6400 | 20.0265 | 20 | 20 | 20 | 17.5 | 13.0498 | 19.4702 | 457.1666 | 1.6572 | 0.00029019 | 0.13266 | 72.0213 | 0.00017571 | 0.095393
1 | G | 598 | 27.8016 | 12.4284 | 52.7254 | 48.2802 | 105.3388 | -498.0002 | -0.78693 | 41465.9638 | 43.4941 | 3 | 632.8391 | 48.876 | -0.78693 | 17.4 | 1046.3794 | 0.30369 | 778.7595 | 18 | 13.4226 | 6400 | 20.0265 | 20 | 20 | 20 | 17.5 | 13.0498 | 19.4702 | 457.1666 | 1.6572 | 0.00029166 | 0.13334 | 72.1547 | 0.00017661 | 0.095569
1 | G | 599 | 27.6596 | 12.3649 | 52.8063 | 47.7883 | 105.3388 | -497.5083 | -0.78615 | 41043.4649 | 43.2719 | 3 | 632.8391 | 48.378 | -0.78615 | 17.6 | 1046.3794 | 0.30718 | 774.7819 | 18 | 13.4226 | 6400 | 20.0265 | 20 | 20 | 20 | 17.5 | 13.0498 | 19.4702 | 457.1666 | 1.6572 | 0.00029316 | 0.13402 | 72.2887 | 0.00017751 | 0.095747
1 | G | 600 | 27.5171 | 12.3012 | 52.8876 | 47.2969 | 105.3388 | -497.0169 | -0.78538 | 40621.3833 | 43.0488 | 3 | 632.8391 | 47.8805 | -0.78538 | 17.8 | 1046.3794 | 0.31067 | 770.7878 | 18 | 13.4226 | 6300 | 20.3444 | 20 | 20 | 20 | 17.435 | 13.0013 | 19.7058 | 457.1666 | 1.651 | 0.00029359 | 0.13422 | 72.4229 | 0.00017777 | 0.095924
1 | G | 601 | 27.3739 | 12.2372 | 52.9693 | 46.8059 | 105.3388 | -496.5259 | -0.7846 | 40199.7187 | 42.8248 | 3 | 632.8391 | 47.3835 | -0.7846 | 18 | 1046.3794 | 0.31416 | 766.7768 | 18 | 13.4226 | 6300 | 20.3444 | 20 | 20 | 20 | 17.435 | 13.0013 | 19.7058 | 457.1666 | 1.651 | 0.00029512 | 0.13492 | 72.5579 | 0.0001787 | 0.096103
1 | G | 602 | 27.2301 | 12.1729 | 53.0515 | 46.3154 | 105.3388 | -496.0354 | -0.78383 | 39778.4705 | 42.5999 | 3 | 632.8391 | 46.887 | -0.78383 | 18.2 | 1046.3794 | 0.31765 | 762.7487 | 18 | 13.4226 | 6300 | 20.3444 | 20 | 20 | 20 | 17.435 | 13.0013 | 19.7058 | 457.1666 | 1.651 | 0.00029668 | 0.13563 | 72.6935 | 0.00017965 | 0.096283
1 | G | 603 | 27.0856 | 12.1083 | 53.134 | 45.8254 | 105.3388 | -495.5454 | -0.78305 | 39357.6386 | 42.3739 | 3 | 632.8391 | 46.3909 | -0.78305 | 18.4 | 1046.3794 | 0.32114 | 758.7033 | 17.9922 | 13.4168 | 6200 | 20.6636 | 21 | 21 | 21 | 17.37 | 12.9528 | 19.949 | 457.1666 | 1.6449 | 0.00029715 | 0.13585 | 72.8293 | 0.00017993 | 0.096463
1 | G | 604 | 26.9406 | 12.0435 | 53.2171 | 45.3359 | 105.3388 | -495.0559 | -0.78228 | 38937.2223 | 42.147 | 3 | 632.8391 | 45.8954 | -0.78228 | 18.6 | 1046.3794 | 0.32463 | 754.6402 | 17.8781 | 13.3317 | 6200 | 20.5326 | 21 | 21 | 21 | 17.37 | 12.9528 | 19.949 | 457.1666 | 1.6449 | 0.00029875 | 0.13658 | 72.9659 | 0.0001809 | 0.096644
1 | G | 605 | 26.7949 | 11.9784 | 53.3006 | 44.8469 | 105.3388 | -494.5669 | -0.7815 | 38517.2213 | 41.9191 | 3 | 632.8391 | 45.4003 | -0.7815 | 18.8 | 1046.3794 | 0.32812 | 750.5592 | 17.7639 | 13.2465 | 6200 | 20.4014 | 20 | 20 | 20 | 17.37 | 12.9528 | 19.949 | 457.1666 | 1.6449 | 0.00030037 | 0.13732 | 73.1032 | 0.00018188 | 0.096825
1 | G | 606 | 26.6486 | 11.913 | 53.3845 | 44.3584 | 105.3388 | -494.0784 | -0.78073 | 38097.6351 | 41.6901 | 3 | 632.8391 | 44.9057 | -0.78073 | 19 | 1046.3794 | 0.33161 | 746.4599 | 17.6494 | 13.1612 | 6100 | 20.6022 | 21 | 21 | 21 | 17.305 | 12.9043 | 20.2002 | 469.1973 | 1.6819 | 0.00030089 | 0.14118 | 73.2444 | 0.00018699 | 0.097012
1 | G | 607 | 26.5015 | 11.8472 | 53.4689 | 43.8703 | 105.3388 | -493.5903 | -0.77996 | 37678.4635 | 41.4601 | 3 | 632.8391 | 44.4117 | -0.77996 | 19.2 | 1046.3794 | 0.3351 | 742.342 | 17.5347 | 13.0756 | 6100 | 20.4683 | 20 | 20 | 20 | 17.305 | 12.9043 | 20.2002 | 469.1973 | 1.6819 | 0.00030256 | 0.14196 | 73.3864 | 0.00018803 | 0.0972
1 | G | 608 | 26.3539 | 11.7812 | 53.5538 | 43.3828 | 105.3388 | -493.1027 | -0.77919 | 37259.7059 | 41.2291 | 3 | 632.8391 | 43.9181 | -0.77919 | 19.4 | 1046.3794 | 0.33859 | 738.2053 | 17.4198 | 12.9899 | 6100 | 20.3342 | 20 | 20 | 20 | 17.305 | 12.9043 | 20.2002 | 469.1973 | 1.6819 | 0.00030426 | 0.14276 | 73.5291 | 0.00018908 | 0.09739
1 | G | 609 | 26.2055 | 11.7149 | 53.6392 | 42.8957 | 105.3388 | -492.6156 | -0.77842 | 36841.362 | 40.997 | 3 | 632.8391 | 43.425 | -0.77842 | 19.6 | 1046.3794 | 0.34208 | 734.0494 | 17.3046 | 12.904 | 6000 | 20.5364 | 21 | 21 | 21 | 17.24 | 12.8559 | 20.4597 | 469.1973 | 1.6755 | 0.00030483 | 0.14303 | 73.6722 | 0.00018944 | 0.097579
1 | G | 610 | 26.0564 | 11.6483 | 53.725 | 42.409 | 105.3388 | -492.129 | -0.77765 | 36423.4313 | 40.7638 | 3 | 632.8391 | 42.9324 | -0.77765 | 19.8 | 1046.3794 | 0.34558 | 729.874 | 17.1892 | 12.818 | 6000 | 20.3994 | 20 | 20 | 20 | 17.24 | 12.8559 | 20.4597 | 469.1973 | 1.6755 | 0.00030658 | 0.14384 | 73.816 | 0.00019052 | 0.09777
1 | G | 611 | 25.9067 | 11.5813 | 53.8114 | 41.9229 | 105.3388 | -491.6429 | -0.77688 | 36005.9134 | 40.5295 | 3 | 632.8391 | 42.4402 | -0.77688 | 20 | 1046.3794 | 0.34907 | 725.6787 | 17.0735 | 12.7317 | 6000 | 20.2621 | 20 | 20 | 20 | 17.24 | 12.8559 | 20.4597 | 469.1973 | 1.6755 | 0.00030835 | 0.14468 | 73.9607 | 0.00019162 | 0.097961
1 | G | 612 | 25.7562 | 11.514 | 53.8982 | 41.4373 | 105.3388 | 555.2222 | 0.87735 | 35588.808 | 40.294 | 3 | 632.8391 | 41.9486 | 0.87735 | 0 | 0 | 0 | 721.4632 | 18 | 13.4226 | 5900 | 21.7237 | 22 | 22 | 22 | 17.175 | 12.8074 | 20.728 | 414.1046 | 1.4732 | 0.00030898 | 0.12795 | 74.0886 | 0.00016947 | 0.098131
1 | G | 613 | 25.9261 | 11.59 | 53.9845 | 41.9857 | 105.3388 | 554.6737 | 0.87648 | 36059.8535 | 40.5598 | 3 | 632.8391 | 42.5038 | 0.87648 | 0 | 0 | 0 | 726.2221 | 18 | 13.4226 | 6000 | 21.3616 | 21 | 21 | 21 | 17.24 | 12.8559 | 20.4597 | 469.1973 | 1.6755 | 0.00030812 | 0.14457 | 74.2332 | 0.00019148 | 0.098322
1 | G | 614 | 26.0947 | 11.6653 | 54.0702 | 42.5336 | 105.3388 | 554.1258 | 0.87562 | 36530.4337 | 40.8236 | 3 | 632.8391 | 43.0585 | 0.87562 | 0 | 0 | 0 | 730.9453 | 18 | 13.4226 | 6000 | 21.3616 | 21 | 21 | 21 | 17.24 | 12.8559 | 20.4597 | 469.1973 | 1.6755 | 0.00030613 | 0.14363 | 74.3768 | 0.00019024 | 0.098512
1 | G | 615 | 26.2621 | 11.7402 | 54.1554 | 43.081 | 105.3388 | 553.5784 | 0.87475 | 37000.5491 | 41.0855 | 3 | 632.8391 | 43.6126 | 0.87475 | 0 | 0 | 0 | 735.6336 | 18 | 13.4226 | 6000 | 21.3616 | 21 | 21 | 21 | 17.24 | 12.8559 | 20.4597 | 469.1973 | 1.6755 | 0.00030418 | 0.14272 | 74.5195 | 0.00018903 | 0.098701
1 | G | 616 | 26.4282 | 11.8144 | 54.24 | 43.6278 | 105.3388 | 553.0316 | 0.87389 | 37470.2001 | 41.3454 | 3 | 632.8391 | 44.1662 | 0.87389 | 0 | 0 | 0 | 740.2876 | 18 | 13.4226 | 6100 | 21.0114 | 21 | 21 | 21 | 17.305 | 12.9043 | 20.2002 | 469.1973 | 1.6819 | 0.0003034 | 0.14236 | 74.6619 | 0.00018855 | 0.09889
1 | G | 617 | 26.5932 | 11.8882 | 54.3241 | 44.1741 | 105.3388 | 552.4853 | 0.87303 | 37939.3871 | 41.6034 | 3 | 632.8391 | 44.7192 | 0.87303 | 0 | 0 | 0 | 744.9079 | 18 | 13.4226 | 6100 | 21.0114 | 21 | 21 | 21 | 17.305 | 12.9043 | 20.2002 | 469.1973 | 1.6819 | 0.00030152 | 0.14147 | 74.8034 | 0.00018738 | 0.099077
1 | G | 618 | 26.7569 | 11.9614 | 54.4077 | 44.7199 | 105.3388 | 551.9396 | 0.87216 | 38408.1107 | 41.8596 | 3 | 632.8391 | 45.2717 | 0.87216 | 0 | 0 | 0 | 749.4953 | 18 | 13.4226 | 6200 | 20.6725 | 21 | 21 | 21 | 17.37 | 12.9528 | 19.949 | 457.1666 | 1.6449 | 0.0003008 | 0.13752 | 74.9409 | 0.00018214 | 0.099259
1 | G | 619 | 26.9195 | 12.0341 | 54.4908 | 45.2651 | 105.3388 | 551.3944 | 0.8713 | 38876.3713 | 42.114 | 3 | 632.8391 | 45.8236 | 0.8713 | 0 | 0 | 0 | 754.0503 | 18 | 13.4226 | 6200 | 20.6725 | 21 | 21 | 21 | 17.37 | 12.9528 | 19.949 | 457.1666 | 1.6449 | 0.00029898 | 0.13669 | 75.0776 | 0.00018104 | 0.09944
1 | G | 620 | 27.081 | 12.1063 | 54.5734 | 45.8098 | 105.3388 | 550.8497 | 0.87044 | 39344.1693 | 42.3667 | 3 | 632.8391 | 46.375 | 0.87044 | 0 | 0 | 0 | 758.5735 | 18 | 13.4226 | 6200 | 20.6725 | 21 | 21 | 21 | 17.37 | 12.9528 | 19.949 | 457.1666 | 1.6449 | 0.0002972 | 0.13587 | 75.2134 | 0.00017996 | 0.09962
1 | G | 621 | 27.2414 | 12.178 | 54.6556 | 46.3539 | 105.3388 | 550.3056 | 0.86958 | 39811.5053 | 42.6175 | 3 | 632.8391 | 46.9259 | 0.86958 | 0 | 0 | 0 | 763.0654 | 18 | 13.4226 | 6300 | 20.3444 | 20 | 20 | 20 | 17.435 | 13.0013 | 19.7058 | 457.1666 | 1.651 | 0.00029656 | 0.13558 | 75.349 | 0.00017957 | 0.0998
1 | G | 622 | 27.4006 | 12.2492 | 54.7372 | 46.8975 | 105.3388 | 549.762 | 0.86872 | 40278.3796 | 42.8667 | 3 | 632.8391 | 47.4762 | 0.86872 | 0 | 0 | 0 | 767.5266 | 18 | 13.4226 | 6300 | 20.3444 | 20 | 20 | 20 | 17.435 | 13.0013 | 19.7058 | 457.1666 | 1.651 | 0.00029483 | 0.13479 | 75.4838 | 0.00017853 | 0.099979
1 | G | 623 | 27.5588 | 12.3199 | 54.8184 | 47.4406 | 105.3388 | 549.2189 | 0.86787 | 40744.7927 | 43.1142 | 3 | 632.8391 | 48.026 | 0.86787 | 0 | 0 | 0 | 771.9577 | 18 | 13.4226 | 6300 | 20.3444 | 20 | 20 | 20 | 17.435 | 13.0013 | 19.7058 | 457.1666 | 1.651 | 0.00029314 | 0.13401 | 75.6178 | 0.0001775 | 0.10016
1 | G | 624 | 27.716 | 12.3901 | 54.8991 | 47.9831 | 105.3388 | 548.6764 | 0.86701 | 41210.7451 | 43.36 | 3 | 632.8391 | 48.5752 | 0.86701 | 0 | 0 | 0 | 776.3592 | 18 | 13.4226 | 6400 | 20.0265 | 20 | 20 | 20 | 17.5 | 13.0498 | 19.4702 | 457.1666 | 1.6572 | 0.00029257 | 0.13375 | 75.7516 | 0.00017715 | 0.10033
1 | G | 625 | 27.872 | 12.4599 | 54.9793 | 48.5251 | 105.3388 | 548.1344 | 0.86615 | 41676.2372 | 43.6042 | 3 | 632.8391 | 49.1239 | 0.86615 | 0 | 0 | 0 | 780.7315 | 18 | 13.4226 | 6400 | 20.0265 | 20 | 20 | 20 | 17.5 | 13.0498 | 19.4702 | 457.1666 | 1.6572 | 0.00029093 | 0.133 | 75.8846 | 0.00017616 | 0.10051
1 | G | 626 | 28.0271 | 12.5292 | 55.0591 | 49.0665 | 105.3388 | 547.5929 | 0.8653 | 42141.2695 | 43.8468 | 3 | 632.8391 | 49.672 | 0.8653 | 0 | 0 | 0 | 785.0752 | 18 | 13.4226 | 6400 | 20.0265 | 20 | 20 | 20 | 17.5 | 13.0498 | 19.4702 | 457.1666 | 1.6572 | 0.00028932 | 0.13227 | 76.0168 | 0.00017519 | 0.10068
1 | G | 627 | 28.1812 | 12.5981 | 55.1385 | 49.6074 | 105.3388 | 547.052 | 0.86444 | 42605.8424 | 44.0878 | 3 | 632.8391 | 50.2196 | 0.86444 | 0 | 0 | 0 | 789.3907 | 18 | 13.4226 | 6500 | 19.7184 | 20 | 20 | 20 | 17.8 | 13.2735 | 19.4993 | 504.4725 | 1.86 | 0.00029267 | 0.14764 | 76.1645 | 0.00019555 | 0.10088
1 | G | 628 | 28.3343 | 12.6665 | 55.2175 | 50.1478 | 105.3388 | 546.5116 | 0.86359 | 43069.9564 | 44.3273 | 3 | 632.8391 | 50.7666 | 0.86359 | 0 | 0 | 0 | 793.6786 | 18 | 13.4226 | 6500 | 19.7184 | 20 | 20 | 20 | 17.8 | 13.2735 | 19.4993 | 504.4725 | 1.86 | 0.00029109 | 0.14685 | 76.3113 | 0.0001945 | 0.10107
1 | G | 629 | 28.4864 | 12.7345 | 55.296 | 50.6877 | 105.3388 | 545.9718 | 0.86273 | 43533.612 | 44.5653 | 3 | 632.8391 | 51.3131 | 0.86273 | 0 | 0 | 0 | 797.9392 | 18 | 13.4226 | 6500 | 19.7184 | 20 | 20 | 20 | 17.8 | 13.2735 | 19.4993 | 504.4725 | 1.86 | 0.00028953 | 0.14606 | 76.4574 | 0.00019346 | 0.10127
1 | G | 630 | 28.6375 | 12.8021 | 55.3741 | 51.227 | 105.3388 | 1591.8119 | 2.5154 | 43996.8095 | 44.8017 | 3 | 632.8391 | 51.8591 | 2.5154 | -0.2 | -1046.3794 | -0.0034907 | 802.173 | 18 | 13.4226 | 6600 | 19.4197 | 19 | 19 | 19 | 18 | 13.4226 | 19.4197 | 504.4725 | 1.8809 | 0.00029124 | 0.14692 | 76.6043 | 0.0001946 | 0.10146
1 | G | 631 | 29.0737 | 12.9971 | 55.4511 | 52.7994 | 105.3388 | 1590.2395 | 2.5129 | 45347.2884 | 45.4841 | 3 | 632.8391 | 53.4509 | 2.5129 | -0.4 | -1046.3794 | -0.0069813 | 814.3913 | 18 | 13.4226 | 6700 | 19.1298 | 19 | 19 | 19 | 16.8 | 12.5278 | 17.8545 | 484.728 | 1.6868 | 0.00026775 | 0.12978 | 76.7341 | 0.0001719 | 0.10163
1 | G | 632 | 29.503 | 13.189 | 55.5269 | 54.3703 | 105.3388 | 1588.6686 | 2.5104 | 46696.4334 | 46.1558 | 3 | 632.8391 | 55.0412 | 2.5104 | -0.6 | -1046.3794 | -0.010472 | 826.4171 | 18 | 13.4226 | 6800 | 18.8485 | 19 | 19 | 19 | 14 | 10.4398 | 14.6599 | 426.9738 | 1.2382 | 0.00021988 | 0.093881 | 76.828 | 0.00012435 | 0.10176
1 | G | 633 | 29.9258 | 13.378 | 55.6016 | 55.9396 | 105.3388 | 1587.0993 | 2.5079 | 48044.2456 | 46.8171 | 3 | 632.8391 | 56.6298 | 2.5079 | -0.8 | -1046.3794 | -0.013963 | 838.2588 | 18 | 13.4226 | 6900 | 18.5753 | 19 | 19 | 19 | 13.4833 | 10.0545 | 13.9143 | 450.7901 | 1.259 | 0.00020877 | 0.094111 | 76.9221 | 0.00012465 | 0.10188
1 | G | 634 | 30 | 13.4112 | 55.6762 | 56.2176 | 105.3388 | 1586.8213 | 2.5075 | 48283.044 | 46.9333 | 3 | 632.8391 | 56.9113 | 2.5075 | -1 | -1046.3794 | -0.017453 | 840.3395 | 18 | 13.4226 | 6900 | 18.5753 | 19 | 19 | 19 | 13.4833 | 10.0545 | 13.9143 | 450.7901 | 1.259 | 0.00020825 | 0.093878 | 77.016 | 0.00012434 | 0.10201
1 | G | 635 | 30 | 13.4112 | 55.7508 | 56.2176 | 105.3388 | 1586.8213 | 2.5075 | 48283.044 | 46.9333 | 3 | 632.8391 | 56.9113 | 2.5075 | -1.2 | -1046.3794 | -0.020944 | 840.3395 | 18 | 13.4226 | 6900 | 18.5753 | 19 | 19 | 19 | 13.4833 | 10.0545 | 13.9143 | 450.7901 | 1.259 | 0.00020825 | 0.093878 | 77.1099 | 0.00012434 | 0.10213
1 | G | 636 | 30 | 13.4112 | 55.8253 | 56.2176 | 105.3388 | 1586.8213 | 2.5075 | 48283.044 | 46.9333 | 3 | 632.8391 | 56.9113 | 2.5075 | -1.4 | -1046.3794 | -0.024435 | 840.3395 | 18 | 13.4226 | 6900 | 18.5753 | 19 | 19 | 19 | 13.4833 | 10.0545 | 13.9143 | 450.7901 | 1.259 | 0.00020825 | 0.093878 | 77.2037 | 0.00012434 | 0.10226
1 | G | 637 | 30 | 13.4112 | 55.8999 | 56.2176 | 105.3388 | 1586.8213 | 2.5075 | 48283.044 | 46.9333 | 3 | 632.8391 | 56.9113 | 2.5075 | -1.6 | -1046.3794 | -0.027925 | 840.3395 | 18 | 13.4226 | 6900 | 18.5753 | 19 | 19 | 19 | 13.4833 | 10.0545 | 13.9143 | 450.7901 | 1.259 | 0.00020825 | 0.093878 | 77.2976 | 0.00012434 | 0.10238
1 | G | 638 | 30 | 13.4112 | 55.9744 | 56.2176 | 105.3388 | 1586.8213 | 2.5075 | 48283.044 | 46.9333 | 3 | 632.8391 | 56.9113 | 2.5075 | -1.8 | -1046.3794 | -0.031416 | 840.3395 | 18 | 13.4226 | 6900 | 18.5753 | 19 | 19 | 19 | 13.4833 | 10.0545 | 13.9143 | 450.7901 | 1.259 | 0.00020825 | 0.093878 | 77.3915 | 0.00012434 | 0.10251
1 | G | 639 | 30 | 13.4112 | 56.049 | 56.2176 | 105.3388 | 1586.8213 | 2.5075 | 48283.044 | 46.9333 | 3 | 632.8391 | 56.9113 | 2.5075 | -2 | -1046.3794 | -0.034907 | 840.3395 | 18 | 13.4226 | 6900 | 18.5753 | 19 | 19 | 19 | 13.4833 | 10.0545 | 13.9143 | 450.7901 | 1.259 | 0.00020825 | 0.093878 | 77.4854 | 0.00012434 | 0.10263
1 | G | 640 | 30 | 13.4112 | 56.1236 | 56.2176 | 105.3388 | 1586.8213 | 2.5075 | 48283.044 | 46.9333 | 3 | 632.8391 | 56.9113 | 2.5075 | -2.2 | -1046.3794 | -0.038397 | 840.3395 | 18 | 13.4226 | 6900 | 18.5753 | 19 | 19 | 19 | 13.4833 | 10.0545 | 13.9143 | 450.7901 | 1.259 | 0.00020825 | 0.093878 | 77.5792 | 0.00012434 | 0.10275
1 | G | 641 | 30 | 13.4112 | 56.1981 | 56.2176 | 105.3388 | 1586.8213 | 2.5075 | 48283.044 | 46.9333 | 3 | 632.8391 | 56.9113 | 2.5075 | -2.4 | -1046.3794 | -0.041888 | 840.3395 | 18 | 13.4226 | 6900 | 18.5753 | 19 | 19 | 19 | 13.4833 | 10.0545 | 13.9143 | 450.7901 | 1.259 | 0.00020825 | 0.093878 | 77.6731 | 0.00012434 | 0.10288
1 | G | 642 | 30 | 13.4112 | 56.2727 | 56.2176 | 105.3388 | 1586.8213 | 2.5075 | 48283.044 | 46.9333 | 3 | 632.8391 | 56.9113 | 2.5075 | -2.6 | -1046.3794 | -0.045379 | 840.3395 | 18 | 13.4226 | 6900 | 18.5753 | 19 | 19 | 19 | 13.4833 | 10.0545 | 13.9143 | 450.7901 | 1.259 | 0.00020825 | 0.093878 | 77.767 | 0.00012434 | 0.103
1 | G | 643 | 30 | 13.4112 | 56.3473 | 56.2176 | 105.3388 | 1586.8213 | 2.5075 | 48283.044 | 46.9333 | 3 | 632.8391 | 56.9113 | 2.5075 | -2.8 | -1046.3794 | -0.048869 | 840.3395 | 18 | 13.4226 | 6900 | 18.5753 | 19 | 19 | 19 | 13.4833 | 10.0545 | 13.9143 | 450.7901 | 1.259 | 0.00020825 | 0.093878 | 77.8609 | 0.00012434 | 0.10313
1 | G | 644 | 30 | 13.4112 | 56.4218 | 56.2176 | 105.3388 | 1586.8213 | 2.5075 | 48283.044 | 46.9333 | 3 | 632.8391 | 56.9113 | 2.5075 | -3 | -1046.3794 | -0.05236 | 840.3395 | 18 | 13.4226 | 6900 | 18.5753 | 19 | 19 | 19 | 13.4833 | 10.0545 | 13.9143 | 450.7901 | 1.259 | 0.00020825 | 0.093878 | 77.9548 | 0.00012434 | 0.10325
1 | G | 645 | 30 | 13.4112 | 56.4964 | 56.2176 | 105.3388 | 1586.8213 | 2.5075 | 48283.044 | 46.9333 | 3 | 632.8391 | 56.9113 | 2.5075 | -3.2 | -1046.3794 | -0.055851 | 840.3395 | 18 | 13.4226 | 6900 | 18.5753 | 19 | 19 | 19 | 13.4833 | 10.0545 | 13.9143 | 450.7901 | 1.259 | 0.00020825 | 0.093878 | 78.0486 | 0.00012434 | 0.10338
1 | G | 646 | 30 | 13.4112 | 56.571 | 56.2176 | 105.3388 | 1586.8213 | 2.5075 | 48283.044 | 46.9333 | 3 | 632.8391 | 56.9113 | 2.5075 | -3.4 | -1046.3794 | -0.059341 | 840.3395 | 18 | 13.4226 | 6900 | 18.5753 | 19 | 19 | 19 | 13.4833 | 10.0545 | 13.9143 | 450.7901 | 1.259 | 0.00020825 | 0.093878 | 78.1425 | 0.00012434 | 0.1035
1 | G | 647 | 30 | 13.4112 | 56.6455 | 56.2176 | 105.3388 | 1586.8213 | 2.5075 | 48283.044 | 46.9333 | 3 | 632.8391 | 56.9113 | 2.5075 | -3.6 | -1046.3794 | -0.062832 | 840.3395 | 18 | 13.4226 | 6900 | 18.5753 | 19 | 19 | 19 | 13.4833 | 10.0545 | 13.9143 | 450.7901 | 1.259 | 0.00020825 | 0.093878 | 78.2364 | 0.00012434 | 0.10362
1 | G | 648 | 30 | 13.4112 | 56.7201 | 56.2176 | 105.3388 | 1586.8213 | 2.5075 | 48283.044 | 46.9333 | 3 | 632.8391 | 56.9113 | 2.5075 | -3.8 | -1046.3794 | -0.066323 | 840.3395 | 18 | 13.4226 | 6900 | 18.5753 | 19 | 19 | 19 | 13.4833 | 10.0545 | 13.9143 | 450.7901 | 1.259 | 0.00020825 | 0.093878 | 78.3303 | 0.00012434 | 0.10375
1 | G | 649 | 30 | 13.4112 | 56.7947 | 56.2176 | 105.3388 | 1586.8213 | 2.5075 | 48283.044 | 46.9333 | 3 | 632.8391 | 56.9113 | 2.5075 | -4 | -1046.3794 | -0.069813 | 840.3395 | 18 | 13.4226 | 6900 | 18.5753 | 19 | 19 | 19 | 13.4833 | 10.0545 | 13.9143 | 450.7901 | 1.259 | 0.00020825 | 0.093878 | 78.4242 | 0.00012434 | 0.10387
1 | G | 650 | 30 | 13.4112 | 56.8692 | 56.2176 | 105.3388 | 1586.8213 | 2.5075 | 48283.044 | 46.9333 | 3 | 632.8391 | 56.9113 | 2.5075 | -4.2 | -1046.3794 | -0.073304 | 840.3395 | 18 | 13.4226 | 6900 | 18.5753 | 19 | 19 | 19 | 13.4833 | 10.0545 | 13.9143 | 450.7901 | 1.259 | 0.00020825 | 0.093878 | 78.518 | 0.00012434 | 0.104
1 | G | 651 | 30 | 13.4112 | 56.9438 | 56.2176 | 105.3388 | 1586.8213 | 2.5075 | 48283.044 | 46.9333 | 3 | 632.8391 | 56.9113 | 2.5075 | -4.4 | -1046.3794 | -0.076794 | 840.3395 | 18 | 13.4226 | 6900 | 18.5753 | 19 | 19 | 19 | 13.4833 | 10.0545 | 13.9143 | 450.7901 | 1.259 | 0.00020825 | 0.093878 | 78.6119 | 0.00012434 | 0.10412
1 | G | 652 | 30 | 13.4112 | 57.0184 | 56.2176 | 105.3388 | 1586.8213 | 2.5075 | 48283.044 | 46.9333 | 3 | 632.8391 | 56.9113 | 2.5075 | -4.6 | -1046.3794 | -0.080285 | 840.3395 | 18 | 13.4226 | 6900 | 18.5753 | 19 | 19 | 19 | 13.4833 | 10.0545 | 13.9143 | 450.7901 | 1.259 | 0.00020825 | 0.093878 | 78.7058 | 0.00012434 | 0.10425
1 | G | 653 | 30 | 13.4112 | 57.0929 | 56.2176 | 105.3388 | 1586.8213 | 2.5075 | 48283.044 | 46.9333 | 3 | 632.8391 | 56.9113 | 2.5075 | -4.8 | -1046.3794 | -0.083776 | 840.3395 | 18 | 13.4226 | 6900 | 18.5753 | 19 | 19 | 19 | 13.4833 | 10.0545 | 13.9143 | 450.7901 | 1.259 | 0.00020825 | 0.093878 | 78.7997 | 0.00012434 | 0.10437
1 | G | 654 | 30 | 13.4112 | 57.1675 | 56.2176 | 105.3388 | 1586.8213 | 2.5075 | 48283.044 | 46.9333 | 3 | 632.8391 | 56.9113 | 2.5075 | -5 | -1046.3794 | -0.087266 | 840.3395 | 18 | 13.4226 | 6900 | 18.5753 | 19 | 19 | 19 | 13.4833 | 10.0545 | 13.9143 | 450.7901 | 1.259 | 0.00020825 | 0.093878 | 78.8935 | 0.00012434 | 0.10449
1 | G | 655 | 30 | 13.4112 | 57.242 | 56.2176 | 105.3388 | 1586.8213 | 2.5075 | 48283.044 | 46.9333 | 3 | 632.8391 | 56.9113 | 2.5075 | -5.2 | -1046.3794 | -0.090757 | 840.3395 | 18 | 13.4226 | 6900 | 18.5753 | 19 | 19 | 19 | 13.4833 | 10.0545 | 13.9143 | 450.7901 | 1.259 | 0.00020825 | 0.093878 | 78.9874 | 0.00012434 | 0.10462
1 | G | 656 | 30 | 13.4112 | 57.3166 | 56.2176 | 105.3388 | 1586.8213 | 2.5075 | 48283.044 | 46.9333 | 3 | 632.8391 | 56.9113 | 2.5075 | -5.4 | -1046.3794 | -0.094248 | 840.3395 | 18 | 13.4226 | 6900 | 18.5753 | 19 | 19 | 19 | 13.4833 | 10.0545 | 13.9143 | 450.7901 | 1.259 | 0.00020825 | 0.093878 | 79.0813 | 0.00012434 | 0.10474
1 | G | 657 | 30 | 13.4112 | 57.3912 | 56.2176 | 105.3388 | 1586.8213 | 2.5075 | 48283.044 | 46.9333 | 3 | 632.8391 | 56.9113 | 2.5075 | -5.6 | -1046.3794 | -0.097738 | 840.3395 | 18 | 13.4226 | 6900 | 18.5753 | 19 | 19 | 19 | 13.4833 | 10.0545 | 13.9143 | 450.7901 | 1.259 | 0.00020825 | 0.093878 | 79.1752 | 0.00012434 | 0.10487
1 | G | 658 | 30 | 13.4112 | 57.4657 | 56.2176 | 105.3388 | 1586.8213 | 2.5075 | 48283.044 | 46.9333 | 3 | 632.8391 | 56.9113 | 2.5075 | -5.8 | -1046.3794 | -0.10123 | 840.3395 | 18 | 13.4226 | 6900 | 18.5753 | 19 | 19 | 19 | 13.4833 | 10.0545 | 13.9143 | 450.7901 | 1.259 | 0.00020825 | 0.093878 | 79.2691 | 0.00012434 | 0.10499
1 | G | 659 | 30 | 13.4112 | 57.5403 | 56.2176 | 105.3388 | 1586.8213 | 2.5075 | 48283.044 | 46.9333 | 3 | 632.8391 | 56.9113 | 2.5075 | -6 | -1046.3794 | -0.10472 | 840.3395 | 18 | 13.4226 | 6900 | 18.5753 | 19 | 19 | 19 | 13.4833 | 10.0545 | 13.9143 | 450.7901 | 1.259 | 0.00020825 | 0.093878 | 79.3629 | 0.00012434 | 0.10512
1 | G | 660 | 30 | 13.4112 | 57.6149 | 56.2176 | 105.3388 | 1586.8213 | 2.5075 | 48283.044 | 46.9333 | 3 | 632.8391 | 56.9113 | 2.5075 | -6.2 | -1046.3794 | -0.10821 | 840.3395 | 18 | 13.4226 | 6900 | 18.5753 | 19 | 19 | 19 | 13.4833 | 10.0545 | 13.9143 | 450.7901 | 1.259 | 0.00020825 | 0.093878 | 79.4568 | 0.00012434 | 0.10524
1 | G | 661 | 30 | 13.4112 | 57.6894 | 56.2176 | 105.3388 | 1586.8213 | 2.5075 | 48283.044 | 46.9333 | 3 | 632.8391 | 56.9113 | 2.5075 | -6.4 | -1046.3794 | -0.1117 | 840.3395 | 18 | 13.4226 | 6900 | 18.5753 | 19 | 19 | 19 | 13.4833 | 10.0545 | 13.9143 | 450.7901 | 1.259 | 0.00020825 | 0.093878 | 79.5507 | 0.00012434 | 0.10537
1 | G | 662 | 30 | 13.4112 | 57.764 | 56.2176 | 105.3388 | 1586.8213 | 2.5075 | 48283.044 | 46.9333 | 3 | 632.8391 | 56.9113 | 2.5075 | -6.6 | -1046.3794 | -0.11519 | 840.3395 | 18 | 13.4226 | 6900 | 18.5753 | 19 | 19 | 19 | 13.4833 | 10.0545 | 13.9143 | 450.7901 | 1.259 | 0.00020825 | 0.093878 | 79.6446 | 0.00012434 | 0.10549
1 | G | 663 | 30 | 13.4112 | 57.8386 | 56.2176 | 105.3388 | 1586.8213 | 2.5075 | 48283.044 | 46.9333 | 3 | 632.8391 | 56.9113 | 2.5075 | -6.8 | -1046.3794 | -0.11868 | 840.3395 | 18 | 13.4226 | 6900 | 18.5753 | 19 | 19 | 19 | 13.4833 | 10.0545 | 13.9143 | 450.7901 | 1.259 | 0.00020825 | 0.093878 | 79.7385 | 0.00012434 | 0.10561
1 | G | 664 | 30 | 13.4112 | 57.9131 | 56.2176 | 105.3388 | 1586.8213 | 2.5075 | 48283.044 | 46.9333 | 3 | 632.8391 | 56.9113 | 2.5075 | -7 | -1046.3794 | -0.12217 | 840.3395 | 18 | 13.4226 | 6900 | 18.5753 | 19 | 19 | 19 | 13.4833 | 10.0545 | 13.9143 | 450.7901 | 1.259 | 0.00020825 | 0.093878 | 79.8323 | 0.00012434 | 0.10574
1 | G | 665 | 30 | 13.4112 | 57.9877 | 56.2176 | 105.3388 | 1586.8213 | 2.5075 | 48283.044 | 46.9333 | 3 | 632.8391 | 56.9113 | 2.5075 | -7.2 | -1046.3794 | -0.12566 | 840.3395 | 18 | 13.4226 | 6900 | 18.5753 | 19 | 19 | 19 | 13.4833 | 10.0545 | 13.9143 | 450.7901 | 1.259 | 0.00020825 | 0.093878 | 79.9262 | 0.00012434 | 0.10586
1 | G | 666 | 30 | 13.4112 | 58.0623 | 56.2176 | 105.3388 | 1586.8213 | 2.5075 | 48283.044 | 46.9333 | 3 | 632.8391 | 56.9113 | 2.5075 | -7.4 | -1046.3794 | -0.12915 | 840.3395 | 18 | 13.4226 | 6900 | 18.5753 | 19 | 19 | 19 | 13.4833 | 10.0545 | 13.9143 | 450.7901 | 1.259 | 0.00020825 | 0.093878 | 80.0201 | 0.00012434 | 0.10599
1 | G | 667 | 30 | 13.4112 | 58.1368 | 56.2176 | 105.3388 | 1586.8213 | 2.5075 | 48283.044 | 46.9333 | 3 | 632.8391 | 56.9113 | 2.5075 | -7.6 | -1046.3794 | -0.13265 | 840.3395 | 18 | 13.4226 | 6900 | 18.5753 | 19 | 19 | 19 | 13.4833 | 10.0545 | 13.9143 | 450.7901 | 1.259 | 0.00020825 | 0.093878 | 80.114 | 0.00012434 | 0.10611
1 | G | 668 | 30 | 13.4112 | 58.2114 | 56.2176 | 105.3388 | 1586.8213 | 2.5075 | 48283.044 | 46.9333 | 3 | 632.8391 | 56.9113 | 2.5075 | -7.8 | -1046.3794 | -0.13614 | 840.3395 | 18 | 13.4226 | 6900 | 18.5753 | 19 | 19 | 19 | 13.4833 | 10.0545 | 13.9143 | 450.7901 | 1.259 | 0.00020825 | 0.093878 | 80.2078 | 0.00012434 | 0.10624
1 | G | 669 | 30 | 13.4112 | 58.2859 | 56.2176 | 105.3388 | 1586.8213 | 2.5075 | 48283.044 | 46.9333 | 3 | 632.8391 | 56.9113 | 2.5075 | -8 | -1046.3794 | -0.13963 | 840.3395 | 18 | 13.4226 | 6900 | 18.5753 | 19 | 19 | 19 | 13.4833 | 10.0545 | 13.9143 | 450.7901 | 1.259 | 0.00020825 | 0.093878 | 80.3017 | 0.00012434 | 0.10636
1 | G | 670 | 30 | 13.4112 | 58.3605 | 56.2176 | 105.3388 | 1586.8213 | 2.5075 | 48283.044 | 46.9333 | 3 | 632.8391 | 56.9113 | 2.5075 | -8.2 | -1046.3794 | -0.14312 | 840.3395 | 18 | 13.4226 | 6900 | 18.5753 | 19 | 19 | 19 | 13.4833 | 10.0545 | 13.9143 | 450.7901 | 1.259 | 0.00020825 | 0.093878 | 80.3956 | 0.00012434 | 0.10648
1 | G | 671 | 30 | 13.4112 | 58.4351 | 56.2176 | 105.3388 | 1586.8213 | 2.5075 | 48283.044 | 46.9333 | 3 | 632.8391 | 56.9113 | 2.5075 | -8.4 | -1046.3794 | -0.14661 | 840.3395 | 18 | 13.4226 | 6900 | 18.5753 | 19 | 19 | 19 | 13.4833 | 10.0545 | 13.9143 | 450.7901 | 1.259 | 0.00020825 | 0.093878 | 80.4895 | 0.00012434 | 0.10661
1 | G | 672 | 30 | 13.4112 | 58.5096 | 56.2176 | 105.3388 | 1586.8213 | 2.5075 | 48283.044 | 46.9333 | 3 | 632.8391 | 56.9113 | 2.5075 | -8.6 | -1046.3794 | -0.1501 | 840.3395 | 18 | 13.4226 | 6900 | 18.5753 | 19 | 19 | 19 | 13.4833 | 10.0545 | 13.9143 | 450.7901 | 1.259 | 0.00020825 | 0.093878 | 80.5834 | 0.00012434 | 0.10673
1 | G | 673 | 30 | 13.4112 | 58.5842 | 56.2176 | 105.3388 | 1586.8213 | 2.5075 | 48283.044 | 46.9333 | 3 | 632.8391 | 56.9113 | 2.5075 | -8.8 | -1046.3794 | -0.15359 | 840.3395 | 18 | 13.4226 | 6900 | 18.5753 | 19 | 19 | 19 | 13.4833 | 10.0545 | 13.9143 | 450.7901 | 1.259 | 0.00020825 | 0.093878 | 80.6772 | 0.00012434 | 0.10686
1 | G | 674 | 30 | 13.4112 | 58.6588 | 56.2176 | 105.3388 | 1586.8213 | 2.5075 | 48283.044 | 46.9333 | 3 | 632.8391 | 56.9113 | 2.5075 | -9 | -1046.3794 | -0.15708 | 840.3395 | 18 | 13.4226 | 6900 | 18.5753 | 19 | 19 | 19 | 13.4833 | 10.0545 | 13.9143 | 450.7901 | 1.259 | 0.00020825 | 0.093878 | 80.7711 | 0.00012434 | 0.10698
1 | G | 675 | 30 | 13.4112 | 58.7333 | 56.2176 | 105.3388 | 540.4419 | 0.854 | 48283.044 | 46.9333 | 3 | 632.8391 | 56.9113 | 0.854 | 0 | 0 | 0 | 840.3395 | 18 | 13.4226 | 6900 | 18.5753 | 19 | 19 | 19 | 13.4833 | 10.0545 | 13.9143 | 450.7901 | 1.259 | 0.00020825 | 0.093878 | 80.865 | 0.00012434 | 0.10711
1 | G | 676 | 30 | 13.4112 | 58.8079 | 56.2176 | 105.3388 | 540.4419 | 0.854 | 48283.044 | 46.9333 | 3 | 632.8391 | 56.9113 | 0.854 | 0 | 0 | 0 | 840.3395 | 18 | 13.4226 | 6900 | 18.5753 | 19 | 19 | 19 | 13.4833 | 10.0545 | 13.9143 | 450.7901 | 1.259 | 0.00020825 | 0.093878 | 80.9589 | 0.00012434 | 0.10723
1 | G | 677 | 30 | 13.4112 | 58.8825 | 56.2176 | 105.3388 | 540.4419 | 0.854 | 48283.044 | 46.9333 | 3 | 632.8391 | 56.9113 | 0.854 | 0 | 0 | 0 | 840.3395 | 18 | 13.4226 | 6900 | 18.5753 | 19 | 19 | 19 | 13.4833 | 10.0545 | 13.9143 | 450.7901 | 1.259 | 0.00020825 | 0.093878 | 81.0527 | 0.00012434 | 0.10735
1 | G | 678 | 30 | 13.4112 | 58.957 | 56.2176 | 105.3388 | 540.4419 | 0.854 | 48283.044 | 46.9333 | 3 | 632.8391 | 56.9113 | 0.854 | 0 | 0 | 0 | 840.3395 | 18 | 13.4226 | 6900 | 18.5753 | 19 | 19 | 19 | 13.4833 | 10.0545 | 13.9143 | 450.7901 | 1.259 | 0.00020825 | 0.093878 | 81.1466 | 0.00012434 | 0.10748
1 | G | 679 | 30 | 13.4112 | 59.0316 | 56.2176 | 105.3388 | 540.4419 | 0.854 | 48283.044 | 46.9333 | 3 | 632.8391 | 56.9113 | 0.854 | 0 | 0 | 0 | 840.3395 | 18 | 13.4226 | 6900 | 18.5753 | 19 | 19 | 19 | 13.4833 | 10.0545 | 13.9143 | 450.7901 | 1.259 | 0.00020825 | 0.093878 | 81.2405 | 0.00012434 | 0.1076
1 | G | 680 | 30 | 13.4112 | 59.1062 | 56.2176 | 105.3388 | 540.4419 | 0.854 | 48283.044 | 46.9333 | 3 | 632.8391 | 56.9113 | 0.854 | 0 | 0 | 0 | 840.3395 | 18 | 13.4226 | 6900 | 18.5753 | 19 | 19 | 19 | 13.4833 | 10.0545 | 13.9143 | 450.7901 | 1.259 | 0.00020825 | 0.093878 | 81.3344 | 0.00012434 | 0.10773
1 | G | 681 | 30 | 13.4112 | 59.1807 | 56.2176 | 105.3388 | 540.4419 | 0.854 | 48283.044 | 46.9333 | 3 | 632.8391 | 56.9113 | 0.854 | 0 | 0 | 0 | 840.3395 | 18 | 13.4226 | 6900 | 18.5753 | 19 | 19 | 19 | 13.4833 | 10.0545 | 13.9143 | 450.7901 | 1.259 | 0.00020825 | 0.093878 | 81.4283 | 0.00012434 | 0.10785
1 | G | 682 | 30 | 13.4112 | 59.2553 | 56.2176 | 105.3388 | 540.4419 | 0.854 | 48283.044 | 46.9333 | 3 | 632.8391 | 56.9113 | 0.854 | 0 | 0 | 0 | 840.3395 | 18 | 13.4226 | 6900 | 18.5753 | 19 | 19 | 19 | 13.4833 | 10.0545 | 13.9143 | 450.7901 | 1.259 | 0.00020825 | 0.093878 | 81.5221 | 0.00012434 | 0.10798
1 | G | 683 | 30 | 13.4112 | 59.3299 | 56.2176 | 105.3388 | 540.4419 | 0.854 | 48283.044 | 46.9333 | 3 | 632.8391 | 56.9113 | 0.854 | 0 | 0 | 0 | 840.3395 | 18 | 13.4226 | 6900 | 18.5753 | 19 | 19 | 19 | 13.4833 | 10.0545 | 13.9143 | 450.7901 | 1.259 | 0.00020825 | 0.093878 | 81.616 | 0.00012434 | 0.1081
1 | G | 684 | 30 | 13.4112 | 59.4044 | 56.2176 | 105.3388 | 540.4419 | 0.854 | 48283.044 | 46.9333 | 3 | 632.8391 | 56.9113 | 0.854 | 0 | 0 | 0 | 840.3395 | 18 | 13.4226 | 6900 | 18.5753 | 19 | 19 | 19 | 13.4833 | 10.0545 | 13.9143 | 450.7901 | 1.259 | 0.00020825 | 0.093878 | 81.7099 | 0.00012434 | 0.10823
1 | G | 685 | 30 | 13.4112 | 59.479 | 56.2176 | 105.3388 | 540.4419 | 0.854 | 48283.044 | 46.9333 | 3 | 632.8391 | 56.9113 | 0.854 | 0 | 0 | 0 | 840.3395 | 18 | 13.4226 | 6900 | 18.5753 | 19 | 19 | 19 | 13.4833 | 10.0545 | 13.9143 | 450.7901 | 1.259 | 0.00020825 | 0.093878 | 81.8038 | 0.00012434 | 0.10835
1 | G | 686 | 30 | 13.4112 | 59.5535 | 56.2176 | 105.3388 | 540.4419 | 0.854 | 48283.044 | 46.9333 | 3 | 632.8391 | 56.9113 | 0.854 | 0 | 0 | 0 | 840.3395 | 18 | 13.4226 | 6900 | 18.5753 | 19 | 19 | 19 | 13.4833 | 10.0545 | 13.9143 | 450.7901 | 1.259 | 0.00020825 | 0.093878 | 81.8977 | 0.00012434 | 0.10847
1 | G | 687 | 30 | 13.4112 | 59.6281 | 56.2176 | 105.3388 | 540.4419 | 0.854 | 48283.044 | 46.9333 | 3 | 632.8391 | 56.9113 | 0.854 | 0 | 0 | 0 | 840.3395 | 18 | 13.4226 | 6900 | 18.5753 | 19 | 19 | 19 | 13.4833 | 10.0545 | 13.9143 | 450.7901 | 1.259 | 0.00020825 | 0.093878 | 81.9915 | 0.00012434 | 0.1086
1 | G | 688 | 30 | 13.4112 | 59.7027 | 56.2176 | 105.3388 | 540.4419 | 0.854 | 48283.044 | 46.9333 | 3 | 632.8391 | 56.9113 | 0.854 | 0 | 0 | 0 | 840.3395 | 18 | 13.4226 | 6900 | 18.5753 | 19 | 19 | 19 | 13.4833 | 10.0545 | 13.9143 | 450.7901 | 1.259 | 0.00020825 | 0.093878 | 82.0854 | 0.00012434 | 0.10872
1 | G | 689 | 30 | 13.4112 | 59.7772 | 56.2176 | 105.3388 | 540.4419 | 0.854 | 48283.044 | 46.9333 | 3 | 632.8391 | 56.9113 | 0.854 | 0 | 0 | 0 | 840.3395 | 18 | 13.4226 | 6900 | 18.5753 | 19 | 19 | 19 | 13.4833 | 10.0545 | 13.9143 | 450.7901 | 1.259 | 0.00020825 | 0.093878 | 82.1793 | 0.00012434 | 0.10885
1 | G | 690 | 30 | 13.4112 | 59.8518 | 56.2176 | 105.3388 | 540.4419 | 0.854 | 48283.044 | 46.9333 | 3 | 632.8391 | 56.9113 | 0.854 | 0 | 0 | 0 | 840.3395 | 18 | 13.4226 | 6900 | 18.5753 | 19 | 19 | 19 | 13.4833 | 10.0545 | 13.9143 | 450.7901 | 1.259 | 0.00020825 | 0.093878 | 82.2732 | 0.00012434 | 0.10897
1 | G | 691 | 30 | 13.4112 | 59.9264 | 56.2176 | 105.3388 | 540.4419 | 0.854 | 48283.044 | 46.9333 | 3 | 632.8391 | 56.9113 | 0.854 | 0 | 0 | 0 | 840.3395 | 18 | 13.4226 | 6900 | 18.5753 | 19 | 19 | 19 | 13.4833 | 10.0545 | 13.9143 | 450.7901 | 1.259 | 0.00020825 | 0.093878 | 82.367 | 0.00012434 | 0.1091
1 | G | 692 | 30 | 13.4112 | 60.0009 | 56.2176 | 105.3388 | 540.4419 | 0.854 | 48283.044 | 46.9333 | 3 | 632.8391 | 56.9113 | 0.854 | 0 | 0 | 0 | 840.3395 | 18 | 13.4226 | 6900 | 18.5753 | 19 | 19 | 19 | 13.4833 | 10.0545 | 13.9143 | 450.7901 | 1.259 | 0.00020825 | 0.093878 | 82.4609 | 0.00012434 | 0.10922
1 | G | 693 | 30 | 13.4112 | 60.0755 | 56.2176 | 105.3388 | 540.4419 | 0.854 | 48283.044 | 46.9333 | 3 | 632.8391 | 56.9113 | 0.854 | 0 | 0 | 0 | 840.3395 | 18 | 13.4226 | 6900 | 18.5753 | 19 | 19 | 19 | 13.4833 | 10.0545 | 13.9143 | 450.7901 | 1.259 | 0.00020825 | 0.093878 | 82.5548 | 0.00012434 | 0.10934
1 | G | 694 | 30 | 13.4112 | 60.1501 | 56.2176 | 105.3388 | 540.4419 | 0.854 | 48283.044 | 46.9333 | 3 | 632.8391 | 56.9113 | 0.854 | 0 | 0 | 0 | 840.3395 | 18 | 13.4226 | 6900 | 18.5753 | 19 | 19 | 19 | 13.4833 | 10.0545 | 13.9143 | 450.7901 | 1.259 | 0.00020825 | 0.093878 | 82.6487 | 0.00012434 | 0.10947
1 | G | 695 | 30 | 13.4112 | 60.2246 | 56.2176 | 105.3388 | 540.4419 | 0.854 | 48283.044 | 46.9333 | 3 | 632.8391 | 56.9113 | 0.854 | 0 | 0 | 0 | 840.3395 | 18 | 13.4226 | 6900 | 18.5753 | 19 | 19 | 19 | 13.4833 | 10.0545 | 13.9143 | 450.7901 | 1.259 | 0.00020825 | 0.093878 | 82.7426 | 0.00012434 | 0.10959
1 | G | 696 | 30 | 13.4112 | 60.2992 | 56.2176 | 105.3388 | 540.4419 | 0.854 | 48283.044 | 46.9333 | 3 | 632.8391 | 56.9113 | 0.854 | 0 | 0 | 0 | 840.3395 | 18 | 13.4226 | 6900 | 18.5753 | 19 | 19 | 19 | 13.4833 | 10.0545 | 13.9143 | 450.7901 | 1.259 | 0.00020825 | 0.093878 | 82.8364 | 0.00012434 | 0.10972
1 | G | 697 | 30 | 13.4112 | 60.3738 | 56.2176 | 105.3388 | 540.4419 | 0.854 | 48283.044 | 46.9333 | 3 | 632.8391 | 56.9113 | 0.854 | 0 | 0 | 0 | 840.3395 | 18 | 13.4226 | 6900 | 18.5753 | 19 | 19 | 19 | 13.4833 | 10.0545 | 13.9143 | 450.7901 | 1.259 | 0.00020825 | 0.093878 | 82.9303 | 0.00012434 | 0.10984
1 | G | 698 | 30 | 13.4112 | 60.4483 | 56.2176 | 105.3388 | 540.4419 | 0.854 | 48283.044 | 46.9333 | 3 | 632.8391 | 56.9113 | 0.854 | 0 | 0 | 0 | 840.3395 | 18 | 13.4226 | 6900 | 18.5753 | 19 | 19 | 19 | 13.4833 | 10.0545 | 13.9143 | 450.7901 | 1.259 | 0.00020825 | 0.093878 | 83.0242 | 0.00012434 | 0.10997
1 | G | 699 | 30 | 13.4112 | 60.5229 | 56.2176 | 105.3388 | 540.4419 | 0.854 | 48283.044 | 46.9333 | 3 | 632.8391 | 56.9113 | 0.854 | 0 | 0 | 0 | 840.3395 | 18 | 13.4226 | 6900 | 18.5753 | 19 | 19 | 19 | 13.4833 | 10.0545 | 13.9143 | 450.7901 | 1.259 | 0.00020825 | 0.093878 | 83.1181 | 0.00012434 | 0.11009
1 | G | 700 | 30 | 13.4112 | 60.5974 | 56.2176 | 105.3388 | 540.4419 | 0.854 | 48283.044 | 46.9333 | 3 | 632.8391 | 56.9113 | 0.854 | 0 | 0 | 0 | 840.3395 | 18 | 13.4226 | 6900 | 18.5753 | 19 | 19 | 19 | 13.4833 | 10.0545 | 13.9143 | 450.7901 | 1.259 | 0.00020825 | 0.093878 | 83.212 | 0.00012434 | 0.11021
1 | G | 701 | 30 | 13.4112 | 60.672 | 56.2176 | 105.3388 | 540.4419 | 0.854 | 48283.044 | 46.9333 | 3 | 632.8391 | 56.9113 | 0.854 | 0 | 0 | 0 | 840.3395 | 18 | 13.4226 | 6900 | 18.5753 | 19 | 19 | 19 | 13.4833 | 10.0545 | 13.9143 | 450.7901 | 1.259 | 0.00020825 | 0.093878 | 83.3058 | 0.00012434 | 0.11034
1 | G | 702 | 30 | 13.4112 | 60.7466 | 56.2176 | 105.3388 | 540.4419 | 0.854 | 48283.044 | 46.9333 | 3 | 632.8391 | 56.9113 | 0.854 | 0 | 0 | 0 | 840.3395 | 18 | 13.4226 | 6900 | 18.5753 | 19 | 19 | 19 | 13.4833 | 10.0545 | 13.9143 | 450.7901 | 1.259 | 0.00020825 | 0.093878 | 83.3997 | 0.00012434 | 0.11046
1 | G | 703 | 30 | 13.4112 | 60.8211 | 56.2176 | 105.3388 | 540.4419 | 0.854 | 48283.044 | 46.9333 | 3 | 632.8391 | 56.9113 | 0.854 | 0 | 0 | 0 | 840.3395 | 18 | 13.4226 | 6900 | 18.5753 | 19 | 19 | 19 | 13.4833 | 10.0545 | 13.9143 | 450.7901 | 1.259 | 0.00020825 | 0.093878 | 83.4936 | 0.00012434 | 0.11059
1 | G | 704 | 30 | 13.4112 | 60.8957 | 56.2176 | 105.3388 | 540.4419 | 0.854 | 48283.044 | 46.9333 | 3 | 632.8391 | 56.9113 | 0.854 | 0 | 0 | 0 | 840.3395 | 18 | 13.4226 | 6900 | 18.5753 | 19 | 19 | 19 | 13.4833 | 10.0545 | 13.9143 | 450.7901 | 1.259 | 0.00020825 | 0.093878 | 83.5875 | 0.00012434 | 0.11071
1 | G | 705 | 30 | 13.4112 | 60.9703 | 56.2176 | 105.3388 | 540.4419 | 0.854 | 48283.044 | 46.9333 | 3 | 632.8391 | 56.9113 | 0.854 | 0 | 0 | 0 | 840.3395 | 18 | 13.4226 | 6900 | 18.5753 | 19 | 19 | 19 | 13.4833 | 10.0545 | 13.9143 | 450.7901 | 1.259 | 0.00020825 | 0.093878 | 83.6813 | 0.00012434 | 0.11084
1 | G | 706 | 30 | 13.4112 | 61.0448 | 56.2176 | 105.3388 | 540.4419 | 0.854 | 48283.044 | 46.9333 | 3 | 632.8391 | 56.9113 | 0.854 | 0 | 0 | 0 | 840.3395 | 18 | 13.4226 | 6900 | 18.5753 | 19 | 19 | 19 | 13.4833 | 10.0545 | 13.9143 | 450.7901 | 1.259 | 0.00020825 | 0.093878 | 83.7752 | 0.00012434 | 0.11096
1 | G | 707 | 30 | 13.4112 | 61.1194 | 56.2176 | 105.3388 | 540.4419 | 0.854 | 48283.044 | 46.9333 | 3 | 632.8391 | 56.9113 | 0.854 | 0 | 0 | 0 | 840.3395 | 18 | 13.4226 | 6900 | 18.5753 | 19 | 19 | 19 | 13.4833 | 10.0545 | 13.9143 | 450.7901 | 1.259 | 0.00020825 | 0.093878 | 83.8691 | 0.00012434 | 0.11108
1 | G | 708 | 30 | 13.4112 | 61.194 | 56.2176 | 105.3388 | 540.4419 | 0.854 | 48283.044 | 46.9333 | 3 | 632.8391 | 56.9113 | 0.854 | 0 | 0 | 0 | 840.3395 | 18 | 13.4226 | 6900 | 18.5753 | 19 | 19 | 19 | 13.4833 | 10.0545 | 13.9143 | 450.7901 | 1.259 | 0.00020825 | 0.093878 | 83.963 | 0.00012434 | 0.11121
1 | G | 709 | 30 | 13.4112 | 61.2685 | 56.2176 | 105.3388 | 540.4419 | 0.854 | 48283.044 | 46.9333 | 3 | 632.8391 | 56.9113 | 0.854 | 0 | 0 | 0 | 840.3395 | 18 | 13.4226 | 6900 | 18.5753 | 19 | 19 | 19 | 13.4833 | 10.0545 | 13.9143 | 450.7901 | 1.259 | 0.00020825 | 0.093878 | 84.0569 | 0.00012434 | 0.11133
1 | G | 710 | 30 | 13.4112 | 61.3431 | 56.2176 | 105.3388 | 540.4419 | 0.854 | 48283.044 | 46.9333 | 3 | 632.8391 | 56.9113 | 0.854 | 0 | 0 | 0 | 840.3395 | 18 | 13.4226 | 6900 | 18.5753 | 19 | 19 | 19 | 13.4833 | 10.0545 | 13.9143 | 450.7901 | 1.259 | 0.00020825 | 0.093878 | 84.1507 | 0.00012434 | 0.11146
1 | G | 711 | 30 | 13.4112 | 61.4177 | 56.2176 | 105.3388 | 540.4419 | 0.854 | 48283.044 | 46.9333 | 3 | 632.8391 | 56.9113 | 0.854 | 0 | 0 | 0 | 840.3395 | 18 | 13.4226 | 6900 | 18.5753 | 19 | 19 | 19 | 13.4833 | 10.0545 | 13.9143 | 450.7901 | 1.259 | 0.00020825 | 0.093878 | 84.2446 | 0.00012434 | 0.11158
1 | G | 712 | 30 | 13.4112 | 61.4922 | 56.2176 | 105.3388 | 540.4419 | 0.854 | 48283.044 | 46.9333 | 3 | 632.8391 | 56.9113 | 0.854 | 0 | 0 | 0 | 840.3395 | 18 | 13.4226 | 6900 | 18.5753 | 19 | 19 | 19 | 13.4833 | 10.0545 | 13.9143 | 450.7901 | 1.259 | 0.00020825 | 0.093878 | 84.3385 | 0.00012434 | 0.11171
1 | G | 713 | 30 | 13.4112 | 61.5668 | 56.2176 | 105.3388 | 540.4419 | 0.854 | 48283.044 | 46.9333 | 3 | 632.8391 | 56.9113 | 0.854 | 0 | 0 | 0 | 840.3395 | 18 | 13.4226 | 6900 | 18.5753 | 19 | 19 | 19 | 13.4833 | 10.0545 | 13.9143 | 450.7901 | 1.259 | 0.00020825 | 0.093878 | 84.4324 | 0.00012434 | 0.11183
1 | G | 714 | 30 | 13.4112 | 61.6414 | 56.2176 | 105.3388 | 540.4419 | 0.854 | 48283.044 | 46.9333 | 3 | 632.8391 | 56.9113 | 0.854 | 0 | 0 | 0 | 840.3395 | 18 | 13.4226 | 6900 | 18.5753 | 19 | 19 | 19 | 13.4833 | 10.0545 | 13.9143 | 450.7901 | 1.259 | 0.00020825 | 0.093878 | 84.5262 | 0.00012434 | 0.11196
1 | G | 715 | 30 | 13.4112 | 61.7159 | 56.2176 | 105.3388 | 540.4419 | 0.854 | 48283.044 | 46.9333 | 3 | 632.8391 | 56.9113 | 0.854 | 0 | 0 | 0 | 840.3395 | 18 | 13.4226 | 6900 | 18.5753 | 19 | 19 | 19 | 13.4833 | 10.0545 | 13.9143 | 450.7901 | 1.259 | 0.00020825 | 0.093878 | 84.6201 | 0.00012434 | 0.11208
1 | G | 716 | 30 | 13.4112 | 61.7905 | 56.2176 | 105.3388 | 540.4419 | 0.854 | 48283.044 | 46.9333 | 3 | 632.8391 | 56.9113 | 0.854 | 0 | 0 | 0 | 840.3395 | 18 | 13.4226 | 6900 | 18.5753 | 19 | 19 | 19 | 13.4833 | 10.0545 | 13.9143 | 450.7901 | 1.259 | 0.00020825 | 0.093878 | 84.714 | 0.00012434 | 0.1122
1 | G | 717 | 30 | 13.4112 | 61.865 | 56.2176 | 105.3388 | 540.4419 | 0.854 | 48283.044 | 46.9333 | 3 | 632.8391 | 56.9113 | 0.854 | 0 | 0 | 0 | 840.3395 | 18 | 13.4226 | 6900 | 18.5753 | 19 | 19 | 19 | 13.4833 | 10.0545 | 13.9143 | 450.7901 | 1.259 | 0.00020825 | 0.093878 | 84.8079 | 0.00012434 | 0.11233
1 | G | 718 | 30 | 13.4112 | 61.9396 | 56.2176 | 105.3388 | 540.4419 | 0.854 | 48283.044 | 46.9333 | 3 | 632.8391 | 56.9113 | 0.854 | 0 | 0 | 0 | 840.3395 | 18 | 13.4226 | 6900 | 18.5753 | 19 | 19 | 19 | 13.4833 | 10.0545 | 13.9143 | 450.7901 | 1.259 | 0.00020825 | 0.093878 | 84.9018 | 0.00012434 | 0.11245
1 | G | 719 | 30 | 13.4112 | 62.0142 | 56.2176 | 105.3388 | 540.4419 | 0.854 | 48283.044 | 46.9333 | 3 | 632.8391 | 56.9113 | 0.854 | 0 | 0 | 0 | 840.3395 | 18 | 13.4226 | 6900 | 18.5753 | 19 | 19 | 19 | 13.4833 | 10.0545 | 13.9143 | 450.7901 | 1.259 | 0.00020825 | 0.093878 | 84.9956 | 0.00012434 | 0.11258
1 | G | 720 | 30 | 13.4112 | 62.0887 | 56.2176 | 105.3388 | 540.4419 | 0.854 | 48283.044 | 46.9333 | 3 | 632.8391 | 56.9113 | 0.854 | 0 | 0 | 0 | 840.3395 | 18 | 13.4226 | 6900 | 18.5753 | 19 | 19 | 19 | 13.4833 | 10.0545 | 13.9143 | 450.7901 | 1.259 | 0.00020825 | 0.093878 | 85.0895 | 0.00012434 | 0.1127
1 | G | 721 | 30 | 13.4112 | 62.1633 | 56.2176 | 105.3388 | 540.4419 | 0.854 | 48283.044 | 46.9333 | 3 | 632.8391 | 56.9113 | 0.854 | 0 | 0 | 0 | 840.3395 | 18 | 13.4226 | 6900 | 18.5753 | 19 | 19 | 19 | 13.4833 | 10.0545 | 13.9143 | 450.7901 | 1.259 | 0.00020825 | 0.093878 | 85.1834 | 0.00012434 | 0.11283
1 | G | 722 | 30 | 13.4112 | 62.2379 | 56.2176 | 105.3388 | 540.4419 | 0.854 | 48283.044 | 46.9333 | 3 | 632.8391 | 56.9113 | 0.854 | 0 | 0 | 0 | 840.3395 | 18 | 13.4226 | 6900 | 18.5753 | 19 | 19 | 19 | 13.4833 | 10.0545 | 13.9143 | 450.7901 | 1.259 | 0.00020825 | 0.093878 | 85.2773 | 0.00012434 | 0.11295
1 | G | 723 | 30 | 13.4112 | 62.3124 | 56.2176 | 105.3388 | 540.4419 | 0.854 | 48283.044 | 46.9333 | 3 | 632.8391 | 56.9113 | 0.854 | 0 | 0 | 0 | 840.3395 | 18 | 13.4226 | 6900 | 18.5753 | 19 | 19 | 19 | 13.4833 | 10.0545 | 13.9143 | 450.7901 | 1.259 | 0.00020825 | 0.093878 | 85.3712 | 0.00012434 | 0.11307
1 | G | 724 | 30 | 13.4112 | 62.387 | 56.2176 | 105.3388 | 540.4419 | 0.854 | 48283.044 | 46.9333 | 3 | 632.8391 | 56.9113 | 0.854 | 0 | 0 | 0 | 840.3395 | 18 | 13.4226 | 6900 | 18.5753 | 19 | 19 | 19 | 13.4833 | 10.0545 | 13.9143 | 450.7901 | 1.259 | 0.00020825 | 0.093878 | 85.465 | 0.00012434 | 0.1132
1 | G | 725 | 30 | 13.4112 | 62.4616 | 56.2176 | 105.3388 | 540.4419 | 0.854 | 48283.044 | 46.9333 | 3 | 632.8391 | 56.9113 | 0.854 | 0 | 0 | 0 | 840.3395 | 18 | 13.4226 | 6900 | 18.5753 | 19 | 19 | 19 | 13.4833 | 10.0545 | 13.9143 | 450.7901 | 1.259 | 0.00020825 | 0.093878 | 85.5589 | 0.00012434 | 0.11332
1 | G | 726 | 30 | 13.4112 | 62.5361 | 56.2176 | 105.3388 | 540.4419 | 0.854 | 48283.044 | 46.9333 | 3 | 632.8391 | 56.9113 | 0.854 | 0 | 0 | 0 | 840.3395 | 18 | 13.4226 | 6900 | 18.5753 | 19 | 19 | 19 | 13.4833 | 10.0545 | 13.9143 | 450.7901 | 1.259 | 0.00020825 | 0.093878 | 85.6528 | 0.00012434 | 0.11345
1 | G | 727 | 30 | 13.4112 | 62.6107 | 56.2176 | 105.3388 | 540.4419 | 0.854 | 48283.044 | 46.9333 | 3 | 632.8391 | 56.9113 | 0.854 | 0 | 0 | 0 | 840.3395 | 18 | 13.4226 | 6900 | 18.5753 | 19 | 19 | 19 | 13.4833 | 10.0545 | 13.9143 | 450.7901 | 1.259 | 0.00020825 | 0.093878 | 85.7467 | 0.00012434 | 0.11357
1 | G | 728 | 30 | 13.4112 | 62.6853 | 56.2176 | 105.3388 | 540.4419 | 0.854 | 48283.044 | 46.9333 | 3 | 632.8391 | 56.9113 | 0.854 | 0 | 0 | 0 | 840.3395 | 18 | 13.4226 | 6900 | 18.5753 | 19 | 19 | 19 | 13.4833 | 10.0545 | 13.9143 | 450.7901 | 1.259 | 0.00020825 | 0.093878 | 85.8405 | 0.00012434 | 0.1137
1 | G | 729 | 30 | 13.4112 | 62.7598 | 56.2176 | 105.3388 | 540.4419 | 0.854 | 48283.044 | 46.9333 | 3 | 632.8391 | 56.9113 | 0.854 | 0 | 0 | 0 | 840.3395 | 18 | 13.4226 | 6900 | 18.5753 | 19 | 19 | 19 | 13.4833 | 10.0545 | 13.9143 | 450.7901 | 1.259 | 0.00020825 | 0.093878 | 85.9344 | 0.00012434 | 0.11382
1 | G | 730 | 30 | 13.4112 | 62.8344 | 56.2176 | 105.3388 | 540.4419 | 0.854 | 48283.044 | 46.9333 | 3 | 632.8391 | 56.9113 | 0.854 | 0 | 0 | 0 | 840.3395 | 18 | 13.4226 | 6900 | 18.5753 | 19 | 19 | 19 | 13.4833 | 10.0545 | 13.9143 | 450.7901 | 1.259 | 0.00020825 | 0.093878 | 86.0283 | 0.00012434 | 0.11394
2 | G | 731 | 30 | 13.4112 | 62.9089 | 56.2176 | 105.3388 | 540.4419 | 0.854 | 48283.044 | 46.9333 | 3 | 632.8391 | 56.9113 | 0 | 0 | 0 | 0 | 840.3395 | 18 | 13.4226 | 6900 | 18.5753 | 19 | 19 | 19 | 13.4833 | 10.0545 | 13.9143 | 450.7901 | 1.259 | 0.00020825 | 0.093878 | 86.1222 | 0.00012434 | 0.11407
2 | G | 732 | 30 | 13.4112 | 62.9835 | 56.2176 | 105.3388 | 540.4419 | 0.854 | 48283.044 | 46.9333 | 3 | 632.8391 | 56.9113 | 0 | 0 | 0 | 0 | 840.3395 | 18 | 13.4226 | 6900 | 18.5753 | 19 | 19 | 19 | 13.4833 | 10.0545 | 13.9143 | 450.7901 | 1.259 | 0.00020825 | 0.093878 | 86.2161 | 0.00012434 | 0.11419
2 | G | 733 | 30 | 13.4112 | 63.0581 | 56.2176 | 105.3388 | 540.4419 | 0.854 | 48283.044 | 46.9333 | 3 | 632.8391 | 56.9113 | 0 | 0 | 0 | 0 | 840.3395 | 18 | 13.4226 | 6900 | 18.5753 | 19 | 19 | 19 | 13.4833 | 10.0545 | 13.9143 | 450.7901 | 1.259 | 0.00020825 | 0.093878 | 86.3099 | 0.00012434 | 0.11432
2 | G | 734 | 30 | 13.4112 | 63.1326 | 56.2176 | 105.3388 | 540.4419 | 0.854 | 48283.044 | 46.9333 | 3 | 632.8391 | 56.9113 | 0 | 0 | 0 | 0 | 840.3395 | 18 | 13.4226 | 6900 | 18.5753 | 19 | 19 | 19 | 13.4833 | 10.0545 | 13.9143 | 450.7901 | 1.259 | 0.00020825 | 0.093878 | 86.4038 | 0.00012434 | 0.11444
2 | G | 735 | 30 | 13.4112 | 63.2072 | 56.2176 | 105.3388 | 540.4419 | 0.854 | 48283.044 | 46.9333 | 3 | 632.8391 | 56.9113 | 0 | 0 | 0 | 0 | 840.3395 | 18 | 13.4226 | 6900 | 18.5753 | 19 | 19 | 19 | 13.4833 | 10.0545 | 13.9143 | 450.7901 | 1.259 | 0.00020825 | 0.093878 | 86.4977 | 0.00012434 | 0.11457
2 | G | 736 | 30 | 13.4112 | 63.2818 | 56.2176 | 105.3388 | 540.4419 | 0.854 | 48283.044 | 46.9333 | 3 | 632.8391 | 56.9113 | 0 | 0 | 0 | 0 | 840.3395 | 18 | 13.4226 | 6900 | 18.5753 | 19 | 19 | 19 | 13.4833 | 10.0545 | 13.9143 | 450.7901 | 1.259 | 0.00020825 | 0.093878 | 86.5916 | 0.00012434 | 0.11469
2 | G | 737 | 30 | 13.4112 | 63.3563 | 56.2176 | 105.3388 | 540.4419 | 0.854 | 48283.044 | 46.9333 | 3 | 632.8391 | 56.9113 | 0 | 0 | 0 | 0 | 840.3395 | 18 | 13.4226 | 6900 | 18.5753 | 19 | 19 | 19 | 13.4833 | 10.0545 | 13.9143 | 450.7901 | 1.259 | 0.00020825 | 0.093878 | 86.6855 | 0.00012434 | 0.11482
2 | G | 738 | 30 | 13.4112 | 63.4309 | 56.2176 | 105.3388 | 540.4419 | 0.854 | 48283.044 | 46.9333 | 3 | 632.8391 | 56.9113 | 0 | 0 | 0 | 0 | 840.3395 | 18 | 13.4226 | 6900 | 18.5753 | 19 | 19 | 19 | 13.4833 | 10.0545 | 13.9143 | 450.7901 | 1.259 | 0.00020825 | 0.093878 | 86.7793 | 0.00012434 | 0.11494
2 | G | 739 | 30 | 13.4112 | 63.5055 | 56.2176 | 105.3388 | 540.4419 | 0.854 | 48283.044 | 46.9333 | 3 | 632.8391 | 56.9113 | 0 | 0 | 0 | 0 | 840.3395 | 18 | 13.4226 | 6900 | 18.5753 | 19 | 19 | 19 | 13.4833 | 10.0545 | 13.9143 | 450.7901 | 1.259 | 0.00020825 | 0.093878 | 86.8732 | 0.00012434 | 0.11506
2 | G | 740 | 30 | 13.4112 | 63.58 | 56.2176 | 105.3388 | 540.4419 | 0.854 | 48283.044 | 46.9333 | 3 | 632.8391 | 56.9113 | 0 | 0 | 0 | 0 | 840.3395 | 18 | 13.4226 | 6900 | 18.5753 | 19 | 19 | 19 | 13.4833 | 10.0545 | 13.9143 | 450.7901 | 1.259 | 0.00020825 | 0.093878 | 86.9671 | 0.00012434 | 0.11519
2 | G | 741 | 30 | 13.4112 | 63.6546 | 56.2176 | 105.3388 | 540.4419 | 0.854 | 48283.044 | 46.9333 | 3 | 632.8391 | 56.9113 | 0 | 0 | 0 | 0 | 840.3395 | 18 | 13.4226 | 6900 | 18.5753 | 19 | 19 | 19 | 13.4833 | 10.0545 | 13.9143 | 450.7901 | 1.259 | 0.00020825 | 0.093878 | 87.061 | 0.00012434 | 0.11531
2 | G | 742 | 30 | 13.4112 | 63.7292 | 56.2176 | 105.3388 | 540.4419 | 0.854 | 48283.044 | 46.9333 | 3 | 632.8391 | 56.9113 | 0 | 0 | 0 | 0 | 840.3395 | 18 | 13.4226 | 6900 | 18.5753 | 19 | 19 | 19 | 13.4833 | 10.0545 | 13.9143 | 450.7901 | 1.259 | 0.00020825 | 0.093878 | 87.1548 | 0.00012434 | 0.11544
2 | G | 743 | 30 | 13.4112 | 63.8037 | 56.2176 | 105.3388 | 540.4419 | 0.854 | 48283.044 | 46.9333 | 3 | 632.8391 | 56.9113 | 0 | 0 | 0 | 0 | 840.3395 | 18 | 13.4226 | 6900 | 18.5753 | 19 | 19 | 19 | 13.4833 | 10.0545 | 13.9143 | 450.7901 | 1.259 | 0.00020825 | 0.093878 | 87.2487 | 0.00012434 | 0.11556
2 | G | 744 | 30 | 13.4112 | 63.8783 | 56.2176 | 105.3388 | 540.4419 | 0.854 | 48283.044 | 46.9333 | 3 | 632.8391 | 56.9113 | 0 | 0 | 0 | 0 | 840.3395 | 18 | 13.4226 | 6900 | 18.5753 | 19 | 19 | 19 | 13.4833 | 10.0545 | 13.9143 | 450.7901 | 1.259 | 0.00020825 | 0.093878 | 87.3426 | 0.00012434 | 0.11569
2 | G | 745 | 30 | 13.4112 | 63.9529 | 56.2176 | 105.3388 | 540.4419 | 0.854 | 48283.044 | 46.9333 | 3 | 632.8391 | 56.9113 | 0 | 0 | 0 | 0 | 840.3395 | 18 | 13.4226 | 6900 | 18.5753 | 19 | 19 | 19 | 13.4833 | 10.0545 | 13.9143 | 450.7901 | 1.259 | 0.00020825 | 0.093878 | 87.4365 | 0.00012434 | 0.11581
2 | G | 746 | 30 | 13.4112 | 64.0274 | 56.2176 | 105.3388 | 540.4419 | 0.854 | 48283.044 | 46.9333 | 3 | 632.8391 | 56.9113 | 0 | 0 | 0 | 0 | 840.3395 | 18 | 13.4226 | 6900 | 18.5753 | 19 | 19 | 19 | 13.4833 | 10.0545 | 13.9143 | 450.7901 | 1.259 | 0.00020825 | 0.093878 | 87.5304 | 0.00012434 | 0.11593
2 | G | 747 | 30 | 13.4112 | 64.102 | 56.2176 | 105.3388 | 540.4419 | 0.854 | 48283.044 | 46.9333 | 3 | 632.8391 | 56.9113 | 0 | 0 | 0 | 0 | 840.3395 | 18 | 13.4226 | 6900 | 18.5753 | 19 | 19 | 19 | 13.4833 | 10.0545 | 13.9143 | 450.7901 | 1.259 | 0.00020825 | 0.093878 | 87.6242 | 0.00012434 | 0.11606
2 | G | 748 | 30 | 13.4112 | 64.1765 | 56.2176 | 105.3388 | 540.4419 | 0.854 | 48283.044 | 46.9333 | 3 | 632.8391 | 56.9113 | 0 | 0 | 0 | 0 | 840.3395 | 18 | 13.4226 | 6900 | 18.5753 | 19 | 19 | 19 | 13.4833 | 10.0545 | 13.9143 | 450.7901 | 1.259 | 0.00020825 | 0.093878 | 87.7181 | 0.00012434 | 0.11618
2 | G | 749 | 30 | 13.4112 | 64.2511 | 56.2176 | 105.3388 | 540.4419 | 0.854 | 48283.044 | 46.9333 | 3 | 632.8391 | 56.9113 | 0 | 0 | 0 | 0 | 840.3395 | 18 | 13.4226 | 6900 | 18.5753 | 19 | 19 | 19 | 13.4833 | 10.0545 | 13.9143 | 450.7901 | 1.259 | 0.00020825 | 0.093878 | 87.812 | 0.00012434 | 0.11631
2 | G | 750 | 30 | 13.4112 | 64.3257 | 56.2176 | 105.3388 | 540.4419 | 0.854 | 48283.044 | 46.9333 | 3 | 632.8391 | 56.9113 | 0 | 0 | 0 | 0 | 840.3395 | 18 | 13.4226 | 6900 | 18.5753 | 19 | 19 | 19 | 13.4833 | 10.0545 | 13.9143 | 450.7901 | 1.259 | 0.00020825 | 0.093878 | 87.9059 | 0.00012434 | 0.11643
2 | G | 751 | 30 | 13.4112 | 64.4002 | 56.2176 | 105.3388 | 540.4419 | 0.854 | 48283.044 | 46.9333 | 3 | 632.8391 | 56.9113 | 0 | 0 | 0 | 0 | 840.3395 | 18 | 13.4226 | 6900 | 18.5753 | 19 | 19 | 19 | 13.4833 | 10.0545 | 13.9143 | 450.7901 | 1.259 | 0.00020825 | 0.093878 | 87.9997 | 0.00012434 | 0.11656
2 | G | 752 | 30 | 13.4112 | 64.4748 | 56.2176 | 105.3388 | 540.4419 | 0.854 | 48283.044 | 46.9333 | 3 | 632.8391 | 56.9113 | 0 | 0 | 0 | 0 | 840.3395 | 18 | 13.4226 | 6900 | 18.5753 | 19 | 19 | 19 | 13.4833 | 10.0545 | 13.9143 | 450.7901 | 1.259 | 0.00020825 | 0.093878 | 88.0936 | 0.00012434 | 0.11668
2 | G | 753 | 30 | 13.4112 | 64.5494 | 56.2176 | 105.3388 | 540.4419 | 0.854 | 48283.044 | 46.9333 | 3 | 632.8391 | 56.9113 | 0 | 0 | 0 | 0 | 840.3395 | 18 | 13.4226 | 6900 | 18.5753 | 19 | 19 | 19 | 13.4833 | 10.0545 | 13.9143 | 450.7901 | 1.259 | 0.00020825 | 0.093878 | 88.1875 | 0.00012434 | 0.1168
2 | G | 754 | 30 | 13.4112 | 64.6239 | 56.2176 | 105.3388 | 540.4419 | 0.854 | 48283.044 | 46.9333 | 3 | 632.8391 | 56.9113 | 0 | 0 | 0 | 0 | 840.3395 | 18 | 13.4226 | 6900 | 18.5753 | 19 | 19 | 19 | 13.4833 | 10.0545 | 13.9143 | 450.7901 | 1.259 | 0.00020825 | 0.093878 | 88.2814 | 0.00012434 | 0.11693
2 | G | 755 | 30 | 13.4112 | 64.6985 | 56.2176 | 105.3388 | 540.4419 | 0.854 | 48283.044 | 46.9333 | 3 | 632.8391 | 56.9113 | 0 | 0 | 0 | 0 | 840.3395 | 18 | 13.4226 | 6900 | 18.5753 | 19 | 19 | 19 | 13.4833 | 10.0545 | 13.9143 | 450.7901 | 1.259 | 0.00020825 | 0.093878 | 88.3753 | 0.00012434 | 0.11705
2 | G | 756 | 30 | 13.4112 | 64.7731 | 56.2176 | 105.3388 | 540.4419 | 0.854 | 48283.044 | 46.9333 | 3 | 632.8391 | 56.9113 | 0 | 0 | 0 | 0 | 840.3395 | 18 | 13.4226 | 6900 | 18.5753 | 19 | 19 | 19 | 13.4833 | 10.0545 | 13.9143 | 450.7901 | 1.259 | 0.00020825 | 0.093878 | 88.4691 | 0.00012434 | 0.11718
2 | G | 757 | 30 | 13.4112 | 64.8476 | 56.2176 | 105.3388 | 540.4419 | 0.854 | 48283.044 | 46.9333 | 3 | 632.8391 | 56.9113 | 0 | 0 | 0 | 0 | 840.3395 | 18 | 13.4226 | 6900 | 18.5753 | 19 | 19 | 19 | 13.4833 | 10.0545 | 13.9143 | 450.7901 | 1.259 | 0.00020825 | 0.093878 | 88.563 | 0.00012434 | 0.1173
2 | G | 758 | 30 | 13.4112 | 64.9222 | 56.2176 | 105.3388 | 540.4419 | 0.854 | 48283.044 | 46.9333 | 3 | 632.8391 | 56.9113 | 0 | 0 | 0 | 0 | 840.3395 | 18 | 13.4226 | 6900 | 18.5753 | 19 | 19 | 19 | 13.4833 | 10.0545 | 13.9143 | 450.7901 | 1.259 | 0.00020825 | 0.093878 | 88.6569 | 0.00012434 | 0.11743
2 | G | 759 | 30 | 13.4112 | 64.9968 | 56.2176 | 105.3388 | 540.4419 | 0.854 | 48283.044 | 46.9333 | 3 | 632.8391 | 56.9113 | 0 | 0 | 0 | 0 | 840.3395 | 18 | 13.4226 | 6900 | 18.5753 | 19 | 19 | 19 | 13.4833 | 10.0545 | 13.9143 | 450.7901 | 1.259 | 0.00020825 | 0.093878 | 88.7508 | 0.00012434 | 0.11755
2 | G | 760 | 30 | 13.4112 | 65.0713 | 56.2176 | 105.3388 | 540.4419 | 0.854 | 48283.044 | 46.9333 | 3 | 632.8391 | 56.9113 | 0 | 0 | 0 | 0 | 840.3395 | 18 | 13.4226 | 6900 | 18.5753 | 19 | 19 | 19 | 13.4833 | 10.0545 | 13.9143 | 450.7901 | 1.259 | 0.00020825 | 0.093878 | 88.8447 | 0.00012434 | 0.11768
2 | G | 761 | 30 | 13.4112 | 65.1459 | 56.2176 | 105.3388 | 540.4419 | 0.854 | 48283.044 | 46.9333 | 3 | 632.8391 | 56.9113 | 0 | 0 | 0 | 0 | 840.3395 | 18 | 13.4226 | 6900 | 18.5753 | 19 | 19 | 19 | 13.4833 | 10.0545 | 13.9143 | 450.7901 | 1.259 | 0.00020825 | 0.093878 | 88.9385 | 0.00012434 | 0.1178
2 | G | 762 | 30 | 13.4112 | 65.2204 | 56.2176 | 105.3388 | 540.4419 | 0.854 | 48283.044 | 46.9333 | 3 | 632.8391 | 56.9113 | 0 | 0 | 0 | 0 | 840.3395 | 18 | 13.4226 | 6900 | 18.5753 | 19 | 19 | 19 | 13.4833 | 10.0545 | 13.9143 | 450.7901 | 1.259 | 0.00020825 | 0.093878 | 89.0324 | 0.00012434 | 0.11792
2 | G | 763 | 30 | 13.4112 | 65.295 | 56.2176 | 105.3388 | 540.4419 | 0.854 | 48283.044 | 46.9333 | 3 | 632.8391 | 56.9113 | 0 | 0 | 0 | 0 | 840.3395 | 18 | 13.4226 | 6900 | 18.5753 | 19 | 19 | 19 | 13.4833 | 10.0545 | 13.9143 | 450.7901 | 1.259 | 0.00020825 | 0.093878 | 89.1263 | 0.00012434 | 0.11805
2 | G | 764 | 30 | 13.4112 | 65.3696 | 56.2176 | 105.3388 | 540.4419 | 0.854 | 48283.044 | 46.9333 | 3 | 632.8391 | 56.9113 | 0 | 0 | 0 | 0 | 840.3395 | 18 | 13.4226 | 6900 | 18.5753 | 19 | 19 | 19 | 13.4833 | 10.0545 | 13.9143 | 450.7901 | 1.259 | 0.00020825 | 0.093878 | 89.2202 | 0.00012434 | 0.11817
2 | G | 765 | 30 | 13.4112 | 65.4441 | 56.2176 | 105.3388 | 540.4419 | 0.854 | 48283.044 | 46.9333 | 3 | 632.8391 | 56.9113 | 0 | 0 | 0 | 0 | 840.3395 | 18 | 13.4226 | 6900 | 18.5753 | 19 | 19 | 19 | 13.4833 | 10.0545 | 13.9143 | 450.7901 | 1.259 | 0.00020825 | 0.093878 | 89.314 | 0.00012434 | 0.1183
2 | G | 766 | 30 | 13.4112 | 65.5187 | 56.2176 | 105.3388 | 540.4419 | 0.854 | 48283.044 | 46.9333 | 3 | 632.8391 | 56.9113 | 0 | 0 | 0 | 0 | 840.3395 | 18 | 13.4226 | 6900 | 18.5753 | 19 | 19 | 19 | 13.4833 | 10.0545 | 13.9143 | 450.7901 | 1.259 | 0.00020825 | 0.093878 | 89.4079 | 0.00012434 | 0.11842
2 | G | 767 | 30 | 13.4112 | 65.5933 | 56.2176 | 105.3388 | 540.4419 | 0.854 | 48283.044 | 46.9333 | 3 | 632.8391 | 56.9113 | 0 | 0 | 0 | 0 | 840.3395 | 18 | 13.4226 | 6900 | 18.5753 | 19 | 19 | 19 | 13.4833 | 10.0545 | 13.9143 | 450.7901 | 1.259 | 0.00020825 | 0.093878 | 89.5018 | 0.00012434 | 0.11855
2 | G | 768 | 30 | 13.4112 | 65.6678 | 56.2176 | 105.3388 | 540.4419 | 0.854 | 48283.044 | 46.9333 | 3 | 632.8391 | 56.9113 | 0 | 0 | 0 | 0 | 840.3395 | 18 | 13.4226 | 6900 | 18.5753 | 19 | 19 | 19 | 13.4833 | 10.0545 | 13.9143 | 450.7901 | 1.259 | 0.00020825 | 0.093878 | 89.5957 | 0.00012434 | 0.11867
2 | G | 769 | 30 | 13.4112 | 65.7424 | 56.2176 | 105.3388 | 540.4419 | 0.854 | 48283.044 | 46.9333 | 3 | 632.8391 | 56.9113 | 0 | 0 | 0 | 0 | 840.3395 | 18 | 13.4226 | 6900 | 18.5753 | 19 | 19 | 19 | 13.4833 | 10.0545 | 13.9143 | 450.7901 | 1.259 | 0.00020825 | 0.093878 | 89.6896 | 0.00012434 | 0.11879
2 | G | 770 | 30 | 13.4112 | 65.817 | 56.2176 | 105.3388 | 540.4419 | 0.854 | 48283.044 | 46.9333 | 3 | 632.8391 | 56.9113 | 0 | 0 | 0 | 0 | 840.3395 | 18 | 13.4226 | 6900 | 18.5753 | 19 | 19 | 19 | 13.4833 | 10.0545 | 13.9143 | 450.7901 | 1.259 | 0.00020825 | 0.093878 | 89.7834 | 0.00012434 | 0.11892
2 | G | 771 | 30 | 13.4112 | 65.8915 | 56.2176 | 105.3388 | 540.4419 | 0.854 | 48283.044 | 46.9333 | 3 | 632.8391 | 56.9113 | 0 | 0 | 0 | 0 | 840.3395 | 18 | 13.4226 | 6900 | 18.5753 | 19 | 19 | 19 | 13.4833 | 10.0545 | 13.9143 | 450.7901 | 1.259 | 0.00020825 | 0.093878 | 89.8773 | 0.00012434 | 0.11904
2 | G | 772 | 30 | 13.4112 | 65.9661 | 56.2176 | 105.3388 | 540.4419 | 0.854 | 48283.044 | 46.9333 | 3 | 632.8391 | 56.9113 | 0 | 0 | 0 | 0 | 840.3395 | 18 | 13.4226 | 6900 | 18.5753 | 19 | 19 | 19 | 13.4833 | 10.0545 | 13.9143 | 450.7901 | 1.259 | 0.00020825 | 0.093878 | 89.9712 | 0.00012434 | 0.11917
2 | G | 773 | 30 | 13.4112 | 66.0407 | 56.2176 | 105.3388 | 540.4419 | 0.854 | 48283.044 | 46.9333 | 3 | 632.8391 | 56.9113 | 0 | 0 | 0 | 0 | 840.3395 | 18 | 13.4226 | 6900 | 18.5753 | 19 | 19 | 19 | 13.4833 | 10.0545 | 13.9143 | 450.7901 | 1.259 | 0.00020825 | 0.093878 | 90.0651 | 0.00012434 | 0.11929
2 | G | 774 | 30 | 13.4112 | 66.1152 | 56.2176 | 105.3388 | 540.4419 | 0.854 | 48283.044 | 46.9333 | 3 | 632.8391 | 56.9113 | 0 | 0 | 0 | 0 | 840.3395 | 18 | 13.4226 | 6900 | 18.5753 | 19 | 19 | 19 | 13.4833 | 10.0545 | 13.9143 | 450.7901 | 1.259 | 0.00020825 | 0.093878 | 90.159 | 0.00012434 | 0.11942
2 | G | 775 | 30 | 13.4112 | 66.1898 | 56.2176 | 105.3388 | 540.4419 | 0.854 | 48283.044 | 46.9333 | 3 | 632.8391 | 56.9113 | 0 | 0 | 0 | 0 | 840.3395 | 18 | 13.4226 | 6900 | 18.5753 | 19 | 19 | 19 | 13.4833 | 10.0545 | 13.9143 | 450.7901 | 1.259 | 0.00020825 | 0.093878 | 90.2528 | 0.00012434 | 0.11954
2 | G | 776 | 30 | 13.4112 | 66.2644 | 56.2176 | 105.3388 | 540.4419 | 0.854 | 48283.044 | 46.9333 | 3 | 632.8391 | 56.9113 | 0 | 0 | 0 | 0 | 840.3395 | 18 | 13.4226 | 6900 | 18.5753 | 19 | 19 | 19 | 13.4833 | 10.0545 | 13.9143 | 450.7901 | 1.259 | 0.00020825 | 0.093878 | 90.3467 | 0.00012434 | 0.11966
2 | G | 777 | 30 | 13.4112 | 66.3389 | 56.2176 | 105.3388 | 540.4419 | 0.854 | 48283.044 | 46.9333 | 3 | 632.8391 | 56.9113 | 0 | 0 | 0 | 0 | 840.3395 | 18 | 13.4226 | 6900 | 18.5753 | 19 | 19 | 19 | 13.4833 | 10.0545 | 13.9143 | 450.7901 | 1.259 | 0.00020825 | 0.093878 | 90.4406 | 0.00012434 | 0.11979
2 | G | 778 | 30 | 13.4112 | 66.4135 | 56.2176 | 105.3388 | 540.4419 | 0.854 | 48283.044 | 46.9333 | 3 | 632.8391 | 56.9113 | 0 | 0 | 0 | 0 | 840.3395 | 18 | 13.4226 | 6900 | 18.5753 | 19 | 19 | 19 | 13.4833 | 10.0545 | 13.9143 | 450.7901 | 1.259 | 0.00020825 | 0.093878 | 90.5345 | 0.00012434 | 0.11991
2 | G | 779 | 30 | 13.4112 | 66.488 | 56.2176 | 105.3388 | 540.4419 | 0.854 | 48283.044 | 46.9333 | 3 | 632.8391 | 56.9113 | 0 | 0 | 0 | 0 | 840.3395 | 18 | 13.4226 | 6900 | 18.5753 | 19 | 19 | 19 | 13.4833 | 10.0545 | 13.9143 | 450.7901 | 1.259 | 0.00020825 | 0.093878 | 90.6283 | 0.00012434 | 0.12004
2 | G | 780 | 30 | 13.4112 | 66.5626 | 56.2176 | 105.3388 | 540.4419 | 0.854 | 48283.044 | 46.9333 | 3 | 632.8391 | 56.9113 | 0 | 0 | 0 | 0 | 840.3395 | 18 | 13.4226 | 6900 | 18.5753 | 19 | 19 | 19 | 13.4833 | 10.0545 | 13.9143 | 450.7901 | 1.259 | 0.00020825 | 0.093878 | 90.7222 | 0.00012434 | 0.12016
2 | G | 781 | 30 | 13.4112 | 66.6372 | 56.2176 | 105.3388 | 540.4419 | 0.854 | 48283.044 | 46.9333 | 3 | 632.8391 | 56.9113 | 0 | 0 | 0 | 0 | 840.3395 | 18 | 13.4226 | 6900 | 18.5753 | 19 | 19 | 19 | 13.4833 | 10.0545 | 13.9143 | 450.7901 | 1.259 | 0.00020825 | 0.093878 | 90.8161 | 0.00012434 | 0.12029
2 | G | 782 | 30 | 13.4112 | 66.7117 | 56.2176 | 105.3388 | 540.4419 | 0.854 | 48283.044 | 46.9333 | 3 | 632.8391 | 56.9113 | 0 | 0 | 0 | 0 | 840.3395 | 18 | 13.4226 | 6900 | 18.5753 | 19 | 19 | 19 | 13.4833 | 10.0545 | 13.9143 | 450.7901 | 1.259 | 0.00020825 | 0.093878 | 90.91 | 0.00012434 | 0.12041
2 | G | 783 | 30 | 13.4112 | 66.7863 | 56.2176 | 105.3388 | 540.4419 | 0.854 | 48283.044 | 46.9333 | 3 | 632.8391 | 56.9113 | 0 | 0 | 0 | 0 | 840.3395 | 18 | 13.4226 | 6900 | 18.5753 | 19 | 19 | 19 | 13.4833 | 10.0545 | 13.9143 | 450.7901 | 1.259 | 0.00020825 | 0.093878 | 91.0039 | 0.00012434 | 0.12053
2 | G | 784 | 30 | 13.4112 | 66.8609 | 56.2176 | 105.3388 | 540.4419 | 0.854 | 48283.044 | 46.9333 | 3 | 632.8391 | 56.9113 | 0 | 0 | 0 | 0 | 840.3395 | 18 | 13.4226 | 6900 | 18.5753 | 19 | 19 | 19 | 13.4833 | 10.0545 | 13.9143 | 450.7901 | 1.259 | 0.00020825 | 0.093878 | 91.0977 | 0.00012434 | 0.12066
2 | G | 785 | 30 | 13.4112 | 66.9354 | 56.2176 | 105.3388 | 540.4419 | 0.854 | 48283.044 | 46.9333 | 3 | 632.8391 | 56.9113 | 0 | 0 | 0 | 0 | 840.3395 | 18 | 13.4226 | 6900 | 18.5753 | 19 | 19 | 19 | 13.4833 | 10.0545 | 13.9143 | 450.7901 | 1.259 | 0.00020825 | 0.093878 | 91.1916 | 0.00012434 | 0.12078
2 | G | 786 | 30 | 13.4112 | 67.01 | 56.2176 | 105.3388 | 540.4419 | 0.854 | 48283.044 | 46.9333 | 3 | 632.8391 | 56.9113 | 0 | 0 | 0 | 0 | 840.3395 | 18 | 13.4226 | 6900 | 18.5753 | 19 | 19 | 19 | 13.4833 | 10.0545 | 13.9143 | 450.7901 | 1.259 | 0.00020825 | 0.093878 | 91.2855 | 0.00012434 | 0.12091
2 | G | 787 | 30 | 13.4112 | 67.0846 | 56.2176 | 105.3388 | 540.4419 | 0.854 | 48283.044 | 46.9333 | 3 | 632.8391 | 56.9113 | 0 | 0 | 0 | 0 | 840.3395 | 18 | 13.4226 | 6900 | 18.5753 | 19 | 19 | 19 | 13.4833 | 10.0545 | 13.9143 | 450.7901 | 1.259 | 0.00020825 | 0.093878 | 91.3794 | 0.00012434 | 0.12103
2 | G | 788 | 30 | 13.4112 | 67.1591 | 56.2176 | 105.3388 | 540.4419 | 0.854 | 48283.044 | 46.9333 | 3 | 632.8391 | 56.9113 | 0 | 0 | 0 | 0 | 840.3395 | 18 | 13.4226 | 6900 | 18.5753 | 19 | 19 | 19 | 13.4833 | 10.0545 | 13.9143 | 450.7901 | 1.259 | 0.00020825 | 0.093878 | 91.4732 | 0.00012434 | 0.12116
2 | G | 789 | 30 | 13.4112 | 67.2337 | 56.2176 | 105.3388 | 540.4419 | 0.854 | 48283.044 | 46.9333 | 3 | 632.8391 | 56.9113 | 0 | 0 | 0 | 0 | 840.3395 | 18 | 13.4226 | 6900 | 18.5753 | 19 | 19 | 19 | 13.4833 | 10.0545 | 13.9143 | 450.7901 | 1.259 | 0.00020825 | 0.093878 | 91.5671 | 0.00012434 | 0.12128
2 | G | 790 | 30 | 13.4112 | 67.3083 | 56.2176 | 105.3388 | 540.4419 | 0.854 | 48283.044 | 46.9333 | 3 | 632.8391 | 56.9113 | 0 | 0 | 0 | 0 | 840.3395 | 18 | 13.4226 | 6900 | 18.5753 | 19 | 19 | 19 | 13.4833 | 10.0545 | 13.9143 | 450.7901 | 1.259 | 0.00020825 | 0.093878 | 91.661 | 0.00012434 | 0.12141
2 | G | 791 | 30 | 13.4112 | 67.3828 | 56.2176 | 105.3388 | 540.4419 | 0.854 | 48283.044 | 46.9333 | 3 | 632.8391 | 56.9113 | 0 | 0 | 0 | 0 | 840.3395 | 18 | 13.4226 | 6900 | 18.5753 | 19 | 19 | 19 | 13.4833 | 10.0545 | 13.9143 | 450.7901 | 1.259 | 0.00020825 | 0.093878 | 91.7549 | 0.00012434 | 0.12153
2 | G | 792 | 30 | 13.4112 | 67.4574 | 56.2176 | 105.3388 | 540.4419 | 0.854 | 48283.044 | 46.9333 | 3 | 632.8391 | 56.9113 | 0 | 0 | 0 | 0 | 840.3395 | 18 | 13.4226 | 6900 | 18.5753 | 19 | 19 | 19 | 13.4833 | 10.0545 | 13.9143 | 450.7901 | 1.259 | 0.00020825 | 0.093878 | 91.8488 | 0.00012434 | 0.12165
2 | G | 793 | 30 | 13.4112 | 67.532 | 56.2176 | 105.3388 | 540.4419 | 0.854 | 48283.044 | 46.9333 | 3 | 632.8391 | 56.9113 | 0 | 0 | 0 | 0 | 840.3395 | 18 | 13.4226 | 6900 | 18.5753 | 19 | 19 | 19 | 13.4833 | 10.0545 | 13.9143 | 450.7901 | 1.259 | 0.00020825 | 0.093878 | 91.9426 | 0.00012434 | 0.12178
2 | G | 794 | 30 | 13.4112 | 67.6065 | 56.2176 | 105.3388 | 540.4419 | 0.854 | 48283.044 | 46.9333 | 3 | 632.8391 | 56.9113 | 0 | 0 | 0 | 0 | 840.3395 | 18 | 13.4226 | 6900 | 18.5753 | 19 | 19 | 19 | 13.4833 | 10.0545 | 13.9143 | 450.7901 | 1.259 | 0.00020825 | 0.093878 | 92.0365 | 0.00012434 | 0.1219
2 | G | 795 | 30 | 13.4112 | 67.6811 | 56.2176 | 105.3388 | 540.4419 | 0.854 | 48283.044 | 46.9333 | 3 | 632.8391 | 56.9113 | 0 | 0 | 0 | 0 | 840.3395 | 18 | 13.4226 | 6900 | 18.5753 | 19 | 19 | 19 | 13.4833 | 10.0545 | 13.9143 | 450.7901 | 1.259 | 0.00020825 | 0.093878 | 92.1304 | 0.00012434 | 0.12203
2 | G | 796 | 30 | 13.4112 | 67.7556 | 56.2176 | 105.3388 | 540.4419 | 0.854 | 48283.044 | 46.9333 | 3 | 632.8391 | 56.9113 | 0 | 0 | 0 | 0 | 840.3395 | 18 | 13.4226 | 6900 | 18.5753 | 19 | 19 | 19 | 13.4833 | 10.0545 | 13.9143 | 450.7901 | 1.259 | 0.00020825 | 0.093878 | 92.2243 | 0.00012434 | 0.12215
2 | G | 797 | 30 | 13.4112 | 67.8302 | 56.2176 | 105.3388 | 540.4419 | 0.854 | 48283.044 | 46.9333 | 3 | 632.8391 | 56.9113 | 0 | 0 | 0 | 0 | 840.3395 | 18 | 13.4226 | 6900 | 18.5753 | 19 | 19 | 19 | 13.4833 | 10.0545 | 13.9143 | 450.7901 | 1.259 | 0.00020825 | 0.093878 | 92.3182 | 0.00012434 | 0.12228
2 | G | 798 | 30 | 13.4112 | 67.9048 | 56.2176 | 105.3388 | 540.4419 | 0.854 | 48283.044 | 46.9333 | 3 | 632.8391 | 56.9113 | 0 | 0 | 0 | 0 | 840.3395 | 18 | 13.4226 | 6900 | 18.5753 | 19 | 19 | 19 | 13.4833 | 10.0545 | 13.9143 | 450.7901 | 1.259 | 0.00020825 | 0.093878 | 92.412 | 0.00012434 | 0.1224
2 | G | 799 | 30 | 13.4112 | 67.9793 | 56.2176 | 105.3388 | 540.4419 | 0.854 | 48283.044 | 46.9333 | 3 | 632.8391 | 56.9113 | 0 | 0 | 0 | 0 | 840.3395 | 18 | 13.4226 | 6900 | 18.5753 | 19 | 19 | 19 | 13.4833 | 10.0545 | 13.9143 | 450.7901 | 1.259 | 0.00020825 | 0.093878 | 92.5059 | 0.00012434 | 0.12252
2 | G | 800 | 30 | 13.4112 | 68.0539 | 56.2176 | 105.3388 | 540.4419 | 0.854 | 48283.044 | 46.9333 | 3 | 632.8391 | 56.9113 | 0 | 0 | 0 | 0 | 840.3395 | 18 | 13.4226 | 6900 | 18.5753 | 19 | 19 | 19 | 13.4833 | 10.0545 | 13.9143 | 450.7901 | 1.259 | 0.00020825 | 0.093878 | 92.5998 | 0.00012434 | 0.12265
2 | G | 801 | 30 | 13.4112 | 68.1285 | 56.2176 | 105.3388 | 540.4419 | 0.854 | 48283.044 | 46.9333 | 3 | 632.8391 | 56.9113 | 0 | 0 | 0 | 0 | 840.3395 | 18 | 13.4226 | 6900 | 18.5753 | 19 | 19 | 19 | 13.4833 | 10.0545 | 13.9143 | 450.7901 | 1.259 | 0.00020825 | 0.093878 | 92.6937 | 0.00012434 | 0.12277
2 | G | 802 | 30 | 13.4112 | 68.203 | 56.2176 | 105.3388 | 540.4419 | 0.854 | 48283.044 | 46.9333 | 3 | 632.8391 | 56.9113 | 0 | 0 | 0 | 0 | 840.3395 | 18 | 13.4226 | 6900 | 18.5753 | 19 | 19 | 19 | 13.4833 | 10.0545 | 13.9143 | 450.7901 | 1.259 | 0.00020825 | 0.093878 | 92.7875 | 0.00012434 | 0.1229
2 | G | 803 | 30 | 13.4112 | 68.2776 | 56.2176 | 105.3388 | 540.4419 | 0.854 | 48283.044 | 46.9333 | 3 | 632.8391 | 56.9113 | 0 | 0 | 0 | 0 | 840.3395 | 18 | 13.4226 | 6900 | 18.5753 | 19 | 19 | 19 | 13.4833 | 10.0545 | 13.9143 | 450.7901 | 1.259 | 0.00020825 | 0.093878 | 92.8814 | 0.00012434 | 0.12302
2 | G | 804 | 30 | 13.4112 | 68.3522 | 56.2176 | 105.3388 | 540.4419 | 0.854 | 48283.044 | 46.9333 | 3 | 632.8391 | 56.9113 | 0 | 0 | 0 | 0 | 840.3395 | 18 | 13.4226 | 6900 | 18.5753 | 19 | 19 | 19 | 13.4833 | 10.0545 | 13.9143 | 450.7901 | 1.259 | 0.00020825 | 0.093878 | 92.9753 | 0.00012434 | 0.12315
2 | G | 805 | 30 | 13.4112 | 68.4267 | 56.2176 | 105.3388 | 540.4419 | 0.854 | 48283.044 | 46.9333 | 3 | 632.8391 | 56.9113 | 0 | 0 | 0 | 0 | 840.3395 | 18 | 13.4226 | 6900 | 18.5753 | 19 | 19 | 19 | 13.4833 | 10.0545 | 13.9143 | 450.7901 | 1.259 | 0.00020825 | 0.093878 | 93.0692 | 0.00012434 | 0.12327
2 | G | 806 | 30 | 13.4112 | 68.5013 | 56.2176 | 105.3388 | 540.4419 | 0.854 | 48283.044 | 46.9333 | 3 | 632.8391 | 56.9113 | 0 | 0 | 0 | 0 | 840.3395 | 18 | 13.4226 | 6900 | 18.5753 | 19 | 19 | 19 | 13.4833 | 10.0545 | 13.9143 | 450.7901 | 1.259 | 0.00020825 | 0.093878 | 93.1631 | 0.00012434 | 0.12339
2 | G | 807 | 30 | 13.4112 | 68.5759 | 56.2176 | 105.3388 | 540.4419 | 0.854 | 48283.044 | 46.9333 | 3 | 632.8391 | 56.9113 | 0 | 0 | 0 | 0 | 840.3395 | 18 | 13.4226 | 6900 | 18.5753 | 19 | 19 | 19 | 13.4833 | 10.0545 | 13.9143 | 450.7901 | 1.259 | 0.00020825 | 0.093878 | 93.2569 | 0.00012434 | 0.12352
2 | G | 808 | 30 | 13.4112 | 68.6504 | 56.2176 | 105.3388 | 540.4419 | 0.854 | 48283.044 | 46.9333 | 3 | 632.8391 | 56.9113 | 0 | 0 | 0 | 0 | 840.3395 | 18 | 13.4226 | 6900 | 18.5753 | 19 | 19 | 19 | 13.4833 | 10.0545 | 13.9143 | 450.7901 | 1.259 | 0.00020825 | 0.093878 | 93.3508 | 0.00012434 | 0.12364
2 | G | 809 | 30 | 13.4112 | 68.725 | 56.2176 | 105.3388 | 540.4419 | 0.854 | 48283.044 | 46.9333 | 3 | 632.8391 | 56.9113 | 0 | 0 | 0 | 0 | 840.3395 | 18 | 13.4226 | 6900 | 18.5753 | 19 | 19 | 19 | 13.4833 | 10.0545 | 13.9143 | 450.7901 | 1.259 | 0.00020825 | 0.093878 | 93.4447 | 0.00012434 | 0.12377
2 | G | 810 | 30 | 13.4112 | 68.7995 | 56.2176 | 105.3388 | 540.4419 | 0.854 | 48283.044 | 46.9333 | 3 | 632.8391 | 56.9113 | 0 | 0 | 0 | 0 | 840.3395 | 18 | 13.4226 | 6900 | 18.5753 | 19 | 19 | 19 | 13.4833 | 10.0545 | 13.9143 | 450.7901 | 1.259 | 0.00020825 | 0.093878 | 93.5386 | 0.00012434 | 0.12389
2 | G | 811 | 30 | 13.4112 | 68.8741 | 56.2176 | 105.3388 | 540.4419 | 0.854 | 48283.044 | 46.9333 | 3 | 632.8391 | 56.9113 | 0 | 0 | 0 | 0 | 840.3395 | 18 | 13.4226 | 6900 | 18.5753 | 19 | 19 | 19 | 13.4833 | 10.0545 | 13.9143 | 450.7901 | 1.259 | 0.00020825 | 0.093878 | 93.6325 | 0.00012434 | 0.12402
2 | G | 812 | 30 | 13.4112 | 68.9487 | 56.2176 | 105.3388 | 540.4419 | 0.854 | 48283.044 | 46.9333 | 3 | 632.8391 | 56.9113 | 0 | 0 | 0 | 0 | 840.3395 | 18 | 13.4226 | 6900 | 18.5753 | 19 | 19 | 19 | 13.4833 | 10.0545 | 13.9143 | 450.7901 | 1.259 | 0.00020825 | 0.093878 | 93.7263 | 0.00012434 | 0.12414
2 | G | 813 | 30 | 13.4112 | 69.0232 | 56.2176 | 105.3388 | 540.4419 | 0.854 | 48283.044 | 46.9333 | 3 | 632.8391 | 56.9113 | 0 | 0 | 0 | 0 | 840.3395 | 18 | 13.4226 | 6900 | 18.5753 | 19 | 19 | 19 | 13.4833 | 10.0545 | 13.9143 | 450.7901 | 1.259 | 0.00020825 | 0.093878 | 93.8202 | 0.00012434 | 0.12427
2 | G | 814 | 30 | 13.4112 | 69.0978 | 56.2176 | 105.3388 | 540.4419 | 0.854 | 48283.044 | 46.9333 | 3 | 632.8391 | 56.9113 | 0 | 0 | 0 | 0 | 840.3395 | 18 | 13.4226 | 6900 | 18.5753 | 19 | 19 | 19 | 13.4833 | 10.0545 | 13.9143 | 450.7901 | 1.259 | 0.00020825 | 0.093878 | 93.9141 | 0.00012434 | 0.12439
2 | G | 815 | 30 | 13.4112 | 69.1724 | 56.2176 | 105.3388 | 540.4419 | 0.854 | 48283.044 | 46.9333 | 3 | 632.8391 | 56.9113 | 0 | 0 | 0 | 0 | 840.3395 | 18 | 13.4226 | 6900 | 18.5753 | 19 | 19 | 19 | 13.4833 | 10.0545 | 13.9143 | 450.7901 | 1.259 | 0.00020825 | 0.093878 | 94.008 | 0.00012434 | 0.12451
2 | G | 816 | 30 | 13.4112 | 69.2469 | 56.2176 | 105.3388 | 540.4419 | 0.854 | 48283.044 | 46.9333 | 3 | 632.8391 | 56.9113 | 0 | 0 | 0 | 0 | 840.3395 | 18 | 13.4226 | 6900 | 18.5753 | 19 | 19 | 19 | 13.4833 | 10.0545 | 13.9143 | 450.7901 | 1.259 | 0.00020825 | 0.093878 | 94.1018 | 0.00012434 | 0.12464
2 | G | 817 | 30 | 13.4112 | 69.3215 | 56.2176 | 105.3388 | 540.4419 | 0.854 | 48283.044 | 46.9333 | 3 | 632.8391 | 56.9113 | 0 | 0 | 0 | 0 | 840.3395 | 18 | 13.4226 | 6900 | 18.5753 | 19 | 19 | 19 | 13.4833 | 10.0545 | 13.9143 | 450.7901 | 1.259 | 0.00020825 | 0.093878 | 94.1957 | 0.00012434 | 0.12476
2 | G | 818 | 30 | 13.4112 | 69.3961 | 56.2176 | 105.3388 | 540.4419 | 0.854 | 48283.044 | 46.9333 | 3 | 632.8391 | 56.9113 | 0 | 0 | 0 | 0 | 840.3395 | 18 | 13.4226 | 6900 | 18.5753 | 19 | 19 | 19 | 13.4833 | 10.0545 | 13.9143 | 450.7901 | 1.259 | 0.00020825 | 0.093878 | 94.2896 | 0.00012434 | 0.12489
2 | G | 819 | 30 | 13.4112 | 69.4706 | 56.2176 | 105.3388 | 540.4419 | 0.854 | 48283.044 | 46.9333 | 3 | 632.8391 | 56.9113 | 0 | 0 | 0 | 0 | 840.3395 | 18 | 13.4226 | 6900 | 18.5753 | 19 | 19 | 19 | 13.4833 | 10.0545 | 13.9143 | 450.7901 | 1.259 | 0.00020825 | 0.093878 | 94.3835 | 0.00012434 | 0.12501
2 | G | 820 | 30 | 13.4112 | 69.5452 | 56.2176 | 105.3388 | 540.4419 | 0.854 | 48283.044 | 46.9333 | 3 | 632.8391 | 56.9113 | 0 | 0 | 0 | 0 | 840.3395 | 18 | 13.4226 | 6900 | 18.5753 | 19 | 19 | 19 | 13.4833 | 10.0545 | 13.9143 | 450.7901 | 1.259 | 0.00020825 | 0.093878 | 94.4774 | 0.00012434 | 0.12514
2 | G | 821 | 30 | 13.4112 | 69.6198 | 56.2176 | 105.3388 | 540.4419 | 0.854 | 48283.044 | 46.9333 | 3 | 632.8391 | 56.9113 | 0 | 0 | 0 | 0 | 840.3395 | 18 | 13.4226 | 6900 | 18.5753 | 19 | 19 | 19 | 13.4833 | 10.0545 | 13.9143 | 450.7901 | 1.259 | 0.00020825 | 0.093878 | 94.5712 | 0.00012434 | 0.12526
2 | G | 822 | 30 | 13.4112 | 69.6943 | 56.2176 | 105.3388 | 540.4419 | 0.854 | 48283.044 | 46.9333 | 3 | 632.8391 | 56.9113 | 0 | 0 | 0 | 0 | 840.3395 | 18 | 13.4226 | 6900 | 18.5753 | 19 | 19 | 19 | 13.4833 | 10.0545 | 13.9143 | 450.7901 | 1.259 | 0.00020825 | 0.093878 | 94.6651 | 0.00012434 | 0.12538
2 | G | 823 | 30 | 13.4112 | 69.7689 | 56.2176 | 105.3388 | 540.4419 | 0.854 | 48283.044 | 46.9333 | 3 | 632.8391 | 56.9113 | 0 | 0 | 0 | 0 | 840.3395 | 18 | 13.4226 | 6900 | 18.5753 | 19 | 19 | 19 | 13.4833 | 10.0545 | 13.9143 | 450.7901 | 1.259 | 0.00020825 | 0.093878 | 94.759 | 0.00012434 | 0.12551
2 | G | 824 | 30 | 13.4112 | 69.8435 | 56.2176 | 105.3388 | 540.4419 | 0.854 | 48283.044 | 46.9333 | 3 | 632.8391 | 56.9113 | 0 | 0 | 0 | 0 | 840.3395 | 18 | 13.4226 | 6900 | 18.5753 | 19 | 19 | 19 | 13.4833 | 10.0545 | 13.9143 | 450.7901 | 1.259 | 0.00020825 | 0.093878 | 94.8529 | 0.00012434 | 0.12563
2 | G | 825 | 30 | 13.4112 | 69.918 | 56.2176 | 105.3388 | 540.4419 | 0.854 | 48283.044 | 46.9333 | 3 | 632.8391 | 56.9113 | 0 | 0 | 0 | 0 | 840.3395 | 18 | 13.4226 | 6900 | 18.5753 | 19 | 19 | 19 | 13.4833 | 10.0545 | 13.9143 | 450.7901 | 1.259 | 0.00020825 | 0.093878 | 94.9467 | 0.00012434 | 0.12576
2 | G | 826 | 30 | 13.4112 | 69.9926 | 56.2176 | 105.3388 | 540.4419 | 0.854 | 48283.044 | 46.9333 | 3 | 632.8391 | 56.9113 | 0 | 0 | 0 | 0 | 840.3395 | 18 | 13.4226 | 6900 | 18.5753 | 19 | 19 | 19 | 13.4833 | 10.0545 | 13.9143 | 450.7901 | 1.259 | 0.00020825 | 0.093878 | 95.0406 | 0.00012434 | 0.12588
2 | G | 827 | 30 | 13.4112 | 70.0671 | 56.2176 | 105.3388 | 540.4419 | 0.854 | 48283.044 | 46.9333 | 3 | 632.8391 | 56.9113 | 0 | 0 | 0 | 0 | 840.3395 | 18 | 13.4226 | 6900 | 18.5753 | 19 | 19 | 19 | 13.4833 | 10.0545 | 13.9143 | 450.7901 | 1.259 | 0.00020825 | 0.093878 | 95.1345 | 0.00012434 | 0.12601
2 | G | 828 | 30 | 13.4112 | 70.1417 | 56.2176 | 105.3388 | 540.4419 | 0.854 | 48283.044 | 46.9333 | 3 | 632.8391 | 56.9113 | 0 | 0 | 0 | 0 | 840.3395 | 18 | 13.4226 | 6900 | 18.5753 | 19 | 19 | 19 | 13.4833 | 10.0545 | 13.9143 | 450.7901 | 1.259 | 0.00020825 | 0.093878 | 95.2284 | 0.00012434 | 0.12613
2 | G | 829 | 30 | 13.4112 | 70.2163 | 56.2176 | 105.3388 | 540.4419 | 0.854 | 48283.044 | 46.9333 | 3 | 632.8391 | 56.9113 | 0 | 0 | 0 | 0 | 840.3395 | 18 | 13.4226 | 6900 | 18.5753 | 19 | 19 | 19 | 13.4833 | 10.0545 | 13.9143 | 450.7901 | 1.259 | 0.00020825 | 0.093878 | 95.3223 | 0.00012434 | 0.12625
2 | G | 830 | 30 | 13.4112 | 70.2908 | 56.2176 | 105.3388 | 540.4419 | 0.854 | 48283.044 | 46.9333 | 3 | 632.8391 | 56.9113 | 0 | 0 | 0 | 0 | 840.3395 | 18 | 13.4226 | 6900 | 18.5753 | 19 | 19 | 19 | 13.4833 | 10.0545 | 13.9143 | 450.7901 | 1.259 | 0.00020825 | 0.093878 | 95.4161 | 0.00012434 | 0.12638
2 | G | 831 | 30 | 13.4112 | 70.3654 | 56.2176 | 105.3388 | 540.4419 | 0.854 | 48283.044 | 46.9333 | 3 | 632.8391 | 56.9113 | 0 | 0 | 0 | 0 | 840.3395 | 18 | 13.4226 | 6900 | 18.5753 | 19 | 19 | 19 | 13.4833 | 10.0545 | 13.9143 | 450.7901 | 1.259 | 0.00020825 | 0.093878 | 95.51 | 0.00012434 | 0.1265
2 | G | 832 | 30 | 13.4112 | 70.44 | 56.2176 | 105.3388 | 540.4419 | 0.854 | 48283.044 | 46.9333 | 3 | 632.8391 | 56.9113 | 0 | 0 | 0 | 0 | 840.3395 | 18 | 13.4226 | 6900 | 18.5753 | 19 | 19 | 19 | 13.4833 | 10.0545 | 13.9143 | 450.7901 | 1.259 | 0.00020825 | 0.093878 | 95.6039 | 0.00012434 | 0.12663
2 | G | 833 | 30 | 13.4112 | 70.5145 | 56.2176 | 105.3388 | 540.4419 | 0.854 | 48283.044 | 46.9333 | 3 | 632.8391 | 56.9113 | 0 | 0 | 0 | 0 | 840.3395 | 18 | 13.4226 | 6900 | 18.5753 | 19 | 19 | 19 | 13.4833 | 10.0545 | 13.9143 | 450.7901 | 1.259 | 0.00020825 | 0.093878 | 95.6978 | 0.00012434 | 0.12675
2 | G | 834 | 30 | 13.4112 | 70.5891 | 56.2176 | 105.3388 | 540.4419 | 0.854 | 48283.044 | 46.9333 | 3 | 632.8391 | 56.9113 | 0 | 0 | 0 | 0 | 840.3395 | 18 | 13.4226 | 6900 | 18.5753 | 19 | 19 | 19 | 13.4833 | 10.0545 | 13.9143 | 450.7901 | 1.259 | 0.00020825 | 0.093878 | 95.7917 | 0.00012434 | 0.12688
2 | G | 835 | 30 | 13.4112 | 70.6637 | 56.2176 | 105.3388 | 1586.8213 | 2.5075 | 48283.044 | 46.9333 | 3 | 632.8391 | 56.9113 | 0 | -0.2 | -1046.3794 | -0.0034907 | 840.3395 | 18 | 13.4226 | 6900 | 18.5753 | 19 | 19 | 19 | 13.4833 | 10.0545 | 13.9143 | 450.7901 | 1.259 | 0.00020825 | 0.093878 | 95.8855 | 0.00012434 | 0.127
2 | G | 836 | 30 | 13.4112 | 70.7382 | 56.2176 | 105.3388 | 1586.8213 | 2.5075 | 48283.044 | 46.9333 | 3 | 632.8391 | 56.9113 | 0 | -0.4 | -1046.3794 | -0.0069813 | 840.3395 | 18 | 13.4226 | 6900 | 18.5753 | 19 | 19 | 19 | 13.4833 | 10.0545 | 13.9143 | 450.7901 | 1.259 | 0.00020825 | 0.093878 | 95.9794 | 0.00012434 | 0.12713
2 | G | 837 | 30 | 13.4112 | 70.8128 | 56.2176 | 105.3388 | 1586.8213 | 2.5075 | 48283.044 | 46.9333 | 3 | 632.8391 | 56.9113 | 0 | -0.6 | -1046.3794 | -0.010472 | 840.3395 | 18 | 13.4226 | 6900 | 18.5753 | 19 | 19 | 19 | 13.4833 | 10.0545 | 13.9143 | 450.7901 | 1.259 | 0.00020825 | 0.093878 | 96.0733 | 0.00012434 | 0.12725
2 | G | 838 | 30 | 13.4112 | 70.8874 | 56.2176 | 105.3388 | 1586.8213 | 2.5075 | 48283.044 | 46.9333 | 3 | 632.8391 | 56.9113 | 0 | -0.8 | -1046.3794 | -0.013963 | 840.3395 | 18 | 13.4226 | 6900 | 18.5753 | 19 | 19 | 19 | 13.4833 | 10.0545 | 13.9143 | 450.7901 | 1.259 | 0.00020825 | 0.093878 | 96.1672 | 0.00012434 | 0.12737
2 | G | 839 | 30 | 13.4112 | 70.9619 | 56.2176 | 105.3388 | 1586.8213 | 2.5075 | 48283.044 | 46.9333 | 3 | 632.8391 | 56.9113 | 0 | -1 | -1046.3794 | -0.017453 | 840.3395 | 18 | 13.4226 | 6900 | 18.5753 | 19 | 19 | 19 | 13.4833 | 10.0545 | 13.9143 | 450.7901 | 1.259 | 0.00020825 | 0.093878 | 96.261 | 0.00012434 | 0.1275
2 | G | 840 | 30 | 13.4112 | 71.0365 | 56.2176 | 105.3388 | 1586.8213 | 2.5075 | 48283.044 | 46.9333 | 3 | 632.8391 | 56.9113 | 0 | -1.2 | -1046.3794 | -0.020944 | 840.3395 | 18 | 13.4226 | 6900 | 18.5753 | 19 | 19 | 19 | 13.4833 | 10.0545 | 13.9143 | 450.7901 | 1.259 | 0.00020825 | 0.093878 | 96.3549 | 0.00012434 | 0.12762
2 | G | 841 | 30 | 13.4112 | 71.111 | 56.2176 | 105.3388 | 1586.8213 | 2.5075 | 48283.044 | 46.9333 | 3 | 632.8391 | 56.9113 | 0 | -1.4 | -1046.3794 | -0.024435 | 840.3395 | 18 | 13.4226 | 6900 | 18.5753 | 19 | 19 | 19 | 13.4833 | 10.0545 | 13.9143 | 450.7901 | 1.259 | 0.00020825 | 0.093878 | 96.4488 | 0.00012434 | 0.12775
2 | G | 842 | 30 | 13.4112 | 71.1856 | 56.2176 | 105.3388 | 1586.8213 | 2.5075 | 48283.044 | 46.9333 | 3 | 632.8391 | 56.9113 | 0 | -1.6 | -1046.3794 | -0.027925 | 840.3395 | 18 | 13.4226 | 6900 | 18.5753 | 19 | 19 | 19 | 13.4833 | 10.0545 | 13.9143 | 450.7901 | 1.259 | 0.00020825 | 0.093878 | 96.5427 | 0.00012434 | 0.12787
2 | G | 843 | 30 | 13.4112 | 71.2602 | 56.2176 | 105.3388 | 1586.8213 | 2.5075 | 48283.044 | 46.9333 | 3 | 632.8391 | 56.9113 | 0 | -1.8 | -1046.3794 | -0.031416 | 840.3395 | 18 | 13.4226 | 6900 | 18.5753 | 19 | 19 | 19 | 13.4833 | 10.0545 | 13.9143 | 450.7901 | 1.259 | 0.00020825 | 0.093878 | 96.6366 | 0.00012434 | 0.128
2 | G | 844 | 30 | 13.4112 | 71.3347 | 56.2176 | 105.3388 | 1586.8213 | 2.5075 | 48283.044 | 46.9333 | 3 | 632.8391 | 56.9113 | 0 | -2 | -1046.3794 | -0.034907 | 840.3395 | 18 | 13.4226 | 6900 | 18.5753 | 19 | 19 | 19 | 13.4833 | 10.0545 | 13.9143 | 450.7901 | 1.259 | 0.00020825 | 0.093878 | 96.7304 | 0.00012434 | 0.12812
2 | G | 845 | 30 | 13.4112 | 71.4093 | 56.2176 | 105.3388 | 1586.8213 | 2.5075 | 48283.044 | 46.9333 | 3 | 632.8391 | 56.9113 | 0 | -2.2 | -1046.3794 | -0.038397 | 840.3395 | 18 | 13.4226 | 6900 | 18.5753 | 19 | 19 | 19 | 13.4833 | 10.0545 | 13.9143 | 450.7901 | 1.259 | 0.00020825 | 0.093878 | 96.8243 | 0.00012434 | 0.12824
2 | G | 846 | 30 | 13.4112 | 71.4839 | 56.2176 | 105.3388 | 1586.8213 | 2.5075 | 48283.044 | 46.9333 | 3 | 632.8391 | 56.9113 | 0 | -2.4 | -1046.3794 | -0.041888 | 840.3395 | 18 | 13.4226 | 6900 | 18.5753 | 19 | 19 | 19 | 13.4833 | 10.0545 | 13.9143 | 450.7901 | 1.259 | 0.00020825 | 0.093878 | 96.9182 | 0.00012434 | 0.12837
2 | G | 847 | 30 | 13.4112 | 71.5584 | 56.2176 | 105.3388 | 1586.8213 | 2.5075 | 48283.044 | 46.9333 | 3 | 632.8391 | 56.9113 | 0 | -2.6 | -1046.3794 | -0.045379 | 840.3395 | 18 | 13.4226 | 6900 | 18.5753 | 19 | 19 | 19 | 13.4833 | 10.0545 | 13.9143 | 450.7901 | 1.259 | 0.00020825 | 0.093878 | 97.0121 | 0.00012434 | 0.12849
2 | G | 848 | 30 | 13.4112 | 71.633 | 56.2176 | 105.3388 | 1586.8213 | 2.5075 | 48283.044 | 46.9333 | 3 | 632.8391 | 56.9113 | 0 | -2.8 | -1046.3794 | -0.048869 | 840.3395 | 18 | 13.4226 | 6900 | 18.5753 | 19 | 19 | 19 | 13.4833 | 10.0545 | 13.9143 | 450.7901 | 1.259 | 0.00020825 | 0.093878 | 97.106 | 0.00012434 | 0.12862
2 | G | 849 | 30 | 13.4112 | 71.7076 | 56.2176 | 105.3388 | 1586.8213 | 2.5075 | 48283.044 | 46.9333 | 3 | 632.8391 | 56.9113 | 0 | -3 | -1046.3794 | -0.05236 | 840.3395 | 18 | 13.4226 | 6900 | 18.5753 | 19 | 19 | 19 | 13.4833 | 10.0545 | 13.9143 | 450.7901 | 1.259 | 0.00020825 | 0.093878 | 97.1998 | 0.00012434 | 0.12874
2 | G | 850 | 30 | 13.4112 | 71.7821 | 56.2176 | 105.3388 | 1586.8213 | 2.5075 | 48283.044 | 46.9333 | 3 | 632.8391 | 56.9113 | 0 | -3.2 | -1046.3794 | -0.055851 | 840.3395 | 18 | 13.4226 | 6900 | 18.5753 | 19 | 19 | 19 | 13.4833 | 10.0545 | 13.9143 | 450.7901 | 1.259 | 0.00020825 | 0.093878 | 97.2937 | 0.00012434 | 0.12887
2 | G | 851 | 30 | 13.4112 | 71.8567 | 56.2176 | 105.3388 | 1586.8213 | 2.5075 | 48283.044 | 46.9333 | 3 | 632.8391 | 56.9113 | 0 | -3.4 | -1046.3794 | -0.059341 | 840.3395 | 18 | 13.4226 | 6900 | 18.5753 | 19 | 19 | 19 | 13.4833 | 10.0545 | 13.9143 | 450.7901 | 1.259 | 0.00020825 | 0.093878 | 97.3876 | 0.00012434 | 0.12899
2 | G | 852 | 30 | 13.4112 | 71.9313 | 56.2176 | 105.3388 | 1586.8213 | 2.5075 | 48283.044 | 46.9333 | 3 | 632.8391 | 56.9113 | 0 | -3.6 | -1046.3794 | -0.062832 | 840.3395 | 18 | 13.4226 | 6900 | 18.5753 | 19 | 19 | 19 | 13.4833 | 10.0545 | 13.9143 | 450.7901 | 1.259 | 0.00020825 | 0.093878 | 97.4815 | 0.00012434 | 0.12911
2 | G | 853 | 30 | 13.4112 | 72.0058 | 56.2176 | 105.3388 | 1586.8213 | 2.5075 | 48283.044 | 46.9333 | 3 | 632.8391 | 56.9113 | 0 | -3.8 | -1046.3794 | -0.066323 | 840.3395 | 18 | 13.4226 | 6900 | 18.5753 | 19 | 19 | 19 | 13.4833 | 10.0545 | 13.9143 | 450.7901 | 1.259 | 0.00020825 | 0.093878 | 97.5753 | 0.00012434 | 0.12924
2 | G | 854 | 30 | 13.4112 | 72.0804 | 56.2176 | 105.3388 | 1586.8213 | 2.5075 | 48283.044 | 46.9333 | 3 | 632.8391 | 56.9113 | 0 | -4 | -1046.3794 | -0.069813 | 840.3395 | 18 | 13.4226 | 6900 | 18.5753 | 19 | 19 | 19 | 13.4833 | 10.0545 | 13.9143 | 450.7901 | 1.259 | 0.00020825 | 0.093878 | 97.6692 | 0.00012434 | 0.12936
2 | G | 855 | 30 | 13.4112 | 72.155 | 56.2176 | 105.3388 | 1586.8213 | 2.5075 | 48283.044 | 46.9333 | 3 | 632.8391 | 56.9113 | 0 | -4.2 | -1046.3794 | -0.073304 | 840.3395 | 18 | 13.4226 | 6900 | 18.5753 | 19 | 19 | 19 | 13.4833 | 10.0545 | 13.9143 | 450.7901 | 1.259 | 0.00020825 | 0.093878 | 97.7631 | 0.00012434 | 0.12949
2 | G | 856 | 30 | 13.4112 | 72.2295 | 56.2176 | 105.3388 | 1586.8213 | 2.5075 | 48283.044 | 46.9333 | 3 | 632.8391 | 56.9113 | 0 | -4.4 | -1046.3794 | -0.076794 | 840.3395 | 18 | 13.4226 | 6900 | 18.5753 | 19 | 19 | 19 | 13.4833 | 10.0545 | 13.9143 | 450.7901 | 1.259 | 0.00020825 | 0.093878 | 97.857 | 0.00012434 | 0.12961
2 | G | 857 | 30 | 13.4112 | 72.3041 | 56.2176 | 105.3388 | 1586.8213 | 2.5075 | 48283.044 | 46.9333 | 3 | 632.8391 | 56.9113 | 0 | -4.6 | -1046.3794 | -0.080285 | 840.3395 | 18 | 13.4226 | 6900 | 18.5753 | 19 | 19 | 19 | 13.4833 | 10.0545 | 13.9143 | 450.7901 | 1.259 | 0.00020825 | 0.093878 | 97.9509 | 0.00012434 | 0.12974
2 | G | 858 | 30 | 13.4112 | 72.3786 | 56.2176 | 105.3388 | 1586.8213 | 2.5075 | 48283.044 | 46.9333 | 3 | 632.8391 | 56.9113 | 0 | -4.8 | -1046.3794 | -0.083776 | 840.3395 | 18 | 13.4226 | 6900 | 18.5753 | 19 | 19 | 19 | 13.4833 | 10.0545 | 13.9143 | 450.7901 | 1.259 | 0.00020825 | 0.093878 | 98.0447 | 0.00012434 | 0.12986
2 | G | 859 | 30 | 13.4112 | 72.4532 | 56.2176 | 105.3388 | 1586.8213 | 2.5075 | 48283.044 | 46.9333 | 3 | 632.8391 | 56.9113 | 0 | -5 | -1046.3794 | -0.087266 | 840.3395 | 18 | 13.4226 | 6900 | 18.5753 | 19 | 19 | 19 | 13.4833 | 10.0545 | 13.9143 | 450.7901 | 1.259 | 0.00020825 | 0.093878 | 98.1386 | 0.00012434 | 0.12998
2 | G | 860 | 30 | 13.4112 | 72.5278 | 56.2176 | 105.3388 | 1586.8213 | 2.5075 | 48283.044 | 46.9333 | 3 | 632.8391 | 56.9113 | 0 | -5.2 | -1046.3794 | -0.090757 | 840.3395 | 18 | 13.4226 | 6900 | 18.5753 | 19 | 19 | 19 | 13.4833 | 10.0545 | 13.9143 | 450.7901 | 1.259 | 0.00020825 | 0.093878 | 98.2325 | 0.00012434 | 0.13011
2 | G | 861 | 30 | 13.4112 | 72.6023 | 56.2176 | 105.3388 | 1586.8213 | 2.5075 | 48283.044 | 46.9333 | 3 | 632.8391 | 56.9113 | 0 | -5.4 | -1046.3794 | -0.094248 | 840.3395 | 18 | 13.4226 | 6900 | 18.5753 | 19 | 19 | 19 | 13.4833 | 10.0545 | 13.9143 | 450.7901 | 1.259 | 0.00020825 | 0.093878 | 98.3264 | 0.00012434 | 0.13023
2 | G | 862 | 30 | 13.4112 | 72.6769 | 56.2176 | 105.3388 | 1586.8213 | 2.5075 | 48283.044 | 46.9333 | 3 | 632.8391 | 56.9113 | 0 | -5.6 | -1046.3794 | -0.097738 | 840.3395 | 18 | 13.4226 | 6900 | 18.5753 | 19 | 19 | 19 | 13.4833 | 10.0545 | 13.9143 | 450.7901 | 1.259 | 0.00020825 | 0.093878 | 98.4202 | 0.00012434 | 0.13036
2 | G | 863 | 30 | 13.4112 | 72.7515 | 56.2176 | 105.3388 | 1586.8213 | 2.5075 | 48283.044 | 46.9333 | 3 | 632.8391 | 56.9113 | 0 | -5.8 | -1046.3794 | -0.10123 | 840.3395 | 18 | 13.4226 | 6900 | 18.5753 | 19 | 19 | 19 | 13.4833 | 10.0545 | 13.9143 | 450.7901 | 1.259 | 0.00020825 | 0.093878 | 98.5141 | 0.00012434 | 0.13048
2 | G | 864 | 30 | 13.4112 | 72.826 | 56.2176 | 105.3388 | 1586.8213 | 2.5075 | 48283.044 | 46.9333 | 3 | 632.8391 | 56.9113 | 0 | -6 | -1046.3794 | -0.10472 | 840.3395 | 18 | 13.4226 | 6900 | 18.5753 | 19 | 19 | 19 | 13.4833 | 10.0545 | 13.9143 | 450.7901 | 1.259 | 0.00020825 | 0.093878 | 98.608 | 0.00012434 | 0.13061
2 | G | 865 | 30 | 13.4112 | 72.9006 | 56.2176 | 105.3388 | 1586.8213 | 2.5075 | 48283.044 | 46.9333 | 3 | 632.8391 | 56.9113 | 0 | -6.2 | -1046.3794 | -0.10821 | 840.3395 | 18 | 13.4226 | 6900 | 18.5753 | 19 | 19 | 19 | 13.4833 | 10.0545 | 13.9143 | 450.7901 | 1.259 | 0.00020825 | 0.093878 | 98.7019 | 0.00012434 | 0.13073
2 | G | 866 | 30 | 13.4112 | 72.9752 | 56.2176 | 105.3388 | 1586.8213 | 2.5075 | 48283.044 | 46.9333 | 3 | 632.8391 | 56.9113 | 0 | -6.4 | -1046.3794 | -0.1117 | 840.3395 | 18 | 13.4226 | 6900 | 18.5753 | 19 | 19 | 19 | 13.4833 | 10.0545 | 13.9143 | 450.7901 | 1.259 | 0.00020825 | 0.093878 | 98.7958 | 0.00012434 | 0.13086
2 | G | 867 | 30 | 13.4112 | 73.0497 | 56.2176 | 105.3388 | 1586.8213 | 2.5075 | 48283.044 | 46.9333 | 3 | 632.8391 | 56.9113 | 0 | -6.6 | -1046.3794 | -0.11519 | 840.3395 | 18 | 13.4226 | 6900 | 18.5753 | 19 | 19 | 19 | 13.4833 | 10.0545 | 13.9143 | 450.7901 | 1.259 | 0.00020825 | 0.093878 | 98.8896 | 0.00012434 | 0.13098
2 | G | 868 | 30 | 13.4112 | 73.1243 | 56.2176 | 105.3388 | 1586.8213 | 2.5075 | 48283.044 | 46.9333 | 3 | 632.8391 | 56.9113 | 0 | -6.8 | -1046.3794 | -0.11868 | 840.3395 | 18 | 13.4226 | 6900 | 18.5753 | 19 | 19 | 19 | 13.4833 | 10.0545 | 13.9143 | 450.7901 | 1.259 | 0.00020825 | 0.093878 | 98.9835 | 0.00012434 | 0.1311
2 | G | 869 | 30 | 13.4112 | 73.1989 | 56.2176 | 105.3388 | 1586.8213 | 2.5075 | 48283.044 | 46.9333 | 3 | 632.8391 | 56.9113 | 0 | -7 | -1046.3794 | -0.12217 | 840.3395 | 18 | 13.4226 | 6900 | 18.5753 | 19 | 19 | 19 | 13.4833 | 10.0545 | 13.9143 | 450.7901 | 1.259 | 0.00020825 | 0.093878 | 99.0774 | 0.00012434 | 0.13123
2 | G | 870 | 30 | 13.4112 | 73.2734 | 56.2176 | 105.3388 | 1586.8213 | 2.5075 | 48283.044 | 46.9333 | 3 | 632.8391 | 56.9113 | 0 | -7.2 | -1046.3794 | -0.12566 | 840.3395 | 18 | 13.4226 | 6900 | 18.5753 | 19 | 19 | 19 | 13.4833 | 10.0545 | 13.9143 | 450.7901 | 1.259 | 0.00020825 | 0.093878 | 99.1713 | 0.00012434 | 0.13135
2 | G | 871 | 30 | 13.4112 | 73.348 | 56.2176 | 105.3388 | 1586.8213 | 2.5075 | 48283.044 | 46.9333 | 3 | 632.8391 | 56.9113 | 0 | -7.4 | -1046.3794 | -0.12915 | 840.3395 | 18 | 13.4226 | 6900 | 18.5753 | 19 | 19 | 19 | 13.4833 | 10.0545 | 13.9143 | 450.7901 | 1.259 | 0.00020825 | 0.093878 | 99.2652 | 0.00012434 | 0.13148
2 | G | 872 | 30 | 13.4112 | 73.4225 | 56.2176 | 105.3388 | 1586.8213 | 2.5075 | 48283.044 | 46.9333 | 3 | 632.8391 | 56.9113 | 0 | -7.6 | -1046.3794 | -0.13265 | 840.3395 | 18 | 13.4226 | 6900 | 18.5753 | 19 | 19 | 19 | 13.4833 | 10.0545 | 13.9143 | 450.7901 | 1.259 | 0.00020825 | 0.093878 | 99.359 | 0.00012434 | 0.1316
2 | G | 873 | 30 | 13.4112 | 73.4971 | 56.2176 | 105.3388 | 1586.8213 | 2.5075 | 48283.044 | 46.9333 | 3 | 632.8391 | 56.9113 | 0 | -7.8 | -1046.3794 | -0.13614 | 840.3395 | 18 | 13.4226 | 6900 | 18.5753 | 19 | 19 | 19 | 13.4833 | 10.0545 | 13.9143 | 450.7901 | 1.259 | 0.00020825 | 0.093878 | 99.4529 | 0.00012434 | 0.13173
2 | G | 874 | 30 | 13.4112 | 73.5717 | 56.2176 | 105.3388 | 1586.8213 | 2.5075 | 48283.044 | 46.9333 | 3 | 632.8391 | 56.9113 | 0 | -8 | -1046.3794 | -0.13963 | 840.3395 | 18 | 13.4226 | 6900 | 18.5753 | 19 | 19 | 19 | 13.4833 | 10.0545 | 13.9143 | 450.7901 | 1.259 | 0.00020825 | 0.093878 | 99.5468 | 0.00012434 | 0.13185
2 | G | 875 | 30 | 13.4112 | 73.6462 | 56.2176 | 105.3388 | 1586.8213 | 2.5075 | 48283.044 | 46.9333 | 3 | 632.8391 | 56.9113 | 0 | -8.2 | -1046.3794 | -0.14312 | 840.3395 | 18 | 13.4226 | 6900 | 18.5753 | 19 | 19 | 19 | 13.4833 | 10.0545 | 13.9143 | 450.7901 | 1.259 | 0.00020825 | 0.093878 | 99.6407 | 0.00012434 | 0.13197
2 | G | 876 | 30 | 13.4112 | 73.7208 | 56.2176 | 105.3388 | 1586.8213 | 2.5075 | 48283.044 | 46.9333 | 3 | 632.8391 | 56.9113 | 0 | -8.4 | -1046.3794 | -0.14661 | 840.3395 | 18 | 13.4226 | 6900 | 18.5753 | 19 | 19 | 19 | 13.4833 | 10.0545 | 13.9143 | 450.7901 | 1.259 | 0.00020825 | 0.093878 | 99.7345 | 0.00012434 | 0.1321
2 | G | 877 | 30 | 13.4112 | 73.7954 | 56.2176 | 105.3388 | 1586.8213 | 2.5075 | 48283.044 | 46.9333 | 3 | 632.8391 | 56.9113 | 0 | -8.6 | -1046.3794 | -0.1501 | 840.3395 | 18 | 13.4226 | 6900 | 18.5753 | 19 | 19 | 19 | 13.4833 | 10.0545 | 13.9143 | 450.7901 | 1.259 | 0.00020825 | 0.093878 | 99.8284 | 0.00012434 | 0.13222
2 | G | 878 | 30 | 13.4112 | 73.8699 | 56.2176 | 105.3388 | 1586.8213 | 2.5075 | 48283.044 | 46.9333 | 3 | 632.8391 | 56.9113 | 0 | -8.8 | -1046.3794 | -0.15359 | 840.3395 | 18 | 13.4226 | 6900 | 18.5753 | 19 | 19 | 19 | 13.4833 | 10.0545 | 13.9143 | 450.7901 | 1.259 | 0.00020825 | 0.093878 | 99.9223 | 0.00012434 | 0.13235
2 | G | 879 | 30 | 13.4112 | 73.9445 | 56.2176 | 105.3388 | 1586.8213 | 2.5075 | 48283.044 | 46.9333 | 3 | 632.8391 | 56.9113 | 0 | -9 | -1046.3794 | -0.15708 | 840.3395 | 18 | 13.4226 | 6900 | 18.5753 | 19 | 19 | 19 | 13.4833 | 10.0545 | 13.9143 | 450.7901 | 1.259 | 0.00020825 | 0.093878 | 100.0162 | 0.00012434 | 0.13247
2 | G | 880 | 30 | 13.4112 | 74.0191 | 56.2176 | 105.3388 | 1586.8213 | 2.5075 | 48283.044 | 46.9333 | 3 | 632.8391 | 56.9113 | 0 | -9.2 | -1046.3794 | -0.16057 | 840.3395 | 18 | 13.4226 | 6900 | 18.5753 | 19 | 19 | 19 | 13.4833 | 10.0545 | 13.9143 | 450.7901 | 1.259 | 0.00020825 | 0.093878 | 100.1101 | 0.00012434 | 0.1326
2 | G | 881 | 30 | 13.4112 | 74.0936 | 56.2176 | 105.3388 | 1586.8213 | 2.5075 | 48283.044 | 46.9333 | 3 | 632.8391 | 56.9113 | 0 | -9.4 | -1046.3794 | -0.16406 | 840.3395 | 18 | 13.4226 | 6900 | 18.5753 | 19 | 19 | 19 | 13.4833 | 10.0545 | 13.9143 | 450.7901 | 1.259 | 0.00020825 | 0.093878 | 100.2039 | 0.00012434 | 0.13272
2 | G | 882 | 30 | 13.4112 | 74.1682 | 56.2176 | 105.3388 | 1586.8213 | 2.5075 | 48283.044 | 46.9333 | 3 | 632.8391 | 56.9113 | 0 | -9.6 | -1046.3794 | -0.16755 | 840.3395 | 18 | 13.4226 | 6900 | 18.5753 | 19 | 19 | 19 | 13.4833 | 10.0545 | 13.9143 | 450.7901 | 1.259 | 0.00020825 | 0.093878 | 100.2978 | 0.00012434 | 0.13284
2 | G | 883 | 30 | 13.4112 | 74.2428 | 56.2176 | 105.3388 | 1586.8213 | 2.5075 | 48283.044 | 46.9333 | 3 | 632.8391 | 56.9113 | 0 | -9.8 | -1046.3794 | -0.17104 | 840.3395 | 18 | 13.4226 | 6900 | 18.5753 | 19 | 19 | 19 | 13.4833 | 10.0545 | 13.9143 | 450.7901 | 1.259 | 0.00020825 | 0.093878 | 100.3917 | 0.00012434 | 0.13297
2 | G | 884 | 30 | 13.4112 | 74.3173 | 56.2176 | 105.3388 | 1586.8213 | 2.5075 | 48283.044 | 46.9333 | 3 | 632.8391 | 56.9113 | 0 | -10 | -1046.3794 | -0.17453 | 840.3395 | 18 | 13.4226 | 6900 | 18.5753 | 19 | 19 | 19 | 13.4833 | 10.0545 | 13.9143 | 450.7901 | 1.259 | 0.00020825 | 0.093878 | 100.4856 | 0.00012434 | 0.13309
2 | G | 885 | 30 | 13.4112 | 74.3919 | 56.2176 | 105.3388 | 1586.8213 | 2.5075 | 48283.044 | 46.9333 | 3 | 632.8391 | 56.9113 | 0 | -10.2 | -1046.3794 | -0.17802 | 840.3395 | 18 | 13.4226 | 6900 | 18.5753 | 19 | 19 | 19 | 13.4833 | 10.0545 | 13.9143 | 450.7901 | 1.259 | 0.00020825 | 0.093878 | 100.5795 | 0.00012434 | 0.13322
2 | G | 886 | 30 | 13.4112 | 74.4665 | 56.2176 | 105.3388 | 1586.8213 | 2.5075 | 48283.044 | 46.9333 | 3 | 632.8391 | 56.9113 | 0 | -10.4 | -1046.3794 | -0.18151 | 840.3395 | 18 | 13.4226 | 6900 | 18.5753 | 19 | 19 | 19 | 13.4833 | 10.0545 | 13.9143 | 450.7901 | 1.259 | 0.00020825 | 0.093878 | 100.6733 | 0.00012434 | 0.13334
2 | G | 887 | 30 | 13.4112 | 74.541 | 56.2176 | 105.3388 | 1586.8213 | 2.5075 | 48283.044 | 46.9333 | 3 | 632.8391 | 56.9113 | 0 | -10.6 | -1046.3794 | -0.185 | 840.3395 | 18 | 13.4226 | 6900 | 18.5753 | 19 | 19 | 19 | 13.4833 | 10.0545 | 13.9143 | 450.7901 | 1.259 | 0.00020825 | 0.093878 | 100.7672 | 0.00012434 | 0.13347
2 | G | 888 | 30 | 13.4112 | 74.6156 | 56.2176 | 105.3388 | 1586.8213 | 2.5075 | 48283.044 | 46.9333 | 3 | 632.8391 | 56.9113 | 0 | -10.8 | -1046.3794 | -0.1885 | 840.3395 | 18 | 13.4226 | 6900 | 18.5753 | 19 | 19 | 19 | 13.4833 | 10.0545 | 13.9143 | 450.7901 | 1.259 | 0.00020825 | 0.093878 | 100.8611 | 0.00012434 | 0.13359
2 | G | 889 | 30 | 13.4112 | 74.6901 | 56.2176 | 105.3388 | 1586.8213 | 2.5075 | 48283.044 | 46.9333 | 3 | 632.8391 | 56.9113 | 0 | -11 | -1046.3794 | -0.19199 | 840.3395 | 18 | 13.4226 | 6900 | 18.5753 | 19 | 19 | 19 | 13.4833 | 10.0545 | 13.9143 | 450.7901 | 1.259 | 0.00020825 | 0.093878 | 100.955 | 0.00012434 | 0.13372
2 | G | 890 | 30 | 13.4112 | 74.7647 | 56.2176 | 105.3388 | 540.4419 | 0.854 | 48283.044 | 46.9333 | 3 | 632.8391 | 56.9113 | 0 | 0 | 0 | 0 | 840.3395 | 18 | 13.4226 | 6900 | 18.5753 | 19 | 19 | 19 | 13.4833 | 10.0545 | 13.9143 | 450.7901 | 1.259 | 0.00020825 | 0.093878 | 101.0488 | 0.00012434 | 0.13384
2 | G | 891 | 30 | 13.4112 | 74.8393 | 56.2176 | 105.3388 | 540.4419 | 0.854 | 48283.044 | 46.9333 | 3 | 632.8391 | 56.9113 | 0 | 0 | 0 | 0 | 840.3395 | 18 | 13.4226 | 6900 | 18.5753 | 19 | 19 | 19 | 13.4833 | 10.0545 | 13.9143 | 450.7901 | 1.259 | 0.00020825 | 0.093878 | 101.1427 | 0.00012434 | 0.13396
2 | G | 892 | 30 | 13.4112 | 74.9138 | 56.2176 | 105.3388 | 540.4419 | 0.854 | 48283.044 | 46.9333 | 3 | 632.8391 | 56.9113 | 0 | 0 | 0 | 0 | 840.3395 | 18 | 13.4226 | 6900 | 18.5753 | 19 | 19 | 19 | 13.4833 | 10.0545 | 13.9143 | 450.7901 | 1.259 | 0.00020825 | 0.093878 | 101.2366 | 0.00012434 | 0.13409
2 | G | 893 | 30 | 13.4112 | 74.9884 | 56.2176 | 105.3388 | 540.4419 | 0.854 | 48283.044 | 46.9333 | 3 | 632.8391 | 56.9113 | 0 | 0 | 0 | 0 | 840.3395 | 18 | 13.4226 | 6900 | 18.5753 | 19 | 19 | 19 | 13.4833 | 10.0545 | 13.9143 | 450.7901 | 1.259 | 0.00020825 | 0.093878 | 101.3305 | 0.00012434 | 0.13421
2 | G | 894 | 30 | 13.4112 | 75.063 | 56.2176 | 105.3388 | 540.4419 | 0.854 | 48283.044 | 46.9333 | 3 | 632.8391 | 56.9113 | 0 | 0 | 0 | 0 | 840.3395 | 18 | 13.4226 | 6900 | 18.5753 | 19 | 19 | 19 | 13.4833 | 10.0545 | 13.9143 | 450.7901 | 1.259 | 0.00020825 | 0.093878 | 101.4244 | 0.00012434 | 0.13434
2 | G | 895 | 30 | 13.4112 | 75.1375 | 56.2176 | 105.3388 | 540.4419 | 0.854 | 48283.044 | 46.9333 | 3 | 632.8391 | 56.9113 | 0 | 0 | 0 | 0 | 840.3395 | 18 | 13.4226 | 6900 | 18.5753 | 19 | 19 | 19 | 13.4833 | 10.0545 | 13.9143 | 450.7901 | 1.259 | 0.00020825 | 0.093878 | 101.5182 | 0.00012434 | 0.13446
2 | G | 896 | 30 | 13.4112 | 75.2121 | 56.2176 | 105.3388 | 540.4419 | 0.854 | 48283.044 | 46.9333 | 3 | 632.8391 | 56.9113 | 0 | 0 | 0 | 0 | 840.3395 | 18 | 13.4226 | 6900 | 18.5753 | 19 | 19 | 19 | 13.4833 | 10.0545 | 13.9143 | 450.7901 | 1.259 | 0.00020825 | 0.093878 | 101.6121 | 0.00012434 | 0.13459
2 | G | 897 | 30 | 13.4112 | 75.2867 | 56.2176 | 105.3388 | 540.4419 | 0.854 | 48283.044 | 46.9333 | 3 | 632.8391 | 56.9113 | 0 | 0 | 0 | 0 | 840.3395 | 18 | 13.4226 | 6900 | 18.5753 | 19 | 19 | 19 | 13.4833 | 10.0545 | 13.9143 | 450.7901 | 1.259 | 0.00020825 | 0.093878 | 101.706 | 0.00012434 | 0.13471
2 | G | 898 | 30 | 13.4112 | 75.3612 | 56.2176 | 105.3388 | 540.4419 | 0.854 | 48283.044 | 46.9333 | 3 | 632.8391 | 56.9113 | 0 | 0 | 0 | 0 | 840.3395 | 18 | 13.4226 | 6900 | 18.5753 | 19 | 19 | 19 | 13.4833 | 10.0545 | 13.9143 | 450.7901 | 1.259 | 0.00020825 | 0.093878 | 101.7999 | 0.00012434 | 0.13483
2 | G | 899 | 30 | 13.4112 | 75.4358 | 56.2176 | 105.3388 | 540.4419 | 0.854 | 48283.044 | 46.9333 | 3 | 632.8391 | 56.9113 | 0 | 0 | 0 | 0 | 840.3395 | 18 | 13.4226 | 6900 | 18.5753 | 19 | 19 | 19 | 13.4833 | 10.0545 | 13.9143 | 450.7901 | 1.259 | 0.00020825 | 0.093878 | 101.8938 | 0.00012434 | 0.13496
2 | G | 900 | 30 | 13.4112 | 75.5104 | 56.2176 | 105.3388 | 540.4419 | 0.854 | 48283.044 | 46.9333 | 3 | 632.8391 | 56.9113 | 0 | 0 | 0 | 0 | 840.3395 | 18 | 13.4226 | 6900 | 18.5753 | 19 | 19 | 19 | 13.4833 | 10.0545 | 13.9143 | 450.7901 | 1.259 | 0.00020825 | 0.093878 | 101.9876 | 0.00012434 | 0.13508
2 | G | 901 | 30 | 13.4112 | 75.5849 | 56.2176 | 105.3388 | 540.4419 | 0.854 | 48283.044 | 46.9333 | 3 | 632.8391 | 56.9113 | 0 | 0 | 0 | 0 | 840.3395 | 18 | 13.4226 | 6900 | 18.5753 | 19 | 19 | 19 | 13.4833 | 10.0545 | 13.9143 | 450.7901 | 1.259 | 0.00020825 | 0.093878 | 102.0815 | 0.00012434 | 0.13521
2 | G | 902 | 30 | 13.4112 | 75.6595 | 56.2176 | 105.3388 | 540.4419 | 0.854 | 48283.044 | 46.9333 | 3 | 632.8391 | 56.9113 | 0 | 0 | 0 | 0 | 840.3395 | 18 | 13.4226 | 6900 | 18.5753 | 19 | 19 | 19 | 13.4833 | 10.0545 | 13.9143 | 450.7901 | 1.259 | 0.00020825 | 0.093878 | 102.1754 | 0.00012434 | 0.13533
2 | G | 903 | 30 | 13.4112 | 75.7341 | 56.2176 | 105.3388 | 540.4419 | 0.854 | 48283.044 | 46.9333 | 3 | 632.8391 | 56.9113 | 0 | 0 | 0 | 0 | 840.3395 | 18 | 13.4226 | 6900 | 18.5753 | 19 | 19 | 19 | 13.4833 | 10.0545 | 13.9143 | 450.7901 | 1.259 | 0.00020825 | 0.093878 | 102.2693 | 0.00012434 | 0.13546
2 | G | 904 | 30 | 13.4112 | 75.8086 | 56.2176 | 105.3388 | 540.4419 | 0.854 | 48283.044 | 46.9333 | 3 | 632.8391 | 56.9113 | 0 | 0 | 0 | 0 | 840.3395 | 18 | 13.4226 | 6900 | 18.5753 | 19 | 19 | 19 | 13.4833 | 10.0545 | 13.9143 | 450.7901 | 1.259 | 0.00020825 | 0.093878 | 102.3631 | 0.00012434 | 0.13558
2 | G | 905 | 30 | 13.4112 | 75.8832 | 56.2176 | 105.3388 | 540.4419 | 0.854 | 48283.044 | 46.9333 | 3 | 632.8391 | 56.9113 | 0 | 0 | 0 | 0 | 840.3395 | 18 | 13.4226 | 6900 | 18.5753 | 19 | 19 | 19 | 13.4833 | 10.0545 | 13.9143 | 450.7901 | 1.259 | 0.00020825 | 0.093878 | 102.457 | 0.00012434 | 0.1357
2 | G | 906 | 30 | 13.4112 | 75.9577 | 56.2176 | 105.3388 | 540.4419 | 0.854 | 48283.044 | 46.9333 | 3 | 632.8391 | 56.9113 | 0 | 0 | 0 | 0 | 840.3395 | 18 | 13.4226 | 6900 | 18.5753 | 19 | 19 | 19 | 13.4833 | 10.0545 | 13.9143 | 450.7901 | 1.259 | 0.00020825 | 0.093878 | 102.5509 | 0.00012434 | 0.13583
2 | G | 907 | 30 | 13.4112 | 76.0323 | 56.2176 | 105.3388 | 540.4419 | 0.854 | 48283.044 | 46.9333 | 3 | 632.8391 | 56.9113 | 0 | 0 | 0 | 0 | 840.3395 | 18 | 13.4226 | 6900 | 18.5753 | 19 | 19 | 19 | 13.4833 | 10.0545 | 13.9143 | 450.7901 | 1.259 | 0.00020825 | 0.093878 | 102.6448 | 0.00012434 | 0.13595
2 | G | 908 | 30 | 13.4112 | 76.1069 | 56.2176 | 105.3388 | 540.4419 | 0.854 | 48283.044 | 46.9333 | 3 | 632.8391 | 56.9113 | 0 | 0 | 0 | 0 | 840.3395 | 18 | 13.4226 | 6900 | 18.5753 | 19 | 19 | 19 | 13.4833 | 10.0545 | 13.9143 | 450.7901 | 1.259 | 0.00020825 | 0.093878 | 102.7387 | 0.00012434 | 0.13608
2 | G | 909 | 30 | 13.4112 | 76.1814 | 56.2176 | 105.3388 | 540.4419 | 0.854 | 48283.044 | 46.9333 | 3 | 632.8391 | 56.9113 | 0 | 0 | 0 | 0 | 840.3395 | 18 | 13.4226 | 6900 | 18.5753 | 19 | 19 | 19 | 13.4833 | 10.0545 | 13.9143 | 450.7901 | 1.259 | 0.00020825 | 0.093878 | 102.8325 | 0.00012434 | 0.1362
2 | G | 910 | 30 | 13.4112 | 76.256 | 56.2176 | 105.3388 | 540.4419 | 0.854 | 48283.044 | 46.9333 | 3 | 632.8391 | 56.9113 | 0 | 0 | 0 | 0 | 840.3395 | 18 | 13.4226 | 6900 | 18.5753 | 19 | 19 | 19 | 13.4833 | 10.0545 | 13.9143 | 450.7901 | 1.259 | 0.00020825 | 0.093878 | 102.9264 | 0.00012434 | 0.13633
2 | G | 911 | 30 | 13.4112 | 76.3306 | 56.2176 | 105.3388 | 540.4419 | 0.854 | 48283.044 | 46.9333 | 3 | 632.8391 | 56.9113 | 0 | 0 | 0 | 0 | 840.3395 | 18 | 13.4226 | 6900 | 18.5753 | 19 | 19 | 19 | 13.4833 | 10.0545 | 13.9143 | 450.7901 | 1.259 | 0.00020825 | 0.093878 | 103.0203 | 0.00012434 | 0.13645
2 | G | 912 | 30 | 13.4112 | 76.4051 | 56.2176 | 105.3388 | 540.4419 | 0.854 | 48283.044 | 46.9333 | 3 | 632.8391 | 56.9113 | 0 | 0 | 0 | 0 | 840.3395 | 18 | 13.4226 | 6900 | 18.5753 | 19 | 19 | 19 | 13.4833 | 10.0545 | 13.9143 | 450.7901 | 1.259 | 0.00020825 | 0.093878 | 103.1142 | 0.00012434 | 0.13658
2 | G | 913 | 30 | 13.4112 | 76.4797 | 56.2176 | 105.3388 | 540.4419 | 0.854 | 48283.044 | 46.9333 | 3 | 632.8391 | 56.9113 | 0 | 0 | 0 | 0 | 840.3395 | 18 | 13.4226 | 6900 | 18.5753 | 19 | 19 | 19 | 13.4833 | 10.0545 | 13.9143 | 450.7901 | 1.259 | 0.00020825 | 0.093878 | 103.208 | 0.00012434 | 0.1367
2 | G | 914 | 30 | 13.4112 | 76.5543 | 56.2176 | 105.3388 | 540.4419 | 0.854 | 48283.044 | 46.9333 | 3 | 632.8391 | 56.9113 | 0 | 0 | 0 | 0 | 840.3395 | 18 | 13.4226 | 6900 | 18.5753 | 19 | 19 | 19 | 13.4833 | 10.0545 | 13.9143 | 450.7901 | 1.259 | 0.00020825 | 0.093878 | 103.3019 | 0.00012434 | 0.13682
2 | G | 915 | 30 | 13.4112 | 76.6288 | 56.2176 | 105.3388 | 540.4419 | 0.854 | 48283.044 | 46.9333 | 3 | 632.8391 | 56.9113 | 0 | 0 | 0 | 0 | 840.3395 | 18 | 13.4226 | 6900 | 18.5753 | 19 | 19 | 19 | 13.4833 | 10.0545 | 13.9143 | 450.7901 | 1.259 | 0.00020825 | 0.093878 | 103.3958 | 0.00012434 | 0.13695
2 | G | 916 | 30 | 13.4112 | 76.7034 | 56.2176 | 105.3388 | 540.4419 | 0.854 | 48283.044 | 46.9333 | 3 | 632.8391 | 56.9113 | 0 | 0 | 0 | 0 | 840.3395 | 18 | 13.4226 | 6900 | 18.5753 | 19 | 19 | 19 | 13.4833 | 10.0545 | 13.9143 | 450.7901 | 1.259 | 0.00020825 | 0.093878 | 103.4897 | 0.00012434 | 0.13707
2 | G | 917 | 30 | 13.4112 | 76.778 | 56.2176 | 105.3388 | 540.4419 | 0.854 | 48283.044 | 46.9333 | 3 | 632.8391 | 56.9113 | 0 | 0 | 0 | 0 | 840.3395 | 18 | 13.4226 | 6900 | 18.5753 | 19 | 19 | 19 | 13.4833 | 10.0545 | 13.9143 | 450.7901 | 1.259 | 0.00020825 | 0.093878 | 103.5836 | 0.00012434 | 0.1372
2 | G | 918 | 30 | 13.4112 | 76.8525 | 56.2176 | 105.3388 | 540.4419 | 0.854 | 48283.044 | 46.9333 | 3 | 632.8391 | 56.9113 | 0 | 0 | 0 | 0 | 840.3395 | 18 | 13.4226 | 6900 | 18.5753 | 19 | 19 | 19 | 13.4833 | 10.0545 | 13.9143 | 450.7901 | 1.259 | 0.00020825 | 0.093878 | 103.6774 | 0.00012434 | 0.13732
2 | G | 919 | 30 | 13.4112 | 76.9271 | 56.2176 | 105.3388 | 540.4419 | 0.854 | 48283.044 | 46.9333 | 3 | 632.8391 | 56.9113 | 0 | 0 | 0 | 0 | 840.3395 | 18 | 13.4226 | 6900 | 18.5753 | 19 | 19 | 19 | 13.4833 | 10.0545 | 13.9143 | 450.7901 | 1.259 | 0.00020825 | 0.093878 | 103.7713 | 0.00012434 | 0.13745
2 | G | 920 | 30 | 13.4112 | 77.0016 | 56.2176 | 105.3388 | 540.4419 | 0.854 | 48283.044 | 46.9333 | 3 | 632.8391 | 56.9113 | 0 | 0 | 0 | 0 | 840.3395 | 18 | 13.4226 | 6900 | 18.5753 | 19 | 19 | 19 | 13.4833 | 10.0545 | 13.9143 | 450.7901 | 1.259 | 0.00020825 | 0.093878 | 103.8652 | 0.00012434 | 0.13757
2 | G | 921 | 30 | 13.4112 | 77.0762 | 56.2176 | 105.3388 | 540.4419 | 0.854 | 48283.044 | 46.9333 | 3 | 632.8391 | 56.9113 | 0 | 0 | 0 | 0 | 840.3395 | 18 | 13.4226 | 6900 | 18.5753 | 19 | 19 | 19 | 13.4833 | 10.0545 | 13.9143 | 450.7901 | 1.259 | 0.00020825 | 0.093878 | 103.9591 | 0.00012434 | 0.13769
2 | G | 922 | 30 | 13.4112 | 77.1508 | 56.2176 | 105.3388 | 540.4419 | 0.854 | 48283.044 | 46.9333 | 3 | 632.8391 | 56.9113 | 0 | 0 | 0 | 0 | 840.3395 | 18 | 13.4226 | 6900 | 18.5753 | 19 | 19 | 19 | 13.4833 | 10.0545 | 13.9143 | 450.7901 | 1.259 | 0.00020825 | 0.093878 | 104.053 | 0.00012434 | 0.13782
2 | G | 923 | 30 | 13.4112 | 77.2253 | 56.2176 | 105.3388 | 540.4419 | 0.854 | 48283.044 | 46.9333 | 3 | 632.8391 | 56.9113 | 0 | 0 | 0 | 0 | 840.3395 | 18 | 13.4226 | 6900 | 18.5753 | 19 | 19 | 19 | 13.4833 | 10.0545 | 13.9143 | 450.7901 | 1.259 | 0.00020825 | 0.093878 | 104.1468 | 0.00012434 | 0.13794
2 | G | 924 | 30 | 13.4112 | 77.2999 | 56.2176 | 105.3388 | 540.4419 | 0.854 | 48283.044 | 46.9333 | 3 | 632.8391 | 56.9113 | 0 | 0 | 0 | 0 | 840.3395 | 18 | 13.4226 | 6900 | 18.5753 | 19 | 19 | 19 | 13.4833 | 10.0545 | 13.9143 | 450.7901 | 1.259 | 0.00020825 | 0.093878 | 104.2407 | 0.00012434 | 0.13807
2 | G | 925 | 30 | 13.4112 | 77.3745 | 56.2176 | 105.3388 | 540.4419 | 0.854 | 48283.044 | 46.9333 | 3 | 632.8391 | 56.9113 | 0 | 0 | 0 | 0 | 840.3395 | 18 | 13.4226 | 6900 | 18.5753 | 19 | 19 | 19 | 13.4833 | 10.0545 | 13.9143 | 450.7901 | 1.259 | 0.00020825 | 0.093878 | 104.3346 | 0.00012434 | 0.13819
2 | G | 926 | 30 | 13.4112 | 77.449 | 56.2176 | 105.3388 | 540.4419 | 0.854 | 48283.044 | 46.9333 | 3 | 632.8391 | 56.9113 | 0 | 0 | 0 | 0 | 840.3395 | 18 | 13.4226 | 6900 | 18.5753 | 19 | 19 | 19 | 13.4833 | 10.0545 | 13.9143 | 450.7901 | 1.259 | 0.00020825 | 0.093878 | 104.4285 | 0.00012434 | 0.13832
2 | G | 927 | 30 | 13.4112 | 77.5236 | 56.2176 | 105.3388 | 540.4419 | 0.854 | 48283.044 | 46.9333 | 3 | 632.8391 | 56.9113 | 0 | 0 | 0 | 0 | 840.3395 | 18 | 13.4226 | 6900 | 18.5753 | 19 | 19 | 19 | 13.4833 | 10.0545 | 13.9143 | 450.7901 | 1.259 | 0.00020825 | 0.093878 | 104.5223 | 0.00012434 | 0.13844
2 | G | 928 | 30 | 13.4112 | 77.5982 | 56.2176 | 105.3388 | 540.4419 | 0.854 | 48283.044 | 46.9333 | 3 | 632.8391 | 56.9113 | 0 | 0 | 0 | 0 | 840.3395 | 18 | 13.4226 | 6900 | 18.5753 | 19 | 19 | 19 | 13.4833 | 10.0545 | 13.9143 | 450.7901 | 1.259 | 0.00020825 | 0.093878 | 104.6162 | 0.00012434 | 0.13856
2 | G | 929 | 30 | 13.4112 | 77.6727 | 56.2176 | 105.3388 | 540.4419 | 0.854 | 48283.044 | 46.9333 | 3 | 632.8391 | 56.9113 | 0 | 0 | 0 | 0 | 840.3395 | 18 | 13.4226 | 6900 | 18.5753 | 19 | 19 | 19 | 13.4833 | 10.0545 | 13.9143 | 450.7901 | 1.259 | 0.00020825 | 0.093878 | 104.7101 | 0.00012434 | 0.13869
2 | G | 930 | 30 | 13.4112 | 77.7473 | 56.2176 | 105.3388 | 540.4419 | 0.854 | 48283.044 | 46.9333 | 3 | 632.8391 | 56.9113 | 0 | 0 | 0 | 0 | 840.3395 | 18 | 13.4226 | 6900 | 18.5753 | 19 | 19 | 19 | 13.4833 | 10.0545 | 13.9143 | 450.7901 | 1.259 | 0.00020825 | 0.093878 | 104.804 | 0.00012434 | 0.13881
2 | G | 931 | 30 | 13.4112 | 77.8219 | 56.2176 | 105.3388 | 540.4419 | 0.854 | 48283.044 | 46.9333 | 3 | 632.8391 | 56.9113 | 0 | 0 | 0 | 0 | 840.3395 | 18 | 13.4226 | 6900 | 18.5753 | 19 | 19 | 19 | 13.4833 | 10.0545 | 13.9143 | 450.7901 | 1.259 | 0.00020825 | 0.093878 | 104.8979 | 0.00012434 | 0.13894
2 | A | 932 | 30 | 13.4112 | 77.8964 | 56.2176 | 84.271 | 561.5096 | 0.88729 | 48283.044 | 46.9333 | 3 | 632.8391 | 56.9113 | 0 | 0 | 0 | 0 | 840.3395 | 18 | 13.4226 | 6900 | 18.5753 | 19 | 19 | 19 | 13.4833 | 10.0545 | 13.9143 | 450.7901 | 1.259 | 0.00020825 | 0.093878 | 104.9917 | 0.00012434 | 0.13906
2 | A | 933 | 30 | 13.4112 | 77.971 | 56.2176 | 84.271 | 561.5096 | 0.88729 | 48283.044 | 46.9333 | 3 | 632.8391 | 56.9113 | 0 | 0 | 0 | 0 | 840.3395 | 18 | 13.4226 | 6900 | 18.5753 | 19 | 19 | 19 | 13.4833 | 10.0545 | 13.9143 | 450.7901 | 1.259 | 0.00020825 | 0.093878 | 105.0856 | 0.00012434 | 0.13919
3 | A | 934 | 30 | 13.4112 | 78.0456 | 56.2176 | 84.271 | 561.5096 | 0.88729 | 48283.044 | 46.9333 | 3 | 632.8391 | 56.9113 | -1.0647 | 0 | 0 | 0 | 840.3395 | 18 | 13.4226 | 6900 | 18.5753 | 19 | 19 | 19 | 13.4833 | 10.0545 | 13.9143 | 450.7901 | 1.259 | 0.00020825 | 0.093878 | 105.1795 | 0.00012434 | 0.13931
3 | A | 935 | 29.8219 | 13.3316 | 78.1206 | 55.552 | 84.271 | 562.1752 | 0.88834 | 47711.3883 | 46.6547 | 3 | 632.8391 | 56.2375 | -1.066 | 0 | 0 | 0 | 835.35 | 18 | 13.4226 | 6900 | 18.5753 | 19 | 19 | 19 | 13.4833 | 10.0545 | 13.9143 | 450.7901 | 1.259 | 0.0002095 | 0.094439 | 105.2739 | 0.00012508 | 0.13944
3 | A | 936 | 29.6425 | 13.2514 | 78.196 | 54.8856 | 84.271 | 562.8416 | 0.88939 | 47139.055 | 46.374 | 3 | 632.8391 | 55.5629 | -1.0673 | 0 | 0 | 0 | 830.3246 | 18 | 13.4226 | 6800 | 18.8485 | 19 | 19 | 19 | 14 | 10.4398 | 14.6599 | 426.9738 | 1.2382 | 0.00021884 | 0.093439 | 105.3674 | 0.00012376 | 0.13956
3 | A | 937 | 29.4618 | 13.1706 | 78.272 | 54.2184 | 84.271 | 563.5088 | 0.89045 | 46566.0433 | 46.0913 | 3 | 632.8391 | 54.8875 | -1.0685 | 0 | 0 | 0 | 825.2625 | 18 | 13.4226 | 6800 | 18.8485 | 19 | 19 | 19 | 14 | 10.4398 | 14.6599 | 426.9738 | 1.2382 | 0.00022018 | 0.094013 | 105.4614 | 0.00012452 | 0.13968
3 | A | 938 | 29.2798 | 13.0892 | 78.3484 | 53.5505 | 84.271 | 564.1767 | 0.8915 | 45992.3524 | 45.8065 | 3 | 632.8391 | 54.2113 | -1.0698 | 0 | 0 | 0 | 820.1632 | 18 | 13.4226 | 6700 | 19.1298 | 19 | 19 | 19 | 16.8 | 12.5278 | 17.8545 | 484.728 | 1.6868 | 0.00026586 | 0.12887 | 105.5903 | 0.00017069 | 0.13985
3 | A | 939 | 29.0964 | 13.0072 | 78.4252 | 52.8817 | 84.271 | 564.8455 | 0.89256 | 45417.9814 | 45.5196 | 3 | 632.8391 | 53.5343 | -1.0711 | 0 | 0 | 0 | 815.0258 | 18 | 13.4226 | 6700 | 19.1298 | 19 | 19 | 19 | 16.8 | 12.5278 | 17.8545 | 484.728 | 1.6868 | 0.00026754 | 0.12968 | 105.7199 | 0.00017177 | 0.14003
3 | A | 940 | 28.9116 | 12.9246 | 78.5026 | 52.2122 | 84.271 | 565.5151 | 0.89362 | 44842.9296 | 45.2305 | 3 | 632.8391 | 52.8564 | -1.0723 | 0 | 0 | 0 | 809.8497 | 18 | 13.4226 | 6600 | 19.4197 | 19 | 19 | 19 | 18 | 13.4226 | 19.4197 | 504.4725 | 1.8809 | 0.00028848 | 0.14553 | 105.8655 | 0.00019276 | 0.14022
3 | A | 941 | 28.7254 | 12.8414 | 78.5805 | 51.5418 | 84.271 | 566.1854 | 0.89468 | 44267.1961 | 44.9392 | 3 | 632.8391 | 52.1778 | -1.0736 | 0 | 0 | 0 | 804.6341 | 18 | 13.4226 | 6600 | 19.4197 | 19 | 19 | 19 | 18 | 13.4226 | 19.4197 | 504.4725 | 1.8809 | 0.00029035 | 0.14647 | 106.0119 | 0.00019401 | 0.14041
3 | A | 942 | 28.5377 | 12.7575 | 78.6589 | 50.8707 | 84.271 | 566.8565 | 0.89574 | 43690.7802 | 44.6456 | 3 | 632.8391 | 51.4984 | -1.0749 | 0 | 0 | 0 | 799.3783 | 18 | 13.4226 | 6600 | 19.4197 | 19 | 19 | 19 | 18 | 13.4226 | 19.4197 | 504.4725 | 1.8809 | 0.00029226 | 0.14744 | 106.1594 | 0.00019528 | 0.14061
3 | A | 943 | 28.3486 | 12.673 | 78.7378 | 50.1987 | 84.271 | 567.5285 | 0.8968 | 43113.681 | 44.3498 | 3 | 632.8391 | 50.8182 | -1.0762 | 0 | 0 | 0 | 794.0814 | 18 | 13.4226 | 6500 | 19.7184 | 20 | 20 | 20 | 17.8 | 13.2735 | 19.4993 | 504.4725 | 1.86 | 0.00029094 | 0.14677 | 106.3062 | 0.0001944 | 0.1408
3 | A | 944 | 28.158 | 12.5878 | 78.8172 | 49.526 | 84.271 | 568.2012 | 0.89786 | 42535.8977 | 44.0516 | 3 | 632.8391 | 50.1371 | -1.0774 | 0 | 0 | 0 | 788.7425 | 18 | 13.4226 | 6500 | 19.7184 | 20 | 20 | 20 | 17.8 | 13.2735 | 19.4993 | 504.4725 | 1.86 | 0.00029291 | 0.14776 | 106.4539 | 0.00019571 | 0.141
3 | A | 945 | 27.9659 | 12.5019 | 78.8972 | 48.8525 | 84.271 | 568.8747 | 0.89892 | 41957.4295 | 43.7511 | 3 | 632.8391 | 49.4553 | -1.0787 | 0 | 0 | 0 | 783.3609 | 18 | 13.4226 | 6400 | 20.0265 | 20 | 20 | 20 | 17.5 | 13.0498 | 19.4702 | 457.1666 | 1.6572 | 0.00028995 | 0.13256 | 106.5865 | 0.00017557 | 0.14117
3 | A | 946 | 27.7722 | 12.4153 | 78.9777 | 48.1781 | 84.271 | 569.5491 | 0.89999 | 41378.2756 | 43.448 | 3 | 632.8391 | 48.7726 | -1.08 | 0 | 0 | 0 | 777.9356 | 18 | 13.4226 | 6400 | 20.0265 | 20 | 20 | 20 | 17.5 | 13.0498 | 19.4702 | 457.1666 | 1.6572 | 0.00029197 | 0.13348 | 106.72 | 0.0001768 | 0.14135
3 | A | 947 | 27.577 | 12.328 | 79.0589 | 47.503 | 84.271 | 570.2242 | 0.90106 | 40798.4353 | 43.1426 | 3 | 632.8391 | 48.0892 | -1.0813 | 0 | 0 | 0 | 772.4657 | 18 | 13.4226 | 6300 | 20.3444 | 20 | 20 | 20 | 17.435 | 13.0013 | 19.7058 | 457.1666 | 1.651 | 0.00029295 | 0.13393 | 106.8539 | 0.00017739 | 0.14153
3 | A | 948 | 27.3801 | 12.24 | 79.1406 | 46.8271 | 84.271 | 570.9001 | 0.90213 | 40217.9075 | 42.8345 | 3 | 632.8391 | 47.4049 | -1.0826 | 0 | 0 | 0 | 766.9502 | 18 | 13.4226 | 6300 | 20.3444 | 20 | 20 | 20 | 17.435 | 13.0013 | 19.7058 | 457.1666 | 1.651 | 0.00029506 | 0.13489 | 106.9888 | 0.00017866 | 0.14171
3 | A | 949 | 27.1815 | 12.1512 | 79.2229 | 46.1504 | 84.271 | 571.5769 | 0.90319 | 39636.6917 | 42.5239 | 3 | 632.8391 | 46.7198 | -1.0838 | 0 | 0 | 0 | 761.3882 | 18 | 13.4226 | 6200 | 20.6725 | 21 | 21 | 21 | 17.37 | 12.9528 | 19.949 | 457.1666 | 1.6449 | 0.0002961 | 0.13537 | 107.1241 | 0.0001793 | 0.14189
3 | A | 950 | 26.9812 | 12.0617 | 79.3058 | 45.4728 | 84.271 | 572.2544 | 0.90427 | 39054.7869 | 42.2106 | 3 | 632.8391 | 46.0339 | -1.0851 | 0 | 0 | 0 | 755.7786 | 18 | 13.4226 | 6200 | 20.6725 | 21 | 21 | 21 | 17.37 | 12.9528 | 19.949 | 457.1666 | 1.6449 | 0.0002983 | 0.13637 | 107.2605 | 0.00018063 | 0.14207
3 | A | 951 | 26.7792 | 11.9714 | 79.3893 | 44.7945 | 84.271 | 572.9327 | 0.90534 | 38472.1923 | 41.8946 | 3 | 632.8391 | 45.3472 | -1.0864 | 0 | 0 | 0 | 750.1203 | 18 | 13.4226 | 6200 | 20.6725 | 21 | 21 | 21 | 17.37 | 12.9528 | 19.949 | 457.1666 | 1.6449 | 0.00030055 | 0.1374 | 107.3979 | 0.00018199 | 0.14225
3 | A | 952 | 26.5755 | 11.8803 | 79.4735 | 44.1154 | 84.271 | 573.6119 | 0.90641 | 37888.9071 | 41.5758 | 3 | 632.8391 | 44.6597 | -1.0877 | 0 | 0 | 0 | 744.4122 | 18 | 13.4226 | 6100 | 21.0114 | 21 | 21 | 21 | 17.305 | 12.9043 | 20.2002 | 469.1973 | 1.6819 | 0.00030172 | 0.14157 | 107.5395 | 0.00018751 | 0.14244
3 | A | 953 | 26.3699 | 11.7884 | 79.5583 | 43.4354 | 84.271 | 574.2918 | 0.90748 | 37304.9305 | 41.2541 | 3 | 632.8391 | 43.9714 | -1.089 | 0 | 0 | 0 | 738.6532 | 18 | 13.4226 | 6100 | 21.0114 | 21 | 21 | 21 | 17.305 | 12.9043 | 20.2002 | 469.1973 | 1.6819 | 0.00030407 | 0.14267 | 107.6822 | 0.00018897 | 0.14263
3 | A | 954 | 26.1624 | 11.6956 | 79.6438 | 42.7547 | 84.271 | 574.9726 | 0.90856 | 36720.2617 | 40.9295 | 3 | 632.8391 | 43.2822 | -1.0903 | 0 | 0 | 0 | 732.842 | 18 | 13.4226 | 6000 | 21.3616 | 21 | 21 | 21 | 17.24 | 12.8559 | 20.4597 | 469.1973 | 1.6755 | 0.00030533 | 0.14326 | 107.8254 | 0.00018975 | 0.14282
3 | A | 955 | 25.953 | 11.602 | 79.73 | 42.0731 | 84.271 | 575.6541 | 0.90964 | 36134.8999 | 40.602 | 3 | 632.8391 | 42.5923 | -1.0916 | 0 | 0 | 0 | 726.9774 | 18 | 13.4226 | 6000 | 21.3616 | 21 | 21 | 21 | 17.24 | 12.8559 | 20.4597 | 469.1973 | 1.6755 | 0.0003078 | 0.14442 | 107.9698 | 0.00019128 | 0.14301
3 | A | 956 | 25.7417 | 11.5076 | 79.8169 | 41.3907 | 84.271 | 576.3365 | 0.91072 | 35548.8441 | 40.2714 | 3 | 632.8391 | 41.9015 | -1.0929 | 0 | 0 | 0 | 721.058 | 18 | 13.4226 | 5900 | 21.7237 | 22 | 22 | 22 | 17.175 | 12.8074 | 20.728 | 414.1046 | 1.4732 | 0.00030915 | 0.12802 | 108.0979 | 0.00016957 | 0.14318
3 | A | 957 | 25.5284 | 11.4122 | 79.9045 | 40.7076 | 84.271 | 577.0196 | 0.9118 | 34962.0937 | 39.9377 | 3 | 632.8391 | 41.2099 | -1.0942 | 0 | 0 | 0 | 715.0825 | 18 | 13.4226 | 5900 | 21.7237 | 22 | 22 | 22 | 17.175 | 12.8074 | 20.728 | 414.1046 | 1.4732 | 0.00031174 | 0.12909 | 108.2269 | 0.00017098 | 0.14335
3 | A | 958 | 25.313 | 11.3159 | 79.9929 | 40.0236 | 84.271 | 577.7036 | 0.91288 | 34374.6477 | 39.6007 | 3 | 632.8391 | 40.5175 | -1.0955 | 0 | 0 | 0 | 709.0495 | 18 | 13.4226 | 5800 | 22.0982 | 22 | 22 | 22 | 17.11 | 12.7589 | 21.0056 | 435.8807 | 1.5448 | 0.0003132 | 0.13652 | 108.3635 | 0.00018082 | 0.14353
3 | A | 959 | 25.0955 | 11.2187 | 80.082 | 39.3388 | 84.271 | 578.3884 | 0.91396 | 33786.5054 | 39.2605 | 3 | 632.8391 | 39.8242 | -1.0967 | 0 | 0 | 0 | 702.9575 | 18 | 13.4226 | 5800 | 22.0982 | 22 | 22 | 22 | 17.11 | 12.7589 | 21.0056 | 435.8807 | 1.5448 | 0.00031591 | 0.1377 | 108.5012 | 0.00018239 | 0.14371
3 | A | 960 | 24.8759 | 11.1205 | 80.172 | 38.6532 | 84.271 | 579.074 | 0.91504 | 33197.666 | 38.9169 | 3 | 632.8391 | 39.1301 | -1.098 | 0 | 0 | 0 | 696.805 | 18 | 13.4226 | 5700 | 22.4859 | 22 | 22 | 22 | 17.045 | 12.7105 | 21.2929 | 435.8807 | 1.539 | 0.00031749 | 0.13839 | 108.6396 | 0.0001833 | 0.14389
3 | A | 961 | 24.654 | 11.0213 | 80.2627 | 37.9668 | 84.271 | 579.7605 | 0.91613 | 32608.1285 | 38.5698 | 3 | 632.8391 | 38.4353 | -1.0994 | 0 | 0 | 0 | 690.5902 | 18 | 13.4226 | 5700 | 22.4859 | 22 | 22 | 22 | 17.045 | 12.7105 | 21.2929 | 435.8807 | 1.539 | 0.00032035 | 0.13963 | 108.7792 | 0.00018495 | 0.14408
3 | A | 962 | 24.4299 | 10.9211 | 80.3543 | 37.2795 | 84.271 | 580.4477 | 0.91721 | 32017.8923 | 38.2191 | 3 | 632.8391 | 37.7395 | -1.1007 | 0 | 0 | 0 | 684.3115 | 18 | 13.4226 | 5600 | 22.8875 | 23 | 23 | 22 | 16.98 | 12.662 | 21.5905 | 435.8807 | 1.5331 | 0.00032206 | 0.14038 | 108.9196 | 0.00018593 | 0.14426
3 | A | 963 | 24.2034 | 10.8199 | 80.4467 | 36.5915 | 84.271 | 581.1357 | 0.9183 | 31426.9563 | 37.8648 | 3 | 632.8391 | 37.043 | -1.102 | 0 | 0 | 0 | 677.9671 | 18 | 13.4226 | 5600 | 22.8875 | 23 | 23 | 22 | 16.98 | 12.662 | 21.5905 | 435.8807 | 1.5331 | 0.00032507 | 0.14169 | 109.0613 | 0.00018767 | 0.14445
3 | A | 964 | 23.9745 | 10.7175 | 80.54 | 35.9026 | 84.271 | 581.8246 | 0.91939 | 30835.3199 | 37.5067 | 3 | 632.8391 | 36.3456 | -1.1033 | 0 | 0 | 0 | 671.5551 | 18 | 13.4226 | 5500 | 23.3036 | 23 | 23 | 22 | 16.244 | 12.1132 | 21.0302 | 435.8807 | 1.4666 | 0.00031395 | 0.13684 | 109.1981 | 0.00018125 | 0.14463
3 | A | 965 | 23.7431 | 10.6141 | 80.6342 | 35.2129 | 84.271 | 582.5143 | 0.92048 | 30242.9822 | 37.1447 | 3 | 632.8391 | 35.6475 | -1.1046 | 0 | 0 | 0 | 665.0737 | 18 | 13.4226 | 5500 | 23.3036 | 23 | 23 | 22 | 16.244 | 12.1132 | 21.0302 | 435.8807 | 1.4666 | 0.00031701 | 0.13818 | 109.3363 | 0.00018302 | 0.14482
3 | A | 966 | 23.5091 | 10.5095 | 80.7293 | 34.5224 | 84.271 | 583.2048 | 0.92157 | 29649.9423 | 36.7787 | 3 | 632.8391 | 34.9484 | -1.1059 | 0 | 0 | 0 | 658.5206 | 18 | 13.4226 | 5400 | 23.7351 | 24 | 24 | 22 | 15.508 | 11.5643 | 20.4491 | 461.7158 | 1.4832 | 0.00030566 | 0.14113 | 109.4774 | 0.00018692 | 0.145
3 | A | 967 | 23.2726 | 10.4037 | 80.8255 | 33.8311 | 84.271 | 583.8961 | 0.92266 | 29056.1995 | 36.4086 | 3 | 632.8391 | 34.2486 | -1.1072 | 0 | 0 | 0 | 651.8938 | 18 | 13.4226 | 5400 | 23.7351 | 24 | 24 | 22 | 15.508 | 11.5643 | 20.4491 | 461.7158 | 1.4832 | 0.00030876 | 0.14256 | 109.62 | 0.00018882 | 0.14519
3 | A | 968 | 23.0333 | 10.2968 | 80.9226 | 33.139 | 84.271 | 584.5882 | 0.92375 | 28461.7529 | 36.0342 | 3 | 632.8391 | 33.5479 | -1.1085 | 0 | 0 | 0 | 645.191 | 18 | 13.4226 | 5300 | 24.183 | 24 | 24 | 22 | 14.772 | 11.0155 | 19.8462 | 443.0462 | 1.3557 | 0.00029717 | 0.13166 | 109.7516 | 0.00017438 | 0.14537
3 | A | 969 | 22.7912 | 10.1885 | 81.0207 | 32.446 | 84.271 | 585.2812 | 0.92485 | 27866.6016 | 35.6555 | 3 | 632.8391 | 32.8464 | -1.1098 | 0 | 0 | 0 | 638.4097 | 17.881 | 13.3339 | 5200 | 24.4851 | 24 | 24 | 22 | 14.036 | 10.4666 | 19.22 | 443.0462 | 1.2881 | 0.00028536 | 0.12643 | 109.8781 | 0.00016745 | 0.14553
3 | A | 970 | 22.5462 | 10.079 | 81.1199 | 31.7523 | 84.271 | 585.9749 | 0.92595 | 27270.7448 | 35.2722 | 3 | 632.8391 | 32.1441 | -1.1111 | 0 | 0 | 0 | 631.5474 | 17.7098 | 13.2062 | 5200 | 24.2506 | 24 | 24 | 22 | 14.036 | 10.4666 | 19.22 | 443.0462 | 1.2881 | 0.00028846 | 0.1278 | 110.0059 | 0.00016927 | 0.1457
3 | A | 971 | 22.2982 | 9.9682 | 81.2203 | 31.0577 | 84.271 | 586.6695 | 0.92704 | 26674.1818 | 34.8843 | 3 | 632.8391 | 31.4409 | -1.1125 | 0 | 0 | 0 | 624.6015 | 17.5358 | 13.0764 | 5100 | 24.4832 | 24 | 24 | 22 | 13.3 | 9.9178 | 18.5693 | 427.3264 | 1.1773 | 0.00027637 | 0.1181 | 110.124 | 0.00015643 | 0.14586
3 | A | 972 | 22.0472 | 9.8559 | 81.3217 | 30.3622 | 84.271 | 587.365 | 0.92814 | 26076.9116 | 34.4915 | 3 | 632.8391 | 30.7369 | -1.1138 | 0 | 0 | 0 | 617.5691 | 17.3589 | 12.9445 | 5100 | 24.2362 | 24 | 24 | 22 | 13.3 | 9.9178 | 18.5693 | 427.3264 | 1.1773 | 0.00027952 | 0.11945 | 110.2434 | 0.00015821 | 0.14602
3 | A | 973 | 21.7929 | 9.7423 | 81.4244 | 29.666 | 84.271 | 588.0612 | 0.92924 | 25478.9334 | 34.0937 | 3 | 632.8391 | 30.0321 | -1.1151 | 0 | 0 | 0 | 610.4472 | 17.179 | 12.8104 | 5000 | 24.4648 | 24 | 24 | 22 | 13 | 9.6941 | 18.5134 | 427.3264 | 1.1507 | 0.0002764 | 0.11811 | 110.3615 | 0.00015644 | 0.14617
3 | A | 974 | 21.5354 | 9.6271 | 81.5282 | 28.9689 | 84.271 | 588.7583 | 0.93034 | 24880.2463 | 33.6908 | 3 | 632.8391 | 29.3264 | -1.1164 | 0 | 0 | 0 | 603.2326 | 16.9961 | 12.674 | 5000 | 24.2043 | 24 | 24 | 22 | 13 | 9.6941 | 18.5134 | 427.3264 | 1.1507 | 0.00027971 | 0.11953 | 110.481 | 0.00015831 | 0.14633
3 | A | 975 | 21.2744 | 9.5105 | 81.6334 | 28.271 | 84.271 | 589.4562 | 0.93145 | 24280.8496 | 33.2825 | 3 | 632.8391 | 28.6199 | -1.1177 | 0 | 0 | 0 | 595.922 | 16.8101 | 12.5353 | 4900 | 24.4279 | 24 | 24 | 22 | 12.7 | 9.4704 | 18.4553 | 467.5118 | 1.2299 | 0.00027661 | 0.12932 | 110.6104 | 0.00017128 | 0.1465
3 | A | 976 | 21.0098 | 9.3922 | 81.7399 | 27.5723 | 84.271 | 590.1549 | 0.93255 | 23680.7424 | 32.8686 | 3 | 632.8391 | 27.9125 | -1.1191 | 0 | 0 | 0 | 588.5117 | 16.6207 | 12.3941 | 4800 | 24.6559 | 25 | 25 | 22 | 12.4 | 9.2467 | 18.3947 | 467.5118 | 1.2008 | 0.00027347 | 0.12785 | 110.7382 | 0.00016934 | 0.14667
3 | A | 977 | 20.7416 | 9.2723 | 81.8477 | 26.8727 | 84.271 | 590.8545 | 0.8311 | 23079.9239 | 32.449 | 2 | 710.9341 | 30.5615 | -0.99732 | 0 | 0 | 0 | 580.998 | 16.428 | 12.2503 | 6800 | 17.2023 | 17 | 17 | 17 | 14 | 10.4398 | 14.6599 | 426.9738 | 1.2382 | 0.00031275 | 0.13354 | 110.8718 | 0.00017687 | 0.14685
3 | A | 978 | 20.4996 | 9.1641 | 81.9568 | 26.2493 | 84.271 | 591.4779 | 0.83197 | 22544.4704 | 32.0704 | 2 | 710.9341 | 29.8525 | -0.99837 | 0 | 0 | 0 | 574.2189 | 16.2534 | 12.1202 | 6700 | 17.2736 | 17 | 17 | 17 | 16.8 | 12.5278 | 17.8545 | 484.728 | 1.6868 | 0.00037973 | 0.18407 | 111.0558 | 0.0002438 | 0.14709
3 | A | 979 | 20.2544 | 9.0545 | 82.0673 | 25.6252 | 84.271 | 592.102 | 0.83285 | 22008.4519 | 31.6868 | 2 | 710.9341 | 29.1427 | -0.99942 | 0 | 0 | 0 | 567.3515 | 16.076 | 11.9878 | 6700 | 17.085 | 17 | 17 | 17 | 16.8 | 12.5278 | 17.8545 | 484.728 | 1.6868 | 0.00038433 | 0.1863 | 111.2421 | 0.00024675 | 0.14734
3 | A | 980 | 20.006 | 8.9435 | 82.1791 | 25.0004 | 84.271 | 592.7268 | 0.83373 | 21471.8678 | 31.2982 | 2 | 710.9341 | 28.4322 | -1.0005 | 0 | 0 | 0 | 560.3926 | 15.8955 | 11.8533 | 6600 | 17.1492 | 17 | 17 | 17 | 18 | 13.4226 | 19.4197 | 504.4725 | 1.8809 | 0.0004169 | 0.21031 | 111.4524 | 0.00027856 | 0.14762
3 | A | 981 | 19.7541 | 8.8309 | 82.2923 | 24.375 | 84.271 | 593.3522 | 0.83461 | 20934.7175 | 30.9042 | 2 | 710.9341 | 27.7209 | -1.0015 | 0 | 0 | 0 | 553.3386 | 15.712 | 11.7165 | 6500 | 17.212 | 17 | 17 | 17 | 17.8 | 13.2735 | 19.4993 | 504.4725 | 1.86 | 0.00041752 | 0.21063 | 111.6631 | 0.00027898 | 0.1479
3 | A | 982 | 19.4988 | 8.7167 | 82.4071 | 23.7489 | 84.271 | 593.9783 | 0.83549 | 20397.0005 | 30.5047 | 2 | 710.9341 | 27.0089 | -1.0026 | 0 | 0 | 0 | 546.1861 | 15.5253 | 11.5772 | 6400 | 17.2732 | 17 | 17 | 17 | 17.5 | 13.0498 | 19.4702 | 457.1666 | 1.6572 | 0.00041586 | 0.19012 | 111.8532 | 0.00025181 | 0.14815
3 | A | 983 | 19.2398 | 8.6009 | 82.5233 | 23.1222 | 84.271 | 594.605 | 0.83637 | 19858.7161 | 30.0995 | 2 | 710.9341 | 26.2961 | -1.0036 | 0 | 0 | 0 | 538.9308 | 15.3352 | 11.4355 | 6300 | 17.3325 | 17 | 17 | 17 | 17.435 | 13.0013 | 19.7058 | 457.1666 | 1.651 | 0.00041989 | 0.19196 | 112.0451 | 0.00025425 | 0.1484
3 | A | 984 | 18.977 | 8.4834 | 82.6412 | 22.4948 | 84.271 | 595.2324 | 0.83725 | 19319.8637 | 29.6884 | 2 | 710.9341 | 25.5826 | -1.0047 | 0 | 0 | 0 | 531.5688 | 15.1417 | 11.2912 | 6200 | 17.3898 | 17 | 17 | 17 | 17.37 | 12.9528 | 19.949 | 457.1666 | 1.6449 | 0.00042412 | 0.19389 | 112.239 | 0.00025681 | 0.14866
3 | A | 985 | 18.7102 | 8.3642 | 82.7608 | 21.8667 | 84.271 | 595.8605 | 0.83814 | 18780.4427 | 29.271 | 2 | 710.9341 | 24.8683 | -1.0058 | 0 | 0 | 0 | 524.0954 | 14.9446 | 11.1442 | 6200 | 17.1634 | 17 | 17 | 17 | 17.37 | 12.9528 | 19.949 | 457.1666 | 1.6449 | 0.00043017 | 0.19666 | 112.4357 | 0.00026047 | 0.14892
3 | A | 986 | 18.4392 | 8.2431 | 82.8821 | 21.238 | 84.271 | 596.4892 | 0.83902 | 18240.4526 | 28.8471 | 2 | 710.9341 | 24.1533 | -1.0068 | 0 | 0 | 0 | 516.5059 | 14.7437 | 10.9944 | 6100 | 17.2103 | 17 | 17 | 17 | 17.305 | 12.9043 | 20.2002 | 469.1973 | 1.6819 | 0.00043486 | 0.20403 | 112.6397 | 0.00027024 | 0.14919
3 | A | 987 | 18.1639 | 8.12 | 83.0052 | 20.6086 | 84.271 | 597.1186 | 0.83991 | 17699.8927 | 28.4164 | 2 | 710.9341 | 23.4375 | -1.0079 | 0 | 0 | 0 | 508.7949 | 14.5389 | 10.8417 | 6000 | 17.2541 | 17 | 17 | 17 | 17.24 | 12.8559 | 20.4597 | 469.1973 | 1.6755 | 0.00043979 | 0.20635 | 112.8461 | 0.00027331 | 0.14946
3 | A | 988 | 17.8841 | 7.9949 | 83.1303 | 19.9785 | 84.271 | 597.7487 | 0.84079 | 17158.7624 | 27.9787 | 2 | 710.9341 | 22.7209 | -1.009 | 0 | 0 | 0 | 500.957 | 14.33 | 10.6859 | 5900 | 17.2945 | 17 | 17 | 17 | 17.175 | 12.8074 | 20.728 | 414.1046 | 1.4732 | 0.00044498 | 0.18427 | 113.0303 | 0.00024407 | 0.14971
3 | A | 989 | 17.5996 | 7.8677 | 83.2574 | 19.3478 | 84.271 | 598.3794 | 0.84168 | 16617.0611 | 27.5335 | 2 | 710.9341 | 22.0036 | -1.01 | 0 | 0 | 0 | 492.986 | 14.1169 | 10.527 | 5800 | 17.331 | 17 | 17 | 17 | 17.11 | 12.7589 | 21.0056 | 435.8807 | 1.5448 | 0.00045047 | 0.19635 | 113.2267 | 0.00026007 | 0.14997
3 | A | 990 | 17.31 | 7.7383 | 83.3866 | 18.7164 | 84.271 | 599.0108 | 0.84257 | 16074.7882 | 27.0805 | 2 | 710.9341 | 21.2856 | -1.0111 | 0 | 0 | 0 | 484.8753 | 13.8993 | 10.3647 | 5700 | 17.3633 | 17 | 17 | 17 | 17.045 | 12.7105 | 21.2929 | 435.8807 | 1.539 | 0.00045626 | 0.19888 | 113.4256 | 0.00026341 | 0.15023
3 | A | 991 | 17.0152 | 7.6065 | 83.5181 | 18.0844 | 84.271 | 599.6428 | 0.84346 | 15531.9432 | 26.6193 | 2 | 710.9341 | 20.5668 | -1.0121 | 0 | 0 | 0 | 476.6179 | 13.677 | 10.199 | 5600 | 17.3907 | 17 | 17 | 17 | 16.98 | 12.662 | 21.5905 | 435.8807 | 1.5331 | 0.0004624 | 0.20155 | 113.6271 | 0.00026695 | 0.1505
3 | A | 992 | 16.7149 | 7.4722 | 83.6519 | 17.4517 | 84.271 | 600.2756 | 0.84435 | 14988.5253 | 26.1495 | 2 | 710.9341 | 19.8472 | -1.0132 | 0 | 0 | 0 | 468.2059 | 13.4498 | 10.0295 | 5500 | 17.4127 | 17 | 17 | 17 | 16.244 | 12.1132 | 21.0302 | 435.8807 | 1.4666 | 0.0004503 | 0.19628 | 113.8234 | 0.00025997 | 0.15076
3 | A | 993 | 16.4088 | 7.3354 | 83.7883 | 16.8183 | 84.271 | 600.9089 | 0.84524 | 14444.5341 | 25.6706 | 2 | 710.9341 | 19.1269 | -1.0143 | 0 | 0 | 0 | 459.6309 | 13.2174 | 9.8562 | 5400 | 17.4287 | 17 | 17 | 17 | 15.508 | 11.5643 | 20.4491 | 461.7158 | 1.4832 | 0.00043792 | 0.20219 | 114.0256 | 0.00026781 | 0.15103
3 | A | 994 | 16.0965 | 7.1958 | 83.9272 | 16.1842 | 84.271 | 601.543 | 0.84613 | 13899.9689 | 25.182 | 2 | 710.9341 | 18.4058 | -1.0154 | 0 | 0 | 0 | 450.8835 | 12.9795 | 9.6788 | 5300 | 17.438 | 17 | 17 | 17 | 14.772 | 11.0155 | 19.8462 | 443.0462 | 1.3557 | 0.00042523 | 0.1884 | 114.214 | 0.00024953 | 0.15128
3 | A | 995 | 15.7777 | 7.0533 | 84.069 | 15.5495 | 84.271 | 602.1777 | 0.84702 | 13354.829 | 24.6833 | 2 | 710.9341 | 17.6839 | -1.0164 | 0 | 0 | 0 | 441.9535 | 12.7359 | 9.4972 | 5200 | 17.4397 | 17 | 17 | 17 | 14.036 | 10.4666 | 19.22 | 443.0462 | 1.2881 | 0.00041221 | 0.18263 | 114.3966 | 0.00024189 | 0.15152
3 | A | 996 | 15.452 | 6.9076 | 84.2138 | 14.9141 | 84.271 | 602.8131 | 0.84792 | 12809.114 | 24.1737 | 2 | 710.9341 | 16.9613 | -1.0175 | 0 | 0 | 0 | 432.8296 | 12.4861 | 9.3109 | 5100 | 17.4329 | 17 | 17 | 17 | 13.3 | 9.9178 | 18.5693 | 427.3264 | 1.1773 | 0.00039883 | 0.17043 | 114.567 | 0.00022573 | 0.15174
3 | A | 997 | 15.1189 | 6.7587 | 84.3617 | 14.278 | 84.271 | 603.4492 | 0.84881 | 12262.8231 | 23.6526 | 2 | 710.9341 | 16.2379 | -1.0186 | 0 | 0 | 0 | 423.4993 | 12.2299 | 9.1198 | 5000 | 17.4167 | 17 | 17 | 17 | 13 | 9.6941 | 18.5134 | 427.3264 | 1.1507 | 0.00039842 | 0.17025 | 114.7373 | 0.0002255 | 0.15197
3 | A | 998 | 14.7779 | 6.6063 | 84.5131 | 13.6413 | 84.271 | 604.0859 | 0.84971 | 11715.9558 | 23.1192 | 2 | 710.9341 | 15.5138 | -1.0196 | 0 | 0 | 0 | 413.9485 | 11.9667 | 8.9235 | 4900 | 17.3896 | 17 | 17 | 17 | 12.7 | 9.4704 | 18.4553 | 467.5118 | 1.2299 | 0.0003982 | 0.18617 | 114.9235 | 0.00024658 | 0.15222
3 | A | 999 | 14.4285 | 6.4501 | 84.6681 | 13.0039 | 84.271 | 604.7233 | 0.8506 | 11168.5115 | 22.5726 | 2 | 710.9341 | 14.7889 | -1.0207 | 0 | 0 | 0 | 404.1616 | 11.6961 | 8.7218 | 4800 | 17.3505 | 17 | 17 | 17 | 12.4 | 9.2467 | 18.3947 | 467.5118 | 1.2008 | 0.00039821 | 0.18617 | 115.1096 | 0.00024658 | 0.15246
2 | A | 1000 | 14.0701 | 6.2899 | 84.8271 | 12.3658 | 84.271 | 605.3614 | 0.8515 | 10620.4896 | 22.0118 | 2 | 710.9341 | 14.0632 | 0 | 0 | 0 | 0 | 394.1211 | 11.4175 | 8.5141 | 4600 | 17.6737 | 18 | 18 | 18 | 11.8 | 8.7993 | 18.2657 | 467.5118 | 1.1427 | 0.0003886 | 0.18167 | 115.2913 | 0.00024063 | 0.1527
2 | A | 1001 | 14.0701 | 6.2899 | 84.9861 | 12.3658 | 84.271 | 605.3614 | 0.8515 | 10620.4896 | 22.0118 | 2 | 710.9341 | 14.0632 | 0 | 0 | 0 | 0 | 394.1211 | 11.4175 | 8.5141 | 4600 | 17.6737 | 18 | 18 | 18 | 11.8 | 8.7993 | 18.2657 | 467.5118 | 1.1427 | 0.0003886 | 0.18167 | 115.473 | 0.00024063 | 0.15294
2 | A | 1002 | 14.0701 | 6.2899 | 85.1451 | 12.3658 | 84.271 | 605.3614 | 0.8515 | 10620.4896 | 22.0118 | 2 | 710.9341 | 14.0632 | 0 | 0 | 0 | 0 | 394.1211 | 11.4175 | 8.5141 | 4600 | 17.6737 | 18 | 18 | 18 | 11.8 | 8.7993 | 18.2657 | 467.5118 | 1.1427 | 0.0003886 | 0.18167 | 115.6547 | 0.00024063 | 0.15318
2 | A | 1003 | 14.0701 | 6.2899 | 85.3041 | 12.3658 | 84.271 | 605.3614 | 0.8515 | 10620.4896 | 22.0118 | 2 | 710.9341 | 14.0632 | 0 | 0 | 0 | 0 | 394.1211 | 11.4175 | 8.5141 | 4600 | 17.6737 | 18 | 18 | 18 | 11.8 | 8.7993 | 18.2657 | 467.5118 | 1.1427 | 0.0003886 | 0.18167 | 115.8363 | 0.00024063 | 0.15343
2 | A | 1004 | 14.0701 | 6.2899 | 85.4631 | 12.3658 | 84.271 | 605.3614 | 0.8515 | 10620.4896 | 22.0118 | 2 | 710.9341 | 14.0632 | 0 | 0 | 0 | 0 | 394.1211 | 11.4175 | 8.5141 | 4600 | 17.6737 | 18 | 18 | 18 | 11.8 | 8.7993 | 18.2657 | 467.5118 | 1.1427 | 0.0003886 | 0.18167 | 116.018 | 0.00024063 | 0.15367
2 | A | 1005 | 14.0701 | 6.2899 | 85.622 | 12.3658 | 84.271 | 605.3614 | 0.8515 | 10620.4896 | 22.0118 | 2 | 710.9341 | 14.0632 | 0 | 0 | 0 | 0 | 394.1211 | 11.4175 | 8.5141 | 4600 | 17.6737 | 18 | 18 | 18 | 11.8 | 8.7993 | 18.2657 | 467.5118 | 1.1427 | 0.0003886 | 0.18167 | 116.1997 | 0.00024063 | 0.15391
2 | A | 1006 | 14.0701 | 6.2899 | 85.781 | 12.3658 | 84.271 | 605.3614 | 0.8515 | 10620.4896 | 22.0118 | 2 | 710.9341 | 14.0632 | 0 | 0 | 0 | 0 | 394.1211 | 11.4175 | 8.5141 | 4600 | 17.6737 | 18 | 18 | 18 | 11.8 | 8.7993 | 18.2657 | 467.5118 | 1.1427 | 0.0003886 | 0.18167 | 116.3814 | 0.00024063 | 0.15415
2 | A | 1007 | 14.0701 | 6.2899 | 85.94 | 12.3658 | 84.271 | 605.3614 | 0.8515 | 10620.4896 | 22.0118 | 2 | 710.9341 | 14.0632 | 0 | 0 | 0 | 0 | 394.1211 | 11.4175 | 8.5141 | 4600 | 17.6737 | 18 | 18 | 18 | 11.8 | 8.7993 | 18.2657 | 467.5118 | 1.1427 | 0.0003886 | 0.18167 | 116.563 | 0.00024063 | 0.15439
2 | A | 1008 | 14.0701 | 6.2899 | 86.099 | 12.3658 | 84.271 | 605.3614 | 0.8515 | 10620.4896 | 22.0118 | 2 | 710.9341 | 14.0632 | 0 | 0 | 0 | 0 | 394.1211 | 11.4175 | 8.5141 | 4600 | 17.6737 | 18 | 18 | 18 | 11.8 | 8.7993 | 18.2657 | 467.5118 | 1.1427 | 0.0003886 | 0.18167 | 116.7447 | 0.00024063 | 0.15463
1 | A | 1009 | 14.0701 | 6.2899 | 86.258 | 12.3658 | 84.271 | 605.3614 | 0.8515 | 10620.4896 | 22.0118 | 2 | 710.9341 | 14.0632 | 0.8515 | 0 | 0 | 0 | 394.1211 | 11.4175 | 8.5141 | 4600 | 17.6737 | 18 | 18 | 18 | 11.8 | 8.7993 | 18.2657 | 467.5118 | 1.1427 | 0.0003886 | 0.18167 | 116.9264 | 0.00024063 | 0.15487
1 | A | 1010 | 14.3697 | 6.4238 | 86.4137 | 12.8981 | 84.271 | 604.8291 | 0.85075 | 11077.6564 | 22.4806 | 2 | 710.9341 | 14.6686 | 0.85075 | 0 | 0 | 0 | 402.5144 | 11.6504 | 8.6877 | 4700 | 17.6505 | 18 | 18 | 18 | 12.1 | 9.023 | 18.3316 | 467.5118 | 1.1718 | 0.00039017 | 0.18241 | 117.1088 | 0.0002416 | 0.15511
1 | A | 1011 | 14.663 | 6.5549 | 86.5662 | 13.4299 | 84.271 | 604.2973 | 0.85 | 11534.4213 | 22.9394 | 2 | 710.9341 | 15.2734 | 0.85 | 0 | 0 | 0 | 410.729 | 11.8778 | 8.8572 | 4800 | 17.62 | 18 | 18 | 18 | 12.4 | 9.2467 | 18.3947 | 467.5118 | 1.2008 | 0.00039185 | 0.18319 | 117.292 | 0.00024264 | 0.15535
1 | A | 1012 | 14.9502 | 6.6833 | 86.7158 | 13.9613 | 84.271 | 603.7659 | 0.84926 | 11990.7845 | 23.3888 | 2 | 710.9341 | 15.8777 | 0.84926 | 0 | 0 | 0 | 418.7755 | 12.0998 | 9.0228 | 4900 | 17.5831 | 18 | 18 | 18 | 12.7 | 9.4704 | 18.4553 | 467.5118 | 1.2299 | 0.00039361 | 0.18402 | 117.476 | 0.00024373 | 0.1556
1 | A | 1013 | 15.2318 | 6.8092 | 86.8627 | 14.4922 | 84.271 | 603.235 | 0.84851 | 12446.7464 | 23.8293 | 2 | 710.9341 | 16.4815 | 0.84851 | 0 | 0 | 0 | 426.6634 | 12.3169 | 9.1847 | 5000 | 17.5406 | 18 | 18 | 18 | 13 | 9.6941 | 18.5134 | 427.3264 | 1.1507 | 0.00039546 | 0.16899 | 117.645 | 0.00022383 | 0.15582
1 | A | 1014 | 15.5081 | 6.9327 | 87.0069 | 15.0226 | 84.271 | 602.7046 | 0.84776 | 12902.3074 | 24.2615 | 2 | 710.9341 | 17.0847 | 0.84776 | 0 | 0 | 0 | 434.4013 | 12.5292 | 9.343 | 5100 | 17.4931 | 17 | 17 | 17 | 13.3 | 9.9178 | 18.5693 | 427.3264 | 1.1773 | 0.00039738 | 0.16981 | 117.8148 | 0.00022492 | 0.15605
1 | A | 1015 | 15.7793 | 7.054 | 87.1487 | 15.5526 | 84.271 | 602.1747 | 0.84702 | 13357.4679 | 24.6857 | 2 | 710.9341 | 17.6874 | 0.84702 | 0 | 0 | 0 | 441.9972 | 12.7371 | 9.4981 | 5200 | 17.4413 | 17 | 17 | 17 | 14.036 | 10.4666 | 19.22 | 443.0462 | 1.2881 | 0.00041217 | 0.18261 | 117.9974 | 0.00024187 | 0.15629
3 | A | 1016 | 16.0456 | 7.173 | 87.2881 | 16.082 | 84.271 | 601.6452 | 0.84627 | 13812.2281 | 25.1024 | 2 | 710.9341 | 18.2896 | -1.0155 | 0 | 0 | 0 | 449.4582 | 12.9407 | 9.6499 | 5300 | 17.3858 | 17 | 17 | 17 | 14.772 | 11.0155 | 19.8462 | 443.0462 | 1.3557 | 0.00042658 | 0.18899 | 118.1864 | 0.00025032 | 0.15654
3 | A | 1017 | 15.7257 | 7.03 | 87.4304 | 15.4472 | 84.271 | 602.28 | 0.84717 | 13266.9957 | 24.602 | 2 | 710.9341 | 17.5676 | -1.0166 | 0 | 0 | 0 | 440.4978 | 12.6961 | 9.4675 | 5200 | 17.3852 | 17 | 17 | 17 | 14.036 | 10.4666 | 19.22 | 443.0462 | 1.2881 | 0.00041357 | 0.18323 | 118.3696 | 0.00024269 | 0.15678
3 | A | 1018 | 15.3989 | 6.8839 | 87.5756 | 14.8117 | 84.271 | 602.9155 | 0.84806 | 12721.188 | 24.0906 | 2 | 710.9341 | 16.8449 | -1.0177 | 0 | 0 | 0 | 431.3415 | 12.4453 | 9.2805 | 5100 | 17.376 | 17 | 17 | 17 | 13.3 | 9.9178 | 18.5693 | 427.3264 | 1.1773 | 0.0004002 | 0.17102 | 118.5407 | 0.00022651 | 0.15701
3 | A | 1019 | 15.0645 | 6.7344 | 87.7241 | 14.1755 | 84.271 | 603.5517 | 0.84896 | 12174.8043 | 23.5676 | 2 | 710.9341 | 16.1214 | -1.0187 | 0 | 0 | 0 | 421.9767 | 12.188 | 9.0886 | 5000 | 17.357 | 17 | 17 | 17 | 13 | 9.6941 | 18.5134 | 427.3264 | 1.1507 | 0.00039986 | 0.17087 | 118.7115 | 0.00022632 | 0.15723
3 | A | 1020 | 14.7223 | 6.5814 | 87.8761 | 13.5387 | 84.271 | 604.1885 | 0.84985 | 11627.8442 | 23.0321 | 2 | 710.9341 | 15.3971 | -1.0198 | 0 | 0 | 0 | 412.389 | 11.9236 | 8.8914 | 4900 | 17.3271 | 17 | 17 | 17 | 12.7 | 9.4704 | 18.4553 | 467.5118 | 1.2299 | 0.00039971 | 0.18687 | 118.8984 | 0.00024751 | 0.15748
2 | A | 1021 | 14.3714 | 6.4246 | 88.0317 | 12.9012 | 84.271 | 604.826 | 0.85075 | 11080.3069 | 22.4833 | 2 | 710.9341 | 14.6721 | 0 | 0 | 0 | 0 | 402.5625 | 11.6518 | 8.6887 | 4700 | 17.6525 | 18 | 18 | 18 | 12.1 | 9.023 | 18.3316 | 467.5118 | 1.1718 | 0.00039012 | 0.18239 | 119.0808 | 0.00024157 | 0.15772
2 | A | 1022 | 14.3714 | 6.4246 | 88.1874 | 12.9012 | 84.271 | 604.826 | 0.85075 | 11080.3069 | 22.4833 | 2 | 710.9341 | 14.6721 | 0 | 0 | 0 | 0 | 402.5625 | 11.6518 | 8.6887 | 4700 | 17.6525 | 18 | 18 | 18 | 12.1 | 9.023 | 18.3316 | 467.5118 | 1.1718 | 0.00039012 | 0.18239 | 119.2632 | 0.00024157 | 0.15796
2 | A | 1023 | 14.3714 | 6.4246 | 88.343 | 12.9012 | 84.271 | 604.826 | 0.85075 | 11080.3069 | 22.4833 | 2 | 710.9341 | 14.6721 | 0 | 0 | 0 | 0 | 402.5625 | 11.6518 | 8.6887 | 4700 | 17.6525 | 18 | 18 | 18 | 12.1 | 9.023 | 18.3316 | 467.5118 | 1.1718 | 0.00039012 | 0.18239 | 119.4455 | 0.00024157 | 0.15821
2 | A | 1024 | 14.3714 | 6.4246 | 88.4987 | 12.9012 | 84.271 | 604.826 | 0.85075 | 11080.3069 | 22.4833 | 2 | 710.9341 | 14.6721 | 0 | 0 | 0 | 0 | 402.5625 | 11.6518 | 8.6887 | 4700 | 17.6525 | 18 | 18 | 18 | 12.1 | 9.023 | 18.3316 | 467.5118 | 1.1718 | 0.00039012 | 0.18239 | 119.6279 | 0.00024157 | 0.15845
2 | A | 1025 | 14.3714 | 6.4246 | 88.6543 | 12.9012 | 84.271 | 604.826 | 0.85075 | 11080.3069 | 22.4833 | 2 | 710.9341 | 14.6721 | 0 | 0 | 0 | 0 | 402.5625 | 11.6518 | 8.6887 | 4700 | 17.6525 | 18 | 18 | 18 | 12.1 | 9.023 | 18.3316 | 467.5118 | 1.1718 | 0.00039012 | 0.18239 | 119.8103 | 0.00024157 | 0.15869
2 | A | 1026 | 14.3714 | 6.4246 | 88.81 | 12.9012 | 84.271 | 604.826 | 0.85075 | 11080.3069 | 22.4833 | 2 | 710.9341 | 14.6721 | 0 | 0 | 0 | 0 | 402.5625 | 11.6518 | 8.6887 | 4700 | 17.6525 | 18 | 18 | 18 | 12.1 | 9.023 | 18.3316 | 467.5118 | 1.1718 | 0.00039012 | 0.18239 | 119.9927 | 0.00024157 | 0.15893
1 | A | 1027 | 14.3714 | 6.4246 | 88.9656 | 12.9012 | 84.271 | 604.826 | 0.85075 | 11080.3069 | 22.4833 | 2 | 710.9341 | 14.6721 | 0.85075 | 0 | 0 | 0 | 402.5625 | 11.6518 | 8.6887 | 4700 | 17.6525 | 18 | 18 | 18 | 12.1 | 9.023 | 18.3316 | 467.5118 | 1.1718 | 0.00039012 | 0.18239 | 120.1751 | 0.00024157 | 0.15917
1 | A | 1028 | 14.6647 | 6.5557 | 89.1182 | 13.433 | 84.271 | 604.2942 | 0.85 | 11537.0694 | 22.942 | 2 | 710.9341 | 15.2769 | 0.85 | 0 | 0 | 0 | 410.7761 | 11.8791 | 8.8582 | 4800 | 17.6219 | 18 | 18 | 18 | 12.4 | 9.2467 | 18.3947 | 467.5118 | 1.2008 | 0.0003918 | 0.18317 | 120.3583 | 0.00024261 | 0.15941
1 | A | 1029 | 14.9519 | 6.6841 | 89.2678 | 13.9644 | 84.271 | 603.7628 | 0.84925 | 11993.4303 | 23.3914 | 2 | 710.9341 | 15.8812 | 0.84925 | 0 | 0 | 0 | 418.8217 | 12.1011 | 9.0238 | 4900 | 17.5849 | 18 | 18 | 18 | 12.7 | 9.4704 | 18.4553 | 467.5118 | 1.2299 | 0.00039357 | 0.184 | 120.5423 | 0.00024371 | 0.15966
1 | A | 1030 | 15.2335 | 6.81 | 89.4146 | 14.4953 | 84.271 | 603.232 | 0.84851 | 12449.3899 | 23.8319 | 2 | 710.9341 | 16.485 | 0.84851 | 0 | 0 | 0 | 426.7087 | 12.3181 | 9.1856 | 5000 | 17.5423 | 18 | 18 | 18 | 13 | 9.6941 | 18.5134 | 427.3264 | 1.1507 | 0.00039542 | 0.16897 | 120.7112 | 0.00022381 | 0.15988
1 | A | 1031 | 15.5097 | 6.9334 | 89.5588 | 15.0257 | 84.271 | 602.7015 | 0.84776 | 12904.9486 | 24.264 | 2 | 710.9341 | 17.0882 | 0.84776 | 0 | 0 | 0 | 434.4458 | 12.5304 | 9.3439 | 5100 | 17.4948 | 17 | 17 | 17 | 13.3 | 9.9178 | 18.5693 | 427.3264 | 1.1773 | 0.00039734 | 0.16979 | 120.881 | 0.00022489 | 0.16011
3 | A | 1032 | 15.7808 | 7.0546 | 89.7006 | 15.5556 | 84.271 | 602.1716 | 0.84701 | 13360.1067 | 24.6882 | 2 | 710.9341 | 17.6909 | -1.0164 | 0 | 0 | 0 | 442.0409 | 12.7383 | 9.4989 | 5200 | 17.443 | 17 | 17 | 17 | 14.036 | 10.4666 | 19.22 | 443.0462 | 1.2881 | 0.00041213 | 0.18259 | 121.0636 | 0.00024184 | 0.16035
3 | A | 1033 | 15.4552 | 6.9091 | 89.8453 | 14.9202 | 84.271 | 602.807 | 0.84791 | 12814.3972 | 24.1787 | 2 | 710.9341 | 16.9683 | -1.0175 | 0 | 0 | 0 | 432.9189 | 12.4886 | 9.3127 | 5100 | 17.4364 | 17 | 17 | 17 | 13.3 | 9.9178 | 18.5693 | 427.3264 | 1.1773 | 0.00039874 | 0.17039 | 121.234 | 0.00022569 | 0.16057
3 | A | 1034 | 15.1221 | 6.7602 | 89.9933 | 14.2842 | 84.271 | 603.443 | 0.8488 | 12268.112 | 23.6577 | 2 | 710.9341 | 16.2449 | -1.0186 | 0 | 0 | 0 | 423.5906 | 12.2324 | 9.1217 | 5000 | 17.4202 | 17 | 17 | 17 | 13 | 9.6941 | 18.5134 | 427.3264 | 1.1507 | 0.00039833 | 0.17022 | 121.4042 | 0.00022545 | 0.1608
3 | A | 1035 | 14.7813 | 6.6078 | 90.1446 | 13.6475 | 84.271 | 604.0798 | 0.8497 | 11721.2502 | 23.1244 | 2 | 710.9341 | 15.5208 | -1.0196 | 0 | 0 | 0 | 414.042 | 11.9693 | 8.9255 | 4900 | 17.3934 | 17 | 17 | 17 | 12.7 | 9.4704 | 18.4553 | 467.5118 | 1.2299 | 0.00039811 | 0.18612 | 121.5904 | 0.00024652 | 0.16105
1 | A | 1036 | 14.432 | 6.4517 | 90.2996 | 13.0101 | 84.271 | 604.7172 | 0.8506 | 11173.8115 | 22.578 | 2 | 710.9341 | 14.7959 | 0.8506 | 0 | 0 | 0 | 404.2575 | 11.6987 | 8.7237 | 4800 | 17.3544 | 17 | 17 | 17 | 12.4 | 9.2467 | 18.3947 | 467.5118 | 1.2008 | 0.00039812 | 0.18613 | 121.7765 | 0.00024652 | 0.16129
1 | A | 1037 | 14.7239 | 6.5822 | 90.4515 | 13.5418 | 84.271 | 604.1854 | 0.84985 | 11630.4918 | 23.0347 | 2 | 710.9341 | 15.4006 | 0.84985 | 0 | 0 | 0 | 412.4359 | 11.9249 | 8.8924 | 4900 | 17.3289 | 17 | 17 | 17 | 12.7 | 9.4704 | 18.4553 | 467.5118 | 1.2299 | 0.00039966 | 0.18685 | 121.9633 | 0.00024748 | 0.16154
1 | A | 1038 | 15.01 | 6.71 | 90.6005 | 14.073 | 84.271 | 603.6542 | 0.8491 | 12086.7706 | 23.4822 | 2 | 710.9341 | 16.0048 | 0.8491 | 0 | 0 | 0 | 420.4483 | 12.1459 | 9.0572 | 4900 | 17.6501 | 18 | 18 | 18 | 12.7 | 9.4704 | 18.4553 | 467.5118 | 1.2299 | 0.00039205 | 0.18329 | 122.1466 | 0.00024276 | 0.16178
1 | A | 1039 | 15.2904 | 6.8354 | 90.7468 | 14.6038 | 84.271 | 603.1234 | 0.84835 | 12542.6481 | 23.921 | 2 | 710.9341 | 16.6085 | 0.84835 | 0 | 0 | 0 | 428.3039 | 12.3619 | 9.2183 | 5000 | 17.6047 | 18 | 18 | 18 | 13 | 9.6941 | 18.5134 | 427.3264 | 1.1507 | 0.00039395 | 0.16834 | 122.315 | 0.00022297 | 0.16201
1 | A | 1040 | 15.5656 | 6.9584 | 90.8906 | 15.1342 | 84.271 | 602.593 | 0.84761 | 12998.1248 | 24.3514 | 2 | 710.9341 | 17.2116 | 0.84761 | 0 | 0 | 0 | 436.0114 | 12.5733 | 9.3759 | 5100 | 17.5547 | 18 | 18 | 18 | 13.3 | 9.9178 | 18.5693 | 427.3264 | 1.1773 | 0.00039592 | 0.16919 | 122.4842 | 0.00022409 | 0.16223
1 | A | 1041 | 15.8357 | 7.0792 | 91.0318 | 15.664 | 84.271 | 602.0632 | 0.84686 | 13453.201 | 24.774 | 2 | 710.9341 | 17.8142 | 0.84686 | 0 | 0 | 0 | 443.5783 | 12.7803 | 9.5303 | 5200 | 17.5005 | 18 | 18 | 18 | 14.036 | 10.4666 | 19.22 | 443.0462 | 1.2881 | 0.0004107 | 0.18196 | 122.6661 | 0.000241 | 0.16247
1 | A | 1042 | 16.1011 | 7.1978 | 91.1707 | 16.1934 | 84.271 | 601.5338 | 0.84612 | 13907.877 | 25.1892 | 2 | 710.9341 | 18.4162 | 0.84612 | 0 | 0 | 0 | 451.0118 | 12.983 | 9.6815 | 5300 | 17.4427 | 17 | 17 | 17 | 14.772 | 11.0155 | 19.8462 | 443.0462 | 1.3557 | 0.00042511 | 0.18834 | 122.8545 | 0.00024946 | 0.16272
3 | A | 1043 | 16.3619 | 7.3144 | 91.3075 | 16.7223 | 84.271 | 601.0049 | 0.84537 | 14362.1533 | 25.5973 | 2 | 710.9341 | 19.0178 | -1.0144 | 0 | 0 | 0 | 458.3183 | 13.1818 | 9.8296 | 5400 | 17.3817 | 17 | 17 | 17 | 15.508 | 11.5643 | 20.4491 | 461.7158 | 1.4832 | 0.00043917 | 0.20277 | 123.0572 | 0.00026857 | 0.16299
3 | A | 1044 | 16.0487 | 7.1744 | 91.4468 | 16.0882 | 84.271 | 601.639 | 0.84627 | 13817.5011 | 25.1072 | 2 | 710.9341 | 18.2966 | -1.0155 | 0 | 0 | 0 | 449.544 | 12.943 | 9.6516 | 5300 | 17.389 | 17 | 17 | 17 | 14.772 | 11.0155 | 19.8462 | 443.0462 | 1.3557 | 0.0004265 | 0.18896 | 123.2462 | 0.00025028 | 0.16324
3 | A | 1045 | 15.7289 | 7.0314 | 91.5891 | 15.4534 | 84.271 | 602.2738 | 0.84716 | 13272.2743 | 24.6069 | 2 | 710.9341 | 17.5746 | -1.0166 | 0 | 0 | 0 | 440.5854 | 12.6985 | 9.4693 | 5200 | 17.3885 | 17 | 17 | 17 | 14.036 | 10.4666 | 19.22 | 443.0462 | 1.2881 | 0.00041349 | 0.18319 | 123.4294 | 0.00024264 | 0.16348
3 | A | 1046 | 15.4021 | 6.8853 | 91.7343 | 14.8179 | 84.271 | 602.9093 | 0.84805 | 12726.4721 | 24.0956 | 2 | 710.9341 | 16.8519 | -1.0177 | 0 | 0 | 0 | 431.4311 | 12.4478 | 9.2823 | 5100 | 17.3794 | 17 | 17 | 17 | 13.3 | 9.9178 | 18.5693 | 427.3264 | 1.1773 | 0.00040012 | 0.17098 | 123.6004 | 0.00022647 | 0.16371
3 | A | 1047 | 15.0678 | 6.7359 | 91.8828 | 14.1817 | 84.271 | 603.5455 | 0.84895 | 12180.094 | 23.5727 | 2 | 710.9341 | 16.1284 | -1.0187 | 0 | 0 | 0 | 422.0683 | 12.1905 | 9.0904 | 5000 | 17.3606 | 17 | 17 | 17 | 13 | 9.6941 | 18.5134 | 427.3264 | 1.1507 | 0.00039977 | 0.17083 | 123.7712 | 0.00022627 | 0.16394
3 | A | 1048 | 14.7256 | 6.5829 | 92.0347 | 13.5449 | 84.271 | 604.1823 | 0.84984 | 11633.1395 | 23.0374 | 2 | 710.9341 | 15.4041 | -1.0198 | 0 | 0 | 0 | 412.4829 | 11.9262 | 8.8934 | 4900 | 17.3308 | 17 | 17 | 17 | 12.7 | 9.4704 | 18.4553 | 467.5118 | 1.2299 | 0.00039962 | 0.18683 | 123.958 | 0.00024745 | 0.16418
1 | A | 1049 | 14.3749 | 6.4261 | 92.1903 | 12.9074 | 84.271 | 604.8199 | 0.85074 | 11085.6078 | 22.4887 | 2 | 710.9341 | 14.6791 | 0.85074 | 0 | 0 | 0 | 402.6588 | 11.6544 | 8.6907 | 4700 | 17.6566 | 18 | 18 | 18 | 12.1 | 9.023 | 18.3316 | 467.5118 | 1.1718 | 0.00039003 | 0.18234 | 124.1404 | 0.00024151 | 0.16442
1 | A | 1050 | 14.668 | 6.5572 | 92.3428 | 13.4392 | 84.271 | 604.288 | 0.84999 | 11542.3656 | 22.9473 | 2 | 710.9341 | 15.2839 | 0.84999 | 0 | 0 | 0 | 410.8704 | 11.8817 | 8.8602 | 4800 | 17.6258 | 18 | 18 | 18 | 12.4 | 9.2467 | 18.3947 | 467.5118 | 1.2008 | 0.00039171 | 0.18313 | 124.3235 | 0.00024256 | 0.16467
1 | A | 1051 | 14.9552 | 6.6856 | 92.4924 | 13.9705 | 84.271 | 603.7567 | 0.84924 | 11998.7219 | 23.3965 | 2 | 710.9341 | 15.8882 | 0.84924 | 0 | 0 | 0 | 418.9141 | 12.1036 | 9.0257 | 4900 | 17.5886 | 18 | 18 | 18 | 12.7 | 9.4704 | 18.4553 | 467.5118 | 1.2299 | 0.00039348 | 0.18396 | 124.5074 | 0.00024365 | 0.16491
1 | A | 1052 | 15.2367 | 6.8114 | 92.6392 | 14.5014 | 84.271 | 603.2258 | 0.8485 | 12454.6768 | 23.8369 | 2 | 710.9341 | 16.492 | 0.8485 | 0 | 0 | 0 | 426.7993 | 12.3206 | 9.1875 | 5000 | 17.5459 | 18 | 18 | 18 | 13 | 9.6941 | 18.5134 | 427.3264 | 1.1507 | 0.00039534 | 0.16894 | 124.6764 | 0.00022376 | 0.16513
1 | A | 1053 | 15.5129 | 6.9349 | 92.7834 | 15.0318 | 84.271 | 602.6954 | 0.84775 | 12910.2309 | 24.269 | 2 | 710.9341 | 17.0952 | 0.84775 | 0 | 0 | 0 | 434.5347 | 12.5329 | 9.3458 | 5100 | 17.4982 | 17 | 17 | 17 | 13.3 | 9.9178 | 18.5693 | 427.3264 | 1.1773 | 0.00039726 | 0.16976 | 124.8461 | 0.00022485 | 0.16536
1 | A | 1054 | 15.7839 | 7.056 | 92.9251 | 15.5618 | 84.271 | 602.1654 | 0.84701 | 13365.3843 | 24.6931 | 2 | 710.9341 | 17.6979 | 0.84701 | 0 | 0 | 0 | 442.1282 | 12.7407 | 9.5007 | 5200 | 17.4462 | 17 | 17 | 17 | 14.036 | 10.4666 | 19.22 | 443.0462 | 1.2881 | 0.00041204 | 0.18255 | 125.0287 | 0.00024179 | 0.1656
1 | A | 1055 | 16.0502 | 7.1751 | 93.0645 | 16.0913 | 84.271 | 601.636 | 0.84626 | 13820.1376 | 25.1096 | 2 | 710.9341 | 18.3001 | 0.84626 | 0 | 0 | 0 | 449.5869 | 12.9442 | 9.6525 | 5300 | 17.3905 | 17 | 17 | 17 | 14.772 | 11.0155 | 19.8462 | 443.0462 | 1.3557 | 0.00042646 | 0.18894 | 125.2176 | 0.00025025 | 0.16585
1 | A | 1056 | 16.3119 | 7.2921 | 93.2016 | 16.6203 | 84.271 | 601.1069 | 0.84552 | 14274.491 | 25.519 | 2 | 710.9341 | 18.9017 | 0.84552 | 0 | 0 | 0 | 456.9175 | 13.1437 | 9.8013 | 5400 | 17.3315 | 17 | 17 | 17 | 15.508 | 11.5643 | 20.4491 | 461.7158 | 1.4832 | 0.00044052 | 0.2034 | 125.421 | 0.0002694 | 0.16612
1 | A | 1057 | 16.5693 | 7.4071 | 93.3366 | 17.1488 | 84.271 | 600.5784 | 0.84477 | 14728.4449 | 25.9216 | 2 | 710.9341 | 19.5028 | 0.84477 | 0 | 0 | 0 | 464.126 | 13.3393 | 9.9471 | 5500 | 17.2697 | 17 | 17 | 17 | 16.244 | 12.1132 | 21.0302 | 435.8807 | 1.4666 | 0.00045426 | 0.198 | 125.619 | 0.00026226 | 0.16638
1 | A | 1058 | 16.8224 | 7.5203 | 93.4696 | 17.6769 | 84.271 | 600.0503 | 0.84403 | 15181.9996 | 26.3177 | 2 | 710.9341 | 20.1034 | 0.84403 | 0 | 0 | 0 | 471.2181 | 13.5313 | 10.0903 | 5500 | 17.5181 | 18 | 18 | 18 | 16.244 | 12.1132 | 21.0302 | 435.8807 | 1.4666 | 0.00044742 | 0.19502 | 125.8141 | 0.00025831 | 0.16664
1 | A | 1059 | 17.0717 | 7.6317 | 93.6006 | 18.2045 | 84.271 | 599.5227 | 0.84329 | 15635.1555 | 26.7076 | 2 | 710.9341 | 20.7034 | 0.84329 | 0 | 0 | 0 | 478.1989 | 13.7196 | 10.2307 | 5600 | 17.4449 | 17 | 17 | 17 | 16.98 | 12.662 | 21.5905 | 435.8807 | 1.5331 | 0.00046087 | 0.20088 | 126.0149 | 0.00026607 | 0.16691
1 | A | 1060 | 17.3171 | 7.7414 | 93.7298 | 18.7317 | 84.271 | 598.9955 | 0.84255 | 16087.9129 | 27.0916 | 2 | 710.9341 | 21.3029 | 0.84255 | 0 | 0 | 0 | 485.0732 | 13.9046 | 10.3687 | 5700 | 17.3699 | 17 | 17 | 17 | 17.045 | 12.7105 | 21.2929 | 435.8807 | 1.539 | 0.00045608 | 0.1988 | 126.2137 | 0.00026331 | 0.16717
1 | A | 1061 | 17.5588 | 7.8495 | 93.8572 | 19.2584 | 84.271 | 598.4688 | 0.84181 | 16540.2723 | 27.4698 | 2 | 710.9341 | 21.9019 | 0.84181 | 0 | 0 | 0 | 491.8456 | 14.0864 | 10.5042 | 5800 | 17.2935 | 17 | 17 | 17 | 17.11 | 12.7589 | 21.0056 | 435.8807 | 1.5448 | 0.00045151 | 0.19681 | 126.4106 | 0.00026067 | 0.16743
1 | A | 1062 | 17.7971 | 7.956 | 93.9829 | 19.7846 | 84.271 | 597.9426 | 0.84107 | 16992.2338 | 27.8426 | 2 | 710.9341 | 22.5004 | 0.84107 | 0 | 0 | 0 | 498.5201 | 14.265 | 10.6374 | 5900 | 17.216 | 17 | 17 | 17 | 17.175 | 12.8074 | 20.728 | 414.1046 | 1.4732 | 0.00044716 | 0.18517 | 126.5957 | 0.00024526 | 0.16768
1 | A | 1063 | 18.0321 | 8.061 | 94.1069 | 20.3104 | 84.271 | 597.4168 | 0.84033 | 17443.798 | 28.2101 | 2 | 710.9341 | 23.0984 | 0.84033 | 0 | 0 | 0 | 505.1007 | 14.4406 | 10.7683 | 5900 | 17.4279 | 17 | 17 | 17 | 17.175 | 12.8074 | 20.728 | 414.1046 | 1.4732 | 0.00044133 | 0.18276 | 126.7785 | 0.00024206 | 0.16792
1 | A | 1064 | 18.2638 | 8.1646 | 94.2294 | 20.8357 | 84.271 | 596.8915 | 0.83959 | 17894.9651 | 28.5726 | 2 | 710.9341 | 23.6958 | 0.83959 | 0 | 0 | 0 | 511.591 | 14.6132 | 10.8971 | 6000 | 17.3424 | 17 | 17 | 17 | 17.24 | 12.8559 | 20.4597 | 469.1973 | 1.6755 | 0.00043738 | 0.20522 | 126.9837 | 0.00027181 | 0.16819
1 | A | 1065 | 18.4924 | 8.2668 | 94.3504 | 21.3606 | 84.271 | 596.3666 | 0.83885 | 18345.7355 | 28.9302 | 2 | 710.9341 | 24.2927 | 0.83885 | 0 | 0 | 0 | 517.9943 | 14.7831 | 11.0238 | 6100 | 17.2564 | 17 | 17 | 17 | 17.305 | 12.9043 | 20.2002 | 469.1973 | 1.6819 | 0.00043361 | 0.20345 | 127.1871 | 0.00026947 | 0.16846
1 | A | 1066 | 18.718 | 8.3677 | 94.4699 | 21.885 | 84.271 | 595.8423 | 0.83811 | 18796.1095 | 29.2832 | 2 | 710.9341 | 24.889 | 0.83811 | 0 | 0 | 0 | 524.314 | 14.9503 | 11.1485 | 6200 | 17.1701 | 17 | 17 | 17 | 17.37 | 12.9528 | 19.949 | 457.1666 | 1.6449 | 0.00042999 | 0.19658 | 127.3837 | 0.00026037 | 0.16872
1 | A | 1067 | 18.9407 | 8.4672 | 94.588 | 22.4089 | 84.271 | 595.3183 | 0.83737 | 19246.0875 | 29.6316 | 2 | 710.9341 | 25.4849 | 0.83737 | 0 | 0 | 0 | 530.5529 | 15.1149 | 11.2712 | 6200 | 17.3591 | 17 | 17 | 17 | 17.37 | 12.9528 | 19.949 | 457.1666 | 1.6449 | 0.00042493 | 0.19426 | 127.578 | 0.0002573 | 0.16898
1 | A | 1068 | 19.1606 | 8.5656 | 94.7047 | 22.9323 | 84.271 | 594.7949 | 0.83664 | 19695.6699 | 29.9757 | 2 | 710.9341 | 26.0802 | 0.83664 | 0 | 0 | 0 | 536.7139 | 15.277 | 11.3921 | 6300 | 17.2668 | 17 | 17 | 17 | 17.435 | 13.0013 | 19.7058 | 457.1666 | 1.651 | 0.00042163 | 0.19275 | 127.7707 | 0.0002553 | 0.16923
1 | A | 1069 | 19.3779 | 8.6627 | 94.8202 | 23.4553 | 84.271 | 594.2719 | 0.8359 | 20144.8569 | 30.3156 | 2 | 710.9341 | 26.675 | 0.8359 | 0 | 0 | 0 | 542.7996 | 15.4367 | 11.5111 | 6400 | 17.1746 | 17 | 17 | 17 | 17.5 | 13.0498 | 19.4702 | 457.1666 | 1.6572 | 0.00041845 | 0.1913 | 127.962 | 0.00025338 | 0.16949
1 | A | 1070 | 19.5926 | 8.7586 | 94.9343 | 23.9779 | 84.271 | 593.7493 | 0.83517 | 20593.649 | 30.6514 | 2 | 710.9341 | 27.2693 | 0.83517 | 0 | 0 | 0 | 548.8126 | 15.5939 | 11.6284 | 6400 | 17.3496 | 17 | 17 | 17 | 17.5 | 13.0498 | 19.4702 | 457.1666 | 1.6572 | 0.00041387 | 0.18921 | 128.1513 | 0.00025061 | 0.16974
1 | A | 1071 | 19.8047 | 8.8535 | 95.0473 | 24.5 | 84.271 | 593.2272 | 0.83443 | 21042.0464 | 30.9833 | 2 | 710.9341 | 27.863 | 0.83443 | 0 | 0 | 0 | 554.7553 | 15.7489 | 11.744 | 6500 | 17.2524 | 17 | 17 | 17 | 17.8 | 13.2735 | 19.4993 | 504.4725 | 1.86 | 0.00041645 | 0.21009 | 128.3613 | 0.00027826 | 0.17002
1 | A | 1072 | 20.0144 | 8.9472 | 95.1591 | 25.0216 | 84.271 | 592.7056 | 0.8337 | 21490.0496 | 31.3114 | 2 | 710.9341 | 28.4562 | 0.8337 | 0 | 0 | 0 | 560.6298 | 15.9017 | 11.8579 | 6600 | 17.1559 | 17 | 17 | 17 | 18 | 13.4226 | 19.4197 | 504.4725 | 1.8809 | 0.00041672 | 0.21022 | 128.5716 | 0.00027844 | 0.17029
1 | A | 1073 | 20.2218 | 9.0399 | 95.2697 | 25.5428 | 84.271 | 592.1844 | 0.83297 | 21937.6588 | 31.6358 | 2 | 710.9341 | 29.0489 | 0.83297 | 0 | 0 | 0 | 566.4383 | 16.0523 | 11.9702 | 6600 | 17.3184 | 17 | 17 | 17 | 18 | 13.4226 | 19.4197 | 504.4725 | 1.8809 | 0.00041245 | 0.20807 | 128.7796 | 0.00027559 | 0.17057
1 | A | 1074 | 20.4269 | 9.1316 | 95.3792 | 26.0635 | 84.271 | 591.6637 | 0.83223 | 22384.8744 | 31.9567 | 2 | 710.9341 | 29.6411 | 0.83223 | 0 | 0 | 0 | 572.1828 | 16.2009 | 12.081 | 6700 | 17.2177 | 17 | 17 | 17 | 16.8 | 12.5278 | 17.8545 | 484.728 | 1.6868 | 0.00038109 | 0.18472 | 128.9644 | 0.00024467 | 0.17081
1 | A | 1075 | 20.6297 | 9.2223 | 95.4876 | 26.5837 | 84.271 | 591.1435 | 0.8315 | 22831.6968 | 32.274 | 2 | 710.9341 | 30.2328 | 0.8315 | 0 | 0 | 0 | 577.8652 | 16.3474 | 12.1902 | 6800 | 17.118 | 17 | 17 | 17 | 14 | 10.4398 | 14.6599 | 426.9738 | 1.2382 | 0.00031445 | 0.13426 | 129.0986 | 0.00017783 | 0.17099
1 | A | 1076 | 20.8305 | 9.312 | 95.595 | 27.1035 | 84.271 | 590.6237 | 0.83077 | 23278.1263 | 32.588 | 2 | 710.9341 | 30.8239 | 0.83077 | 0 | 0 | 0 | 583.4874 | 16.4919 | 12.298 | 6800 | 17.2693 | 17 | 17 | 17 | 14 | 10.4398 | 14.6599 | 426.9738 | 1.2382 | 0.00031142 | 0.13297 | 129.2316 | 0.00017612 | 0.17117
1 | A | 1077 | 21.0291 | 9.4008 | 95.7014 | 27.6229 | 84.271 | 590.1044 | 0.93247 | 23724.1633 | 32.8988 | 3 | 632.8391 | 27.9637 | 0.93247 | 0 | 0 | 0 | 589.051 | 16.6345 | 12.4044 | 4800 | 24.6764 | 25 | 25 | 22 | 12.4 | 9.2467 | 18.3947 | 467.5118 | 1.2008 | 0.00027322 | 0.12774 | 129.3593 | 0.00016919 | 0.17134
1 | A | 1078 | 21.2498 | 9.4995 | 95.8067 | 28.2058 | 84.271 | 589.5214 | 0.93155 | 24224.8026 | 33.2441 | 3 | 632.8391 | 28.5538 | 0.93155 | 0 | 0 | 0 | 595.2338 | 16.7925 | 12.5222 | 4900 | 24.4024 | 24 | 24 | 22 | 12.7 | 9.4704 | 18.4553 | 467.5118 | 1.2299 | 0.00027693 | 0.12947 | 129.4888 | 0.00017148 | 0.17151
1 | A | 1079 | 21.468 | 9.5971 | 95.9109 | 28.7881 | 84.271 | 588.9391 | 0.93063 | 24724.9473 | 33.5855 | 3 | 632.8391 | 29.1433 | 0.93063 | 0 | 0 | 0 | 601.347 | 16.9482 | 12.6383 | 4900 | 24.6287 | 25 | 25 | 22 | 12.7 | 9.4704 | 18.4553 | 467.5118 | 1.2299 | 0.00027411 | 0.12815 | 129.6169 | 0.00016974 | 0.17168
1 | A | 1080 | 21.6839 | 9.6935 | 96.014 | 29.3699 | 84.271 | 588.3573 | 0.92971 | 25224.5979 | 33.9232 | 3 | 632.8391 | 29.7323 | 0.92971 | 0 | 0 | 0 | 607.3927 | 17.1017 | 12.7527 | 5000 | 24.3547 | 24 | 24 | 22 | 13 | 9.6941 | 18.5134 | 427.3264 | 1.1507 | 0.00027779 | 0.11871 | 129.7356 | 0.00015723 | 0.17184
1 | A | 1081 | 21.8974 | 9.789 | 96.1162 | 29.951 | 84.271 | 587.7762 | 0.92879 | 25723.755 | 34.2572 | 3 | 632.8391 | 30.3206 | 0.92879 | 0 | 0 | 0 | 613.373 | 17.253 | 12.8656 | 5000 | 24.5702 | 25 | 25 | 22 | 13 | 9.6941 | 18.5134 | 427.3264 | 1.1507 | 0.00027509 | 0.11755 | 129.8532 | 0.0001557 | 0.17199
1 | A | 1082 | 22.1086 | 9.8834 | 96.2174 | 30.5317 | 84.271 | 587.1956 | 0.92787 | 26222.419 | 34.5876 | 3 | 632.8391 | 30.9084 | 0.92787 | 0 | 0 | 0 | 619.2897 | 17.4022 | 12.9768 | 5100 | 24.2967 | 24 | 24 | 22 | 13.3 | 9.9178 | 18.5693 | 427.3264 | 1.1773 | 0.00027874 | 0.11911 | 129.9723 | 0.00015777 | 0.17215
1 | A | 1083 | 22.3176 | 9.9768 | 96.3176 | 31.1117 | 84.271 | 586.6155 | 0.92696 | 26720.5905 | 34.9146 | 3 | 632.8391 | 31.4956 | 0.92696 | 0 | 0 | 0 | 625.1446 | 17.5494 | 13.0866 | 5100 | 24.5022 | 25 | 25 | 22 | 13.3 | 9.9178 | 18.5693 | 427.3264 | 1.1773 | 0.00027613 | 0.118 | 130.0903 | 0.00015629 | 0.17231
1 | A | 1084 | 22.5245 | 10.0693 | 96.4169 | 31.6912 | 84.271 | 586.036 | 0.92604 | 27218.2698 | 35.2383 | 3 | 632.8391 | 32.0822 | 0.92604 | 0 | 0 | 0 | 630.9395 | 17.6946 | 13.1949 | 5200 | 24.2298 | 24 | 24 | 22 | 14.036 | 10.4666 | 19.22 | 443.0462 | 1.2881 | 0.00028874 | 0.12792 | 130.2182 | 0.00016944 | 0.17247
1 | A | 1085 | 22.7293 | 10.1609 | 96.5153 | 32.2701 | 84.271 | 585.4572 | 0.92513 | 27715.4575 | 35.5586 | 3 | 632.8391 | 32.6683 | 0.92513 | 0 | 0 | 0 | 636.676 | 17.8378 | 13.3017 | 5200 | 24.426 | 24 | 24 | 22 | 14.036 | 10.4666 | 19.22 | 443.0462 | 1.2881 | 0.00028614 | 0.12677 | 130.345 | 0.00016791 | 0.17264
1 | A | 1086 | 22.932 | 10.2515 | 96.6129 | 32.8484 | 84.271 | 584.8788 | 0.92421 | 28212.1541 | 35.8759 | 3 | 632.8391 | 33.2537 | 0.92421 | 0 | 0 | 0 | 642.3557 | 17.9792 | 13.4071 | 5300 | 24.155 | 24 | 24 | 22 | 14.772 | 11.0155 | 19.8462 | 443.0462 | 1.3557 | 0.00029848 | 0.13224 | 130.4772 | 0.00017515 | 0.17282
1 | A | 1087 | 23.1328 | 10.3413 | 96.7096 | 33.4261 | 84.271 | 584.3011 | 0.9233 | 28708.3601 | 36.19 | 3 | 632.8391 | 33.8386 | 0.9233 | 0 | 0 | 0 | 647.9801 | 18 | 13.4226 | 5300 | 24.183 | 24 | 24 | 22 | 14.772 | 11.0155 | 19.8462 | 443.0462 | 1.3557 | 0.00029589 | 0.13109 | 130.6083 | 0.00017363 | 0.17299
1 | A | 1088 | 23.3317 | 10.4302 | 96.8054 | 34.0033 | 84.271 | 583.7239 | 0.92239 | 29204.0759 | 36.5011 | 3 | 632.8391 | 34.4229 | 0.92239 | 0 | 0 | 0 | 653.5506 | 18 | 13.4226 | 5400 | 23.7351 | 24 | 24 | 22 | 15.508 | 11.5643 | 20.4491 | 461.7158 | 1.4832 | 0.00030798 | 0.1422 | 130.7505 | 0.00018834 | 0.17318
1 | A | 1089 | 23.5287 | 10.5182 | 96.9005 | 34.5799 | 84.271 | 583.1473 | 0.92148 | 29699.302 | 36.8093 | 3 | 632.8391 | 35.0066 | 0.92148 | 0 | 0 | 0 | 659.0685 | 18 | 13.4226 | 5400 | 23.7351 | 24 | 24 | 22 | 15.508 | 11.5643 | 20.4491 | 461.7158 | 1.4832 | 0.0003054 | 0.14101 | 130.8916 | 0.00018677 | 0.17337
1 | A | 1090 | 23.7239 | 10.6055 | 96.9948 | 35.156 | 84.271 | 582.5713 | 0.92057 | 30194.0389 | 37.1146 | 3 | 632.8391 | 35.5898 | 0.92057 | 0 | 0 | 0 | 664.5353 | 18 | 13.4226 | 5500 | 23.3036 | 23 | 23 | 22 | 16.244 | 12.1132 | 21.0302 | 435.8807 | 1.4666 | 0.00031727 | 0.13829 | 131.0298 | 0.00018317 | 0.17355
1 | A | 1091 | 23.9172 | 10.6919 | 97.0883 | 35.7314 | 84.271 | 581.9958 | 0.91966 | 30688.2872 | 37.4171 | 3 | 632.8391 | 36.1723 | 0.91966 | 0 | 0 | 0 | 669.9521 | 18 | 13.4226 | 5500 | 23.3036 | 23 | 23 | 22 | 16.244 | 12.1132 | 21.0302 | 435.8807 | 1.4666 | 0.0003147 | 0.13717 | 131.167 | 0.00018168 | 0.17373
1 | A | 1092 | 24.1089 | 10.7776 | 97.1811 | 36.3063 | 84.271 | 581.4209 | 0.91875 | 31182.0472 | 37.7169 | 3 | 632.8391 | 36.7543 | 0.91875 | 0 | 0 | 0 | 675.3202 | 18 | 13.4226 | 5500 | 23.3036 | 23 | 23 | 22 | 16.244 | 12.1132 | 21.0302 | 435.8807 | 1.4666 | 0.0003122 | 0.13608 | 131.3031 | 0.00018024 | 0.17391
1 | A | 1093 | 24.2988 | 10.8625 | 97.2732 | 36.8807 | 84.271 | 580.8466 | 0.91784 | 31675.3194 | 38.0141 | 3 | 632.8391 | 37.3358 | 0.91784 | 0 | 0 | 0 | 680.6408 | 18 | 13.4226 | 5600 | 22.8875 | 23 | 23 | 22 | 16.98 | 12.662 | 21.5905 | 435.8807 | 1.5331 | 0.00032379 | 0.14114 | 131.4442 | 0.00018693 | 0.1741
1 | A | 1094 | 24.4871 | 10.9467 | 97.3645 | 37.4544 | 84.271 | 580.2728 | 0.91694 | 32168.1044 | 38.3086 | 3 | 632.8391 | 37.9166 | 0.91694 | 0 | 0 | 0 | 685.9148 | 18 | 13.4226 | 5600 | 22.8875 | 23 | 23 | 22 | 16.98 | 12.662 | 21.5905 | 435.8807 | 1.5331 | 0.0003213 | 0.14005 | 131.5843 | 0.0001855 | 0.17428
1 | A | 1095 | 24.6738 | 11.0301 | 97.4552 | 38.0276 | 84.271 | 579.6996 | 0.91603 | 32660.4027 | 38.6007 | 3 | 632.8391 | 38.4969 | 0.91603 | 0 | 0 | 0 | 691.1435 | 18 | 13.4226 | 5700 | 22.4859 | 22 | 22 | 22 | 17.045 | 12.7105 | 21.2929 | 435.8807 | 1.539 | 0.00032009 | 0.13952 | 131.7238 | 0.0001848 | 0.17447
1 | A | 1096 | 24.8588 | 11.1129 | 97.5452 | 38.6003 | 84.271 | 579.127 | 0.91513 | 33152.2146 | 38.8902 | 3 | 632.8391 | 39.0766 | 0.91513 | 0 | 0 | 0 | 696.3278 | 18 | 13.4226 | 5700 | 22.4859 | 22 | 22 | 22 | 17.045 | 12.7105 | 21.2929 | 435.8807 | 1.539 | 0.00031771 | 0.13848 | 131.8623 | 0.00018342 | 0.17465
1 | A | 1097 | 25.0424 | 11.1949 | 97.6345 | 39.1723 | 84.271 | 578.5549 | 0.91422 | 33643.5407 | 39.1773 | 3 | 632.8391 | 39.6557 | 0.91422 | 0 | 0 | 0 | 701.4687 | 18 | 13.4226 | 5800 | 22.0982 | 22 | 22 | 22 | 17.11 | 12.7589 | 21.0056 | 435.8807 | 1.5448 | 0.00031659 | 0.13799 | 132.0003 | 0.00018277 | 0.17483
1 | A | 1098 | 25.2244 | 11.2763 | 97.7232 | 39.7438 | 84.271 | 577.9834 | 0.91332 | 34134.3815 | 39.4621 | 3 | 632.8391 | 40.2343 | 0.91332 | 0 | 0 | 0 | 706.5672 | 18 | 13.4226 | 5800 | 22.0982 | 22 | 22 | 22 | 17.11 | 12.7589 | 21.0056 | 435.8807 | 1.5448 | 0.0003143 | 0.137 | 132.1373 | 0.00018145 | 0.17502
1 | A | 1099 | 25.4049 | 11.357 | 97.8112 | 40.3148 | 84.271 | 577.4124 | 0.91242 | 34624.7374 | 39.7445 | 3 | 632.8391 | 40.8122 | 0.91242 | 0 | 0 | 0 | 711.6242 | 18 | 13.4226 | 5800 | 22.0982 | 22 | 22 | 22 | 17.11 | 12.7589 | 21.0056 | 435.8807 | 1.5448 | 0.00031207 | 0.13602 | 132.2733 | 0.00018016 | 0.1752
1 | A | 1100 | 25.584 | 11.4371 | 97.8987 | 40.8851 | 84.271 | 576.8421 | 0.91151 | 35114.6089 | 40.0247 | 3 | 632.8391 | 41.3897 | 0.91151 | 0 | 0 | 0 | 716.6405 | 18 | 13.4226 | 5900 | 21.7237 | 22 | 22 | 22 | 17.175 | 12.8074 | 20.728 | 414.1046 | 1.4732 | 0.00031106 | 0.12881 | 132.4021 | 0.00017061 | 0.17537
1 | A | 1101 | 25.7617 | 11.5165 | 97.9855 | 41.455 | 84.271 | 576.2723 | 0.91061 | 35603.9966 | 40.3026 | 3 | 632.8391 | 41.9665 | 0.91061 | 0 | 0 | 0 | 721.6171 | 18 | 13.4226 | 5900 | 21.7237 | 22 | 22 | 22 | 17.175 | 12.8074 | 20.728 | 414.1046 | 1.4732 | 0.00030891 | 0.12792 | 132.53 | 0.00016943 | 0.17554
1 | A | 1102 | 25.9379 | 11.5953 | 98.0717 | 42.0242 | 84.271 | 575.703 | 0.90971 | 36092.9008 | 40.5784 | 3 | 632.8391 | 42.5428 | 0.90971 | 0 | 0 | 0 | 726.5548 | 18 | 13.4226 | 6000 | 21.3616 | 21 | 21 | 21 | 17.24 | 12.8559 | 20.4597 | 469.1973 | 1.6755 | 0.00030798 | 0.1445 | 132.6745 | 0.00019139 | 0.17573
1 | A | 1103 | 26.1129 | 11.6735 | 98.1574 | 42.5929 | 84.271 | 575.1343 | 0.90882 | 36581.322 | 40.852 | 3 | 632.8391 | 43.1185 | 0.90882 | 0 | 0 | 0 | 731.4542 | 18 | 13.4226 | 6000 | 21.3616 | 21 | 21 | 21 | 17.24 | 12.8559 | 20.4597 | 469.1973 | 1.6755 | 0.00030591 | 0.14353 | 132.8181 | 0.00019011 | 0.17592
1 | A | 1104 | 26.2864 | 11.7511 | 98.2425 | 43.161 | 84.271 | 574.5662 | 0.90792 | 37069.2608 | 41.1236 | 3 | 632.8391 | 43.6936 | 0.90792 | 0 | 0 | 0 | 736.3163 | 18 | 13.4226 | 6000 | 21.3616 | 21 | 21 | 21 | 17.24 | 12.8559 | 20.4597 | 469.1973 | 1.6755 | 0.00030389 | 0.14259 | 132.9607 | 0.00018886 | 0.17611
1 | A | 1105 | 26.4587 | 11.8281 | 98.327 | 43.7286 | 84.271 | 573.9986 | 0.90702 | 37556.7177 | 41.3931 | 3 | 632.8391 | 44.2682 | 0.90702 | 0 | 0 | 0 | 741.1417 | 18 | 13.4226 | 6100 | 21.0114 | 21 | 21 | 21 | 17.305 | 12.9043 | 20.2002 | 469.1973 | 1.6819 | 0.00030305 | 0.14219 | 133.1028 | 0.00018833 | 0.1763
1 | A | 1106 | 26.6297 | 11.9045 | 98.411 | 44.2956 | 84.271 | 573.4316 | 0.90613 | 38043.6929 | 41.6606 | 3 | 632.8391 | 44.8422 | 0.90613 | 0 | 0 | 0 | 745.9312 | 18 | 13.4226 | 6100 | 21.0114 | 21 | 21 | 21 | 17.305 | 12.9043 | 20.2002 | 469.1973 | 1.6819 | 0.00030111 | 0.14128 | 133.2441 | 0.00018712 | 0.17648
1 | A | 1107 | 26.7994 | 11.9804 | 98.4945 | 44.862 | 84.271 | 572.8652 | 0.90523 | 38530.1872 | 41.9261 | 3 | 632.8391 | 45.4156 | 0.90523 | 0 | 0 | 0 | 750.6855 | 18 | 13.4226 | 6200 | 20.6725 | 21 | 21 | 21 | 17.37 | 12.9528 | 19.949 | 457.1666 | 1.6449 | 0.00030032 | 0.1373 | 133.3814 | 0.00018185 | 0.17666
1 | A | 1108 | 26.9679 | 12.0557 | 98.5775 | 45.4279 | 84.271 | 572.2993 | 0.90434 | 39016.2009 | 42.1897 | 3 | 632.8391 | 45.9885 | 0.90434 | 0 | 0 | 0 | 755.4052 | 18 | 13.4226 | 6200 | 20.6725 | 21 | 21 | 21 | 17.37 | 12.9528 | 19.949 | 457.1666 | 1.6449 | 0.00029845 | 0.13644 | 133.5179 | 0.00018072 | 0.17684
1 | A | 1109 | 27.1352 | 12.1305 | 98.6599 | 45.9932 | 84.271 | 571.734 | 0.90344 | 39501.7345 | 42.4514 | 3 | 632.8391 | 46.5608 | 0.90344 | 0 | 0 | 0 | 760.0909 | 18 | 13.4226 | 6200 | 20.6725 | 21 | 21 | 21 | 17.37 | 12.9528 | 19.949 | 457.1666 | 1.6449 | 0.00029661 | 0.1356 | 133.6535 | 0.0001796 | 0.17702
1 | A | 1110 | 27.3013 | 12.2047 | 98.7418 | 46.558 | 84.271 | 571.1692 | 0.90255 | 39986.7885 | 42.7113 | 3 | 632.8391 | 47.1325 | 0.90255 | 0 | 0 | 0 | 764.7434 | 18 | 13.4226 | 6300 | 20.3444 | 20 | 20 | 20 | 17.435 | 13.0013 | 19.7058 | 457.1666 | 1.651 | 0.00029591 | 0.13528 | 133.7887 | 0.00017918 | 0.1772
1 | A | 1111 | 27.4662 | 12.2785 | 98.8233 | 47.1222 | 84.271 | 570.605 | 0.90166 | 40471.3633 | 42.9693 | 3 | 632.8391 | 47.7037 | 0.90166 | 0 | 0 | 0 | 769.3631 | 18 | 13.4226 | 6300 | 20.3444 | 20 | 20 | 20 | 17.435 | 13.0013 | 19.7058 | 457.1666 | 1.651 | 0.00029413 | 0.13447 | 133.9232 | 0.0001781 | 0.17738
1 | A | 1112 | 27.63 | 12.3517 | 98.9042 | 47.6858 | 84.271 | 570.0414 | 0.90077 | 40955.4595 | 43.2255 | 3 | 632.8391 | 48.2743 | 0.90077 | 0 | 0 | 0 | 773.9508 | 18 | 13.4226 | 6400 | 20.0265 | 20 | 20 | 20 | 17.5 | 13.0498 | 19.4702 | 457.1666 | 1.6572 | 0.00029348 | 0.13417 | 134.0574 | 0.00017771 | 0.17756
1 | A | 1113 | 27.7926 | 12.4244 | 98.9847 | 48.2489 | 84.271 | 569.4783 | 0.89988 | 41439.0775 | 43.48 | 3 | 632.8391 | 48.8443 | 0.89988 | 0 | 0 | 0 | 778.5069 | 18 | 13.4226 | 6400 | 20.0265 | 20 | 20 | 20 | 17.5 | 13.0498 | 19.4702 | 457.1666 | 1.6572 | 0.00029176 | 0.13338 | 134.1908 | 0.00017667 | 0.17774
1 | A | 1114 | 27.9542 | 12.4966 | 99.0647 | 48.8115 | 84.271 | 568.9157 | 0.89899 | 41922.2177 | 43.7327 | 3 | 632.8391 | 49.4138 | 0.89899 | 0 | 0 | 0 | 783.0321 | 18 | 13.4226 | 6400 | 20.0265 | 20 | 20 | 20 | 17.5 | 13.0498 | 19.4702 | 457.1666 | 1.6572 | 0.00029007 | 0.13261 | 134.3234 | 0.00017564 | 0.17791
1 | A | 1115 | 28.1146 | 12.5683 | 99.1443 | 49.3735 | 84.271 | 568.3538 | 0.8981 | 42404.8807 | 43.9837 | 3 | 632.8391 | 49.9827 | 0.8981 | 0 | 0 | 0 | 787.5269 | 18 | 13.4226 | 6500 | 19.7184 | 20 | 20 | 20 | 17.8 | 13.2735 | 19.4993 | 504.4725 | 1.86 | 0.00029336 | 0.14799 | 134.4714 | 0.00019602 | 0.17811
1 | A | 1116 | 28.274 | 12.6396 | 99.2234 | 49.9349 | 84.271 | 567.7923 | 0.89721 | 42887.067 | 44.2331 | 3 | 632.8391 | 50.5511 | 0.89721 | 0 | 0 | 0 | 791.9917 | 18 | 13.4226 | 6500 | 19.7184 | 20 | 20 | 20 | 17.8 | 13.2735 | 19.4993 | 504.4725 | 1.86 | 0.00029171 | 0.14716 | 134.6185 | 0.00019491 | 0.1783
1 | A | 1117 | 28.4324 | 12.7104 | 99.3021 | 50.4958 | 84.271 | 567.2315 | 0.89633 | 43368.7769 | 44.4808 | 3 | 632.8391 | 51.1189 | 0.89633 | 0 | 0 | 0 | 796.4271 | 18 | 13.4226 | 6500 | 19.7184 | 20 | 20 | 20 | 17.8 | 13.2735 | 19.4993 | 504.4725 | 1.86 | 0.00029008 | 0.14634 | 134.7649 | 0.00019383 | 0.1785
1 | A | 1118 | 28.5897 | 12.7807 | 99.3803 | 51.0561 | 84.271 | 566.6711 | 0.89544 | 43850.011 | 44.7269 | 3 | 632.8391 | 51.6861 | 0.89544 | 0 | 0 | 0 | 800.8336 | 18 | 13.4226 | 6600 | 19.4197 | 19 | 19 | 19 | 18 | 13.4226 | 19.4197 | 504.4725 | 1.8809 | 0.00029173 | 0.14717 | 134.912 | 0.00019493 | 0.17869
1 | A | 1119 | 28.746 | 12.8506 | 99.4582 | 51.6158 | 84.271 | 566.1114 | 0.89456 | 44330.7697 | 44.9714 | 3 | 632.8391 | 52.2528 | 0.89456 | 0 | 0 | 0 | 805.2117 | 18 | 13.4226 | 6600 | 19.4197 | 19 | 19 | 19 | 18 | 13.4226 | 19.4197 | 504.4725 | 1.8809 | 0.00029014 | 0.14637 | 135.0584 | 0.00019387 | 0.17889
1 | A | 1120 | 28.9013 | 12.92 | 99.5356 | 52.175 | 84.271 | 565.5522 | 0.89367 | 44811.0535 | 45.2144 | 3 | 632.8391 | 52.8189 | 0.89367 | 0 | 0 | 0 | 809.5618 | 18 | 13.4226 | 6600 | 19.4197 | 19 | 19 | 19 | 18 | 13.4226 | 19.4197 | 504.4725 | 1.8809 | 0.00028858 | 0.14558 | 135.204 | 0.00019282 | 0.17908
1 | A | 1121 | 29.0556 | 12.989 | 99.6126 | 52.7337 | 84.271 | 564.9935 | 0.89279 | 45290.8629 | 45.4558 | 3 | 632.8391 | 53.3844 | 0.89279 | 0 | 0 | 0 | 813.8844 | 18 | 13.4226 | 6700 | 19.1298 | 19 | 19 | 19 | 16.8 | 12.5278 | 17.8545 | 484.728 | 1.6868 | 0.00026791 | 0.12987 | 135.3338 | 0.00017201 | 0.17925
1 | A | 1122 | 29.209 | 13.0576 | 99.6891 | 53.2918 | 84.271 | 564.4354 | 0.89191 | 45770.1983 | 45.6957 | 3 | 632.8391 | 53.9494 | 0.89191 | 0 | 0 | 0 | 818.18 | 18 | 13.4226 | 6700 | 19.1298 | 19 | 19 | 19 | 16.8 | 12.5278 | 17.8545 | 484.728 | 1.6868 | 0.00026651 | 0.12918 | 135.463 | 0.0001711 | 0.17942
1 | A | 1123 | 29.3614 | 13.1257 | 99.7653 | 53.8494 | 84.271 | 563.8778 | 0.89103 | 46249.0602 | 45.9341 | 3 | 632.8391 | 54.5138 | 0.89103 | 0 | 0 | 0 | 822.4489 | 18 | 13.4226 | 6700 | 19.1298 | 19 | 19 | 19 | 16.8 | 12.5278 | 17.8545 | 484.728 | 1.6868 | 0.00026512 | 0.12851 | 135.5915 | 0.00017022 | 0.17959
1 | A | 1124 | 29.5128 | 13.1934 | 99.8411 | 54.4064 | 84.271 | 563.3208 | 0.89015 | 46727.4491 | 46.1711 | 3 | 632.8391 | 55.0777 | 0.89015 | 0 | 0 | 0 | 826.6915 | 18 | 13.4226 | 6800 | 18.8485 | 19 | 19 | 19 | 14 | 10.4398 | 14.6599 | 426.9738 | 1.2382 | 0.0002198 | 0.09385 | 135.6854 | 0.0001243 | 0.17972
1 | A | 1125 | 29.6634 | 13.2607 | 99.9165 | 54.9628 | 84.271 | 562.7644 | 0.88927 | 47205.3655 | 46.4066 | 3 | 632.8391 | 55.641 | 0.88927 | 0 | 0 | 0 | 830.9084 | 18 | 13.4226 | 6800 | 18.8485 | 19 | 19 | 19 | 14 | 10.4398 | 14.6599 | 426.9738 | 1.2382 | 0.00021869 | 0.093374 | 135.7788 | 0.00012367 | 0.17984
1 | A | 1126 | 29.813 | 13.3276 | 99.9916 | 55.5187 | 84.271 | 562.2085 | 0.88839 | 47682.8098 | 46.6407 | 3 | 632.8391 | 56.2038 | 0.88839 | 0 | 0 | 0 | 835.0998 | 18 | 13.4226 | 6800 | 18.8485 | 19 | 19 | 19 | 14 | 10.4398 | 14.6599 | 426.9738 | 1.2382 | 0.00021759 | 0.092905 | 135.8717 | 0.00012305 | 0.17996
1 | A | 1127 | 29.9617 | 13.3941 | 100.0662 | 56.0741 | 84.271 | 561.6531 | 0.88751 | 48159.7824 | 46.8734 | 3 | 632.8391 | 56.766 | 0.88751 | 0 | 0 | 0 | 839.2662 | 18 | 13.4226 | 6900 | 18.5753 | 19 | 19 | 19 | 13.4833 | 10.0545 | 13.9143 | 450.7901 | 1.259 | 0.00020852 | 0.093998 | 135.9657 | 0.0001245 | 0.18009
1 | A | 1128 | 30 | 13.4112 | 100.1408 | 56.2176 | 84.271 | 561.5096 | 0.88729 | 48283.044 | 46.9333 | 3 | 632.8391 | 56.9113 | 0.88729 | 0 | 0 | 0 | 840.3395 | 18 | 13.4226 | 6900 | 18.5753 | 19 | 19 | 19 | 13.4833 | 10.0545 | 13.9143 | 450.7901 | 1.259 | 0.00020825 | 0.093878 | 136.0596 | 0.00012434 | 0.18021
1 | A | 1129 | 30 | 13.4112 | 100.2154 | 56.2176 | 84.271 | 561.5096 | 0.88729 | 48283.044 | 46.9333 | 3 | 632.8391 | 56.9113 | 0.88729 | 0 | 0 | 0 | 840.3395 | 18 | 13.4226 | 6900 | 18.5753 | 19 | 19 | 19 | 13.4833 | 10.0545 | 13.9143 | 450.7901 | 1.259 | 0.00020825 | 0.093878 | 136.1534 | 0.00012434 | 0.18034
1 | A | 1130 | 30 | 13.4112 | 100.2899 | 56.2176 | 84.271 | 561.5096 | 0.88729 | 48283.044 | 46.9333 | 3 | 632.8391 | 56.9113 | 0.88729 | 0 | 0 | 0 | 840.3395 | 18 | 13.4226 | 6900 | 18.5753 | 19 | 19 | 19 | 13.4833 | 10.0545 | 13.9143 | 450.7901 | 1.259 | 0.00020825 | 0.093878 | 136.2473 | 0.00012434 | 0.18046
1 | A | 1131 | 30 | 13.4112 | 100.3645 | 56.2176 | 84.271 | 561.5096 | 0.88729 | 48283.044 | 46.9333 | 3 | 632.8391 | 56.9113 | 0.88729 | 0 | 0 | 0 | 840.3395 | 18 | 13.4226 | 6900 | 18.5753 | 19 | 19 | 19 | 13.4833 | 10.0545 | 13.9143 | 450.7901 | 1.259 | 0.00020825 | 0.093878 | 136.3412 | 0.00012434 | 0.18058
1 | A | 1132 | 30 | 13.4112 | 100.439 | 56.2176 | 84.271 | 561.5096 | 0.88729 | 48283.044 | 46.9333 | 3 | 632.8391 | 56.9113 | 0.88729 | 0 | 0 | 0 | 840.3395 | 18 | 13.4226 | 6900 | 18.5753 | 19 | 19 | 19 | 13.4833 | 10.0545 | 13.9143 | 450.7901 | 1.259 | 0.00020825 | 0.093878 | 136.4351 | 0.00012434 | 0.18071
1 | A | 1133 | 30 | 13.4112 | 100.5136 | 56.2176 | 84.271 | 561.5096 | 0.88729 | 48283.044 | 46.9333 | 3 | 632.8391 | 56.9113 | 0.88729 | 0 | 0 | 0 | 840.3395 | 18 | 13.4226 | 6900 | 18.5753 | 19 | 19 | 19 | 13.4833 | 10.0545 | 13.9143 | 450.7901 | 1.259 | 0.00020825 | 0.093878 | 136.5289 | 0.00012434 | 0.18083
1 | A | 1134 | 30 | 13.4112 | 100.5882 | 56.2176 | 84.271 | 561.5096 | 0.88729 | 48283.044 | 46.9333 | 3 | 632.8391 | 56.9113 | 0.88729 | 0 | 0 | 0 | 840.3395 | 18 | 13.4226 | 6900 | 18.5753 | 19 | 19 | 19 | 13.4833 | 10.0545 | 13.9143 | 450.7901 | 1.259 | 0.00020825 | 0.093878 | 136.6228 | 0.00012434 | 0.18096
1 | A | 1135 | 30 | 13.4112 | 100.6627 | 56.2176 | 84.271 | 561.5096 | 0.88729 | 48283.044 | 46.9333 | 3 | 632.8391 | 56.9113 | 0.88729 | 0 | 0 | 0 | 840.3395 | 18 | 13.4226 | 6900 | 18.5753 | 19 | 19 | 19 | 13.4833 | 10.0545 | 13.9143 | 450.7901 | 1.259 | 0.00020825 | 0.093878 | 136.7167 | 0.00012434 | 0.18108
1 | A | 1136 | 30 | 13.4112 | 100.7373 | 56.2176 | 84.271 | 561.5096 | 0.88729 | 48283.044 | 46.9333 | 3 | 632.8391 | 56.9113 | 0.88729 | 0 | 0 | 0 | 840.3395 | 18 | 13.4226 | 6900 | 18.5753 | 19 | 19 | 19 | 13.4833 | 10.0545 | 13.9143 | 450.7901 | 1.259 | 0.00020825 | 0.093878 | 136.8106 | 0.00012434 | 0.18121
1 | A | 1137 | 30 | 13.4112 | 100.8119 | 56.2176 | 84.271 | 561.5096 | 0.88729 | 48283.044 | 46.9333 | 3 | 632.8391 | 56.9113 | 0.88729 | 0 | 0 | 0 | 840.3395 | 18 | 13.4226 | 6900 | 18.5753 | 19 | 19 | 19 | 13.4833 | 10.0545 | 13.9143 | 450.7901 | 1.259 | 0.00020825 | 0.093878 | 136.9045 | 0.00012434 | 0.18133
1 | A | 1138 | 30 | 13.4112 | 100.8864 | 56.2176 | 84.271 | 561.5096 | 0.88729 | 48283.044 | 46.9333 | 3 | 632.8391 | 56.9113 | 0.88729 | 0 | 0 | 0 | 840.3395 | 18 | 13.4226 | 6900 | 18.5753 | 19 | 19 | 19 | 13.4833 | 10.0545 | 13.9143 | 450.7901 | 1.259 | 0.00020825 | 0.093878 | 136.9983 | 0.00012434 | 0.18145
1 | A | 1139 | 30 | 13.4112 | 100.961 | 56.2176 | 84.271 | 561.5096 | 0.88729 | 48283.044 | 46.9333 | 3 | 632.8391 | 56.9113 | 0.88729 | 0 | 0 | 0 | 840.3395 | 18 | 13.4226 | 6900 | 18.5753 | 19 | 19 | 19 | 13.4833 | 10.0545 | 13.9143 | 450.7901 | 1.259 | 0.00020825 | 0.093878 | 137.0922 | 0.00012434 | 0.18158
1 | A | 1140 | 30 | 13.4112 | 101.0356 | 56.2176 | 84.271 | 561.5096 | 0.88729 | 48283.044 | 46.9333 | 3 | 632.8391 | 56.9113 | 0.88729 | 0 | 0 | 0 | 840.3395 | 18 | 13.4226 | 6900 | 18.5753 | 19 | 19 | 19 | 13.4833 | 10.0545 | 13.9143 | 450.7901 | 1.259 | 0.00020825 | 0.093878 | 137.1861 | 0.00012434 | 0.1817
1 | A | 1141 | 30 | 13.4112 | 101.1101 | 56.2176 | 84.271 | 561.5096 | 0.88729 | 48283.044 | 46.9333 | 3 | 632.8391 | 56.9113 | 0.88729 | 0 | 0 | 0 | 840.3395 | 18 | 13.4226 | 6900 | 18.5753 | 19 | 19 | 19 | 13.4833 | 10.0545 | 13.9143 | 450.7901 | 1.259 | 0.00020825 | 0.093878 | 137.28 | 0.00012434 | 0.18183
1 | A | 1142 | 30 | 13.4112 | 101.1847 | 56.2176 | 84.271 | 561.5096 | 0.88729 | 48283.044 | 46.9333 | 3 | 632.8391 | 56.9113 | 0.88729 | 0 | 0 | 0 | 840.3395 | 18 | 13.4226 | 6900 | 18.5753 | 19 | 19 | 19 | 13.4833 | 10.0545 | 13.9143 | 450.7901 | 1.259 | 0.00020825 | 0.093878 | 137.3738 | 0.00012434 | 0.18195
1 | A | 1143 | 30 | 13.4112 | 101.2593 | 56.2176 | 84.271 | 561.5096 | 0.88729 | 48283.044 | 46.9333 | 3 | 632.8391 | 56.9113 | 0.88729 | 0 | 0 | 0 | 840.3395 | 18 | 13.4226 | 6900 | 18.5753 | 19 | 19 | 19 | 13.4833 | 10.0545 | 13.9143 | 450.7901 | 1.259 | 0.00020825 | 0.093878 | 137.4677 | 0.00012434 | 0.18208
1 | A | 1144 | 30 | 13.4112 | 101.3338 | 56.2176 | 84.271 | 561.5096 | 0.88729 | 48283.044 | 46.9333 | 3 | 632.8391 | 56.9113 | 0.88729 | 0 | 0 | 0 | 840.3395 | 18 | 13.4226 | 6900 | 18.5753 | 19 | 19 | 19 | 13.4833 | 10.0545 | 13.9143 | 450.7901 | 1.259 | 0.00020825 | 0.093878 | 137.5616 | 0.00012434 | 0.1822
1 | A | 1145 | 30 | 13.4112 | 101.4084 | 56.2176 | 84.271 | 561.5096 | 0.88729 | 48283.044 | 46.9333 | 3 | 632.8391 | 56.9113 | 0.88729 | 0 | 0 | 0 | 840.3395 | 18 | 13.4226 | 6900 | 18.5753 | 19 | 19 | 19 | 13.4833 | 10.0545 | 13.9143 | 450.7901 | 1.259 | 0.00020825 | 0.093878 | 137.6555 | 0.00012434 | 0.18233
1 | A | 1146 | 30 | 13.4112 | 101.4829 | 56.2176 | 84.271 | 561.5096 | 0.88729 | 48283.044 | 46.9333 | 3 | 632.8391 | 56.9113 | 0.88729 | 0 | 0 | 0 | 840.3395 | 18 | 13.4226 | 6900 | 18.5753 | 19 | 19 | 19 | 13.4833 | 10.0545 | 13.9143 | 450.7901 | 1.259 | 0.00020825 | 0.093878 | 137.7494 | 0.00012434 | 0.18245
1 | A | 1147 | 30 | 13.4112 | 101.5575 | 56.2176 | 84.271 | 561.5096 | 0.88729 | 48283.044 | 46.9333 | 3 | 632.8391 | 56.9113 | 0.88729 | 0 | 0 | 0 | 840.3395 | 18 | 13.4226 | 6900 | 18.5753 | 19 | 19 | 19 | 13.4833 | 10.0545 | 13.9143 | 450.7901 | 1.259 | 0.00020825 | 0.093878 | 137.8432 | 0.00012434 | 0.18257
1 | A | 1148 | 30 | 13.4112 | 101.6321 | 56.2176 | 84.271 | 561.5096 | 0.88729 | 48283.044 | 46.9333 | 3 | 632.8391 | 56.9113 | 0.88729 | 0 | 0 | 0 | 840.3395 | 18 | 13.4226 | 6900 | 18.5753 | 19 | 19 | 19 | 13.4833 | 10.0545 | 13.9143 | 450.7901 | 1.259 | 0.00020825 | 0.093878 | 137.9371 | 0.00012434 | 0.1827
1 | A | 1149 | 30 | 13.4112 | 101.7066 | 56.2176 | 84.271 | 561.5096 | 0.88729 | 48283.044 | 46.9333 | 3 | 632.8391 | 56.9113 | 0.88729 | 0 | 0 | 0 | 840.3395 | 18 | 13.4226 | 6900 | 18.5753 | 19 | 19 | 19 | 13.4833 | 10.0545 | 13.9143 | 450.7901 | 1.259 | 0.00020825 | 0.093878 | 138.031 | 0.00012434 | 0.18282
1 | A | 1150 | 30 | 13.4112 | 101.7812 | 56.2176 | 84.271 | 561.5096 | 0.88729 | 48283.044 | 46.9333 | 3 | 632.8391 | 56.9113 | 0.88729 | 0 | 0 | 0 | 840.3395 | 18 | 13.4226 | 6900 | 18.5753 | 19 | 19 | 19 | 13.4833 | 10.0545 | 13.9143 | 450.7901 | 1.259 | 0.00020825 | 0.093878 | 138.1249 | 0.00012434 | 0.18295
1 | A | 1151 | 30 | 13.4112 | 101.8558 | 56.2176 | 84.271 | 561.5096 | 0.88729 | 48283.044 | 46.9333 | 3 | 632.8391 | 56.9113 | 0.88729 | 0 | 0 | 0 | 840.3395 | 18 | 13.4226 | 6900 | 18.5753 | 19 | 19 | 19 | 13.4833 | 10.0545 | 13.9143 | 450.7901 | 1.259 | 0.00020825 | 0.093878 | 138.2188 | 0.00012434 | 0.18307
1 | A | 1152 | 30 | 13.4112 | 101.9303 | 56.2176 | 84.271 | 561.5096 | 0.88729 | 48283.044 | 46.9333 | 3 | 632.8391 | 56.9113 | 0.88729 | 0 | 0 | 0 | 840.3395 | 18 | 13.4226 | 6900 | 18.5753 | 19 | 19 | 19 | 13.4833 | 10.0545 | 13.9143 | 450.7901 | 1.259 | 0.00020825 | 0.093878 | 138.3126 | 0.00012434 | 0.1832
1 | A | 1153 | 30 | 13.4112 | 102.0049 | 56.2176 | 84.271 | 561.5096 | 0.88729 | 48283.044 | 46.9333 | 3 | 632.8391 | 56.9113 | 0.88729 | 0 | 0 | 0 | 840.3395 | 18 | 13.4226 | 6900 | 18.5753 | 19 | 19 | 19 | 13.4833 | 10.0545 | 13.9143 | 450.7901 | 1.259 | 0.00020825 | 0.093878 | 138.4065 | 0.00012434 | 0.18332
1 | A | 1154 | 30 | 13.4112 | 102.0795 | 56.2176 | 84.271 | 561.5096 | 0.88729 | 48283.044 | 46.9333 | 3 | 632.8391 | 56.9113 | 0.88729 | 0 | 0 | 0 | 840.3395 | 18 | 13.4226 | 6900 | 18.5753 | 19 | 19 | 19 | 13.4833 | 10.0545 | 13.9143 | 450.7901 | 1.259 | 0.00020825 | 0.093878 | 138.5004 | 0.00012434 | 0.18344
1 | A | 1155 | 30 | 13.4112 | 102.154 | 56.2176 | 84.271 | 561.5096 | 0.88729 | 48283.044 | 46.9333 | 3 | 632.8391 | 56.9113 | 0.88729 | 0 | 0 | 0 | 840.3395 | 18 | 13.4226 | 6900 | 18.5753 | 19 | 19 | 19 | 13.4833 | 10.0545 | 13.9143 | 450.7901 | 1.259 | 0.00020825 | 0.093878 | 138.5943 | 0.00012434 | 0.18357
1 | A | 1156 | 30 | 13.4112 | 102.2286 | 56.2176 | 84.271 | 561.5096 | 0.88729 | 48283.044 | 46.9333 | 3 | 632.8391 | 56.9113 | 0.88729 | 0 | 0 | 0 | 840.3395 | 18 | 13.4226 | 6900 | 18.5753 | 19 | 19 | 19 | 13.4833 | 10.0545 | 13.9143 | 450.7901 | 1.259 | 0.00020825 | 0.093878 | 138.6881 | 0.00012434 | 0.18369
1 | A | 1157 | 30 | 13.4112 | 102.3032 | 56.2176 | 84.271 | 561.5096 | 0.88729 | 48283.044 | 46.9333 | 3 | 632.8391 | 56.9113 | 0.88729 | 0 | 0 | 0 | 840.3395 | 18 | 13.4226 | 6900 | 18.5753 | 19 | 19 | 19 | 13.4833 | 10.0545 | 13.9143 | 450.7901 | 1.259 | 0.00020825 | 0.093878 | 138.782 | 0.00012434 | 0.18382
1 | A | 1158 | 30 | 13.4112 | 102.3777 | 56.2176 | 84.271 | 561.5096 | 0.88729 | 48283.044 | 46.9333 | 3 | 632.8391 | 56.9113 | 0.88729 | 0 | 0 | 0 | 840.3395 | 18 | 13.4226 | 6900 | 18.5753 | 19 | 19 | 19 | 13.4833 | 10.0545 | 13.9143 | 450.7901 | 1.259 | 0.00020825 | 0.093878 | 138.8759 | 0.00012434 | 0.18394
1 | A | 1159 | 30 | 13.4112 | 102.4523 | 56.2176 | 84.271 | 561.5096 | 0.88729 | 48283.044 | 46.9333 | 3 | 632.8391 | 56.9113 | 0.88729 | 0 | 0 | 0 | 840.3395 | 18 | 13.4226 | 6900 | 18.5753 | 19 | 19 | 19 | 13.4833 | 10.0545 | 13.9143 | 450.7901 | 1.259 | 0.00020825 | 0.093878 | 138.9698 | 0.00012434 | 0.18407
1 | A | 1160 | 30 | 13.4112 | 102.5269 | 56.2176 | 84.271 | 561.5096 | 0.88729 | 48283.044 | 46.9333 | 3 | 632.8391 | 56.9113 | 0.88729 | 0 | 0 | 0 | 840.3395 | 18 | 13.4226 | 6900 | 18.5753 | 19 | 19 | 19 | 13.4833 | 10.0545 | 13.9143 | 450.7901 | 1.259 | 0.00020825 | 0.093878 | 139.0637 | 0.00012434 | 0.18419
1 | A | 1161 | 30 | 13.4112 | 102.6014 | 56.2176 | 84.271 | 561.5096 | 0.88729 | 48283.044 | 46.9333 | 3 | 632.8391 | 56.9113 | 0.88729 | 0 | 0 | 0 | 840.3395 | 18 | 13.4226 | 6900 | 18.5753 | 19 | 19 | 19 | 13.4833 | 10.0545 | 13.9143 | 450.7901 | 1.259 | 0.00020825 | 0.093878 | 139.1575 | 0.00012434 | 0.18431
1 | A | 1162 | 30 | 13.4112 | 102.676 | 56.2176 | 84.271 | 561.5096 | 0.88729 | 48283.044 | 46.9333 | 3 | 632.8391 | 56.9113 | 0.88729 | 0 | 0 | 0 | 840.3395 | 18 | 13.4226 | 6900 | 18.5753 | 19 | 19 | 19 | 13.4833 | 10.0545 | 13.9143 | 450.7901 | 1.259 | 0.00020825 | 0.093878 | 139.2514 | 0.00012434 | 0.18444
1 | A | 1163 | 30 | 13.4112 | 102.7505 | 56.2176 | 84.271 | 561.5096 | 0.88729 | 48283.044 | 46.9333 | 3 | 632.8391 | 56.9113 | 0.88729 | 0 | 0 | 0 | 840.3395 | 18 | 13.4226 | 6900 | 18.5753 | 19 | 19 | 19 | 13.4833 | 10.0545 | 13.9143 | 450.7901 | 1.259 | 0.00020825 | 0.093878 | 139.3453 | 0.00012434 | 0.18456
1 | A | 1164 | 30 | 13.4112 | 102.8251 | 56.2176 | 84.271 | 561.5096 | 0.88729 | 48283.044 | 46.9333 | 3 | 632.8391 | 56.9113 | 0.88729 | 0 | 0 | 0 | 840.3395 | 18 | 13.4226 | 6900 | 18.5753 | 19 | 19 | 19 | 13.4833 | 10.0545 | 13.9143 | 450.7901 | 1.259 | 0.00020825 | 0.093878 | 139.4392 | 0.00012434 | 0.18469
1 | A | 1165 | 30 | 13.4112 | 102.8997 | 56.2176 | 84.271 | 561.5096 | 0.88729 | 48283.044 | 46.9333 | 3 | 632.8391 | 56.9113 | 0.88729 | 0 | 0 | 0 | 840.3395 | 18 | 13.4226 | 6900 | 18.5753 | 19 | 19 | 19 | 13.4833 | 10.0545 | 13.9143 | 450.7901 | 1.259 | 0.00020825 | 0.093878 | 139.5331 | 0.00012434 | 0.18481
1 | A | 1166 | 30 | 13.4112 | 102.9742 | 56.2176 | 84.271 | 561.5096 | 0.88729 | 48283.044 | 46.9333 | 3 | 632.8391 | 56.9113 | 0.88729 | 0 | 0 | 0 | 840.3395 | 18 | 13.4226 | 6900 | 18.5753 | 19 | 19 | 19 | 13.4833 | 10.0545 | 13.9143 | 450.7901 | 1.259 | 0.00020825 | 0.093878 | 139.6269 | 0.00012434 | 0.18494
1 | A | 1167 | 30 | 13.4112 | 103.0488 | 56.2176 | 84.271 | 561.5096 | 0.88729 | 48283.044 | 46.9333 | 3 | 632.8391 | 56.9113 | 0.88729 | 0 | 0 | 0 | 840.3395 | 18 | 13.4226 | 6900 | 18.5753 | 19 | 19 | 19 | 13.4833 | 10.0545 | 13.9143 | 450.7901 | 1.259 | 0.00020825 | 0.093878 | 139.7208 | 0.00012434 | 0.18506
1 | A | 1168 | 30 | 13.4112 | 103.1234 | 56.2176 | 84.271 | 561.5096 | 0.88729 | 48283.044 | 46.9333 | 3 | 632.8391 | 56.9113 | 0.88729 | 0 | 0 | 0 | 840.3395 | 18 | 13.4226 | 6900 | 18.5753 | 19 | 19 | 19 | 13.4833 | 10.0545 | 13.9143 | 450.7901 | 1.259 | 0.00020825 | 0.093878 | 139.8147 | 0.00012434 | 0.18519
1 | A | 1169 | 30 | 13.4112 | 103.1979 | 56.2176 | 84.271 | 561.5096 | 0.88729 | 48283.044 | 46.9333 | 3 | 632.8391 | 56.9113 | 0.88729 | 0 | 0 | 0 | 840.3395 | 18 | 13.4226 | 6900 | 18.5753 | 19 | 19 | 19 | 13.4833 | 10.0545 | 13.9143 | 450.7901 | 1.259 | 0.00020825 | 0.093878 | 139.9086 | 0.00012434 | 0.18531
1 | A | 1170 | 30 | 13.4112 | 103.2725 | 56.2176 | 84.271 | 561.5096 | 0.88729 | 48283.044 | 46.9333 | 3 | 632.8391 | 56.9113 | 0.88729 | 0 | 0 | 0 | 840.3395 | 18 | 13.4226 | 6900 | 18.5753 | 19 | 19 | 19 | 13.4833 | 10.0545 | 13.9143 | 450.7901 | 1.259 | 0.00020825 | 0.093878 | 140.0024 | 0.00012434 | 0.18543
1 | A | 1171 | 30 | 13.4112 | 103.3471 | 56.2176 | 84.271 | 561.5096 | 0.88729 | 48283.044 | 46.9333 | 3 | 632.8391 | 56.9113 | 0.88729 | 0 | 0 | 0 | 840.3395 | 18 | 13.4226 | 6900 | 18.5753 | 19 | 19 | 19 | 13.4833 | 10.0545 | 13.9143 | 450.7901 | 1.259 | 0.00020825 | 0.093878 | 140.0963 | 0.00012434 | 0.18556
1 | A | 1172 | 30 | 13.4112 | 103.4216 | 56.2176 | 84.271 | 561.5096 | 0.88729 | 48283.044 | 46.9333 | 3 | 632.8391 | 56.9113 | 0.88729 | 0 | 0 | 0 | 840.3395 | 18 | 13.4226 | 6900 | 18.5753 | 19 | 19 | 19 | 13.4833 | 10.0545 | 13.9143 | 450.7901 | 1.259 | 0.00020825 | 0.093878 | 140.1902 | 0.00012434 | 0.18568
1 | A | 1173 | 30 | 13.4112 | 103.4962 | 56.2176 | 84.271 | 561.5096 | 0.88729 | 48283.044 | 46.9333 | 3 | 632.8391 | 56.9113 | 0.88729 | 0 | 0 | 0 | 840.3395 | 18 | 13.4226 | 6900 | 18.5753 | 19 | 19 | 19 | 13.4833 | 10.0545 | 13.9143 | 450.7901 | 1.259 | 0.00020825 | 0.093878 | 140.2841 | 0.00012434 | 0.18581
2 | A | 1174 | 30 | 13.4112 | 103.5708 | 56.2176 | 84.271 | 561.5096 | 0.88729 | 48283.044 | 46.9333 | 3 | 632.8391 | 56.9113 | 0 | 0 | 0 | 0 | 840.3395 | 18 | 13.4226 | 6900 | 18.5753 | 19 | 19 | 19 | 13.4833 | 10.0545 | 13.9143 | 450.7901 | 1.259 | 0.00020825 | 0.093878 | 140.378 | 0.00012434 | 0.18593
2 | A | 1175 | 30 | 13.4112 | 103.6453 | 56.2176 | 84.271 | 561.5096 | 0.88729 | 48283.044 | 46.9333 | 3 | 632.8391 | 56.9113 | 0 | 0 | 0 | 0 | 840.3395 | 18 | 13.4226 | 6900 | 18.5753 | 19 | 19 | 19 | 13.4833 | 10.0545 | 13.9143 | 450.7901 | 1.259 | 0.00020825 | 0.093878 | 140.4718 | 0.00012434 | 0.18606
2 | A | 1176 | 30 | 13.4112 | 103.7199 | 56.2176 | 84.271 | 561.5096 | 0.88729 | 48283.044 | 46.9333 | 3 | 632.8391 | 56.9113 | 0 | 0 | 0 | 0 | 840.3395 | 18 | 13.4226 | 6900 | 18.5753 | 19 | 19 | 19 | 13.4833 | 10.0545 | 13.9143 | 450.7901 | 1.259 | 0.00020825 | 0.093878 | 140.5657 | 0.00012434 | 0.18618
2 | A | 1177 | 30 | 13.4112 | 103.7944 | 56.2176 | 84.271 | 561.5096 | 0.88729 | 48283.044 | 46.9333 | 3 | 632.8391 | 56.9113 | 0 | 0 | 0 | 0 | 840.3395 | 18 | 13.4226 | 6900 | 18.5753 | 19 | 19 | 19 | 13.4833 | 10.0545 | 13.9143 | 450.7901 | 1.259 | 0.00020825 | 0.093878 | 140.6596 | 0.00012434 | 0.1863
2 | A | 1178 | 30 | 13.4112 | 103.869 | 56.2176 | 84.271 | 561.5096 | 0.88729 | 48283.044 | 46.9333 | 3 | 632.8391 | 56.9113 | 0 | 0 | 0 | 0 | 840.3395 | 18 | 13.4226 | 6900 | 18.5753 | 19 | 19 | 19 | 13.4833 | 10.0545 | 13.9143 | 450.7901 | 1.259 | 0.00020825 | 0.093878 | 140.7535 | 0.00012434 | 0.18643
2 | A | 1179 | 30 | 13.4112 | 103.9436 | 56.2176 | 84.271 | 561.5096 | 0.88729 | 48283.044 | 46.9333 | 3 | 632.8391 | 56.9113 | 0 | 0 | 0 | 0 | 840.3395 | 18 | 13.4226 | 6900 | 18.5753 | 19 | 19 | 19 | 13.4833 | 10.0545 | 13.9143 | 450.7901 | 1.259 | 0.00020825 | 0.093878 | 140.8474 | 0.00012434 | 0.18655
2 | A | 1180 | 30 | 13.4112 | 104.0181 | 56.2176 | 84.271 | 561.5096 | 0.88729 | 48283.044 | 46.9333 | 3 | 632.8391 | 56.9113 | 0 | 0 | 0 | 0 | 840.3395 | 18 | 13.4226 | 6900 | 18.5753 | 19 | 19 | 19 | 13.4833 | 10.0545 | 13.9143 | 450.7901 | 1.259 | 0.00020825 | 0.093878 | 140.9412 | 0.00012434 | 0.18668
2 | A | 1181 | 30 | 13.4112 | 104.0927 | 56.2176 | 84.271 | 561.5096 | 0.88729 | 48283.044 | 46.9333 | 3 | 632.8391 | 56.9113 | 0 | 0 | 0 | 0 | 840.3395 | 18 | 13.4226 | 6900 | 18.5753 | 19 | 19 | 19 | 13.4833 | 10.0545 | 13.9143 | 450.7901 | 1.259 | 0.00020825 | 0.093878 | 141.0351 | 0.00012434 | 0.1868
2 | A | 1182 | 30 | 13.4112 | 104.1673 | 56.2176 | 84.271 | 561.5096 | 0.88729 | 48283.044 | 46.9333 | 3 | 632.8391 | 56.9113 | 0 | 0 | 0 | 0 | 840.3395 | 18 | 13.4226 | 6900 | 18.5753 | 19 | 19 | 19 | 13.4833 | 10.0545 | 13.9143 | 450.7901 | 1.259 | 0.00020825 | 0.093878 | 141.129 | 0.00012434 | 0.18693
2 | A | 1183 | 30 | 13.4112 | 104.2418 | 56.2176 | 84.271 | 561.5096 | 0.88729 | 48283.044 | 46.9333 | 3 | 632.8391 | 56.9113 | 0 | 0 | 0 | 0 | 840.3395 | 18 | 13.4226 | 6900 | 18.5753 | 19 | 19 | 19 | 13.4833 | 10.0545 | 13.9143 | 450.7901 | 1.259 | 0.00020825 | 0.093878 | 141.2229 | 0.00012434 | 0.18705
2 | A | 1184 | 30 | 13.4112 | 104.3164 | 56.2176 | 84.271 | 561.5096 | 0.88729 | 48283.044 | 46.9333 | 3 | 632.8391 | 56.9113 | 0 | 0 | 0 | 0 | 840.3395 | 18 | 13.4226 | 6900 | 18.5753 | 19 | 19 | 19 | 13.4833 | 10.0545 | 13.9143 | 450.7901 | 1.259 | 0.00020825 | 0.093878 | 141.3167 | 0.00012434 | 0.18717
2 | A | 1185 | 30 | 13.4112 | 104.391 | 56.2176 | 84.271 | 561.5096 | 0.88729 | 48283.044 | 46.9333 | 3 | 632.8391 | 56.9113 | 0 | 0 | 0 | 0 | 840.3395 | 18 | 13.4226 | 6900 | 18.5753 | 19 | 19 | 19 | 13.4833 | 10.0545 | 13.9143 | 450.7901 | 1.259 | 0.00020825 | 0.093878 | 141.4106 | 0.00012434 | 0.1873
2 | A | 1186 | 30 | 13.4112 | 104.4655 | 56.2176 | 84.271 | 561.5096 | 0.88729 | 48283.044 | 46.9333 | 3 | 632.8391 | 56.9113 | 0 | 0 | 0 | 0 | 840.3395 | 18 | 13.4226 | 6900 | 18.5753 | 19 | 19 | 19 | 13.4833 | 10.0545 | 13.9143 | 450.7901 | 1.259 | 0.00020825 | 0.093878 | 141.5045 | 0.00012434 | 0.18742
2 | A | 1187 | 30 | 13.4112 | 104.5401 | 56.2176 | 84.271 | 561.5096 | 0.88729 | 48283.044 | 46.9333 | 3 | 632.8391 | 56.9113 | 0 | 0 | 0 | 0 | 840.3395 | 18 | 13.4226 | 6900 | 18.5753 | 19 | 19 | 19 | 13.4833 | 10.0545 | 13.9143 | 450.7901 | 1.259 | 0.00020825 | 0.093878 | 141.5984 | 0.00012434 | 0.18755
2 | A | 1188 | 30 | 13.4112 | 104.6147 | 56.2176 | 84.271 | 561.5096 | 0.88729 | 48283.044 | 46.9333 | 3 | 632.8391 | 56.9113 | 0 | 0 | 0 | 0 | 840.3395 | 18 | 13.4226 | 6900 | 18.5753 | 19 | 19 | 19 | 13.4833 | 10.0545 | 13.9143 | 450.7901 | 1.259 | 0.00020825 | 0.093878 | 141.6923 | 0.00012434 | 0.18767
2 | A | 1189 | 30 | 13.4112 | 104.6892 | 56.2176 | 84.271 | 561.5096 | 0.88729 | 48283.044 | 46.9333 | 3 | 632.8391 | 56.9113 | 0 | 0 | 0 | 0 | 840.3395 | 18 | 13.4226 | 6900 | 18.5753 | 19 | 19 | 19 | 13.4833 | 10.0545 | 13.9143 | 450.7901 | 1.259 | 0.00020825 | 0.093878 | 141.7861 | 0.00012434 | 0.1878
2 | A | 1190 | 30 | 13.4112 | 104.7638 | 56.2176 | 84.271 | 561.5096 | 0.88729 | 48283.044 | 46.9333 | 3 | 632.8391 | 56.9113 | 0 | 0 | 0 | 0 | 840.3395 | 18 | 13.4226 | 6900 | 18.5753 | 19 | 19 | 19 | 13.4833 | 10.0545 | 13.9143 | 450.7901 | 1.259 | 0.00020825 | 0.093878 | 141.88 | 0.00012434 | 0.18792
2 | A | 1191 | 30 | 13.4112 | 104.8384 | 56.2176 | 84.271 | 561.5096 | 0.88729 | 48283.044 | 46.9333 | 3 | 632.8391 | 56.9113 | 0 | 0 | 0 | 0 | 840.3395 | 18 | 13.4226 | 6900 | 18.5753 | 19 | 19 | 19 | 13.4833 | 10.0545 | 13.9143 | 450.7901 | 1.259 | 0.00020825 | 0.093878 | 141.9739 | 0.00012434 | 0.18804
2 | A | 1192 | 30 | 13.4112 | 104.9129 | 56.2176 | 84.271 | 561.5096 | 0.88729 | 48283.044 | 46.9333 | 3 | 632.8391 | 56.9113 | 0 | 0 | 0 | 0 | 840.3395 | 18 | 13.4226 | 6900 | 18.5753 | 19 | 19 | 19 | 13.4833 | 10.0545 | 13.9143 | 450.7901 | 1.259 | 0.00020825 | 0.093878 | 142.0678 | 0.00012434 | 0.18817
2 | A | 1193 | 30 | 13.4112 | 104.9875 | 56.2176 | 84.271 | 561.5096 | 0.88729 | 48283.044 | 46.9333 | 3 | 632.8391 | 56.9113 | 0 | 0 | 0 | 0 | 840.3395 | 18 | 13.4226 | 6900 | 18.5753 | 19 | 19 | 19 | 13.4833 | 10.0545 | 13.9143 | 450.7901 | 1.259 | 0.00020825 | 0.093878 | 142.1616 | 0.00012434 | 0.18829
2 | A | 1194 | 30 | 13.4112 | 105.062 | 56.2176 | 84.271 | 561.5096 | 0.88729 | 48283.044 | 46.9333 | 3 | 632.8391 | 56.9113 | 0 | 0 | 0 | 0 | 840.3395 | 18 | 13.4226 | 6900 | 18.5753 | 19 | 19 | 19 | 13.4833 | 10.0545 | 13.9143 | 450.7901 | 1.259 | 0.00020825 | 0.093878 | 142.2555 | 0.00012434 | 0.18842
2 | A | 1195 | 30 | 13.4112 | 105.1366 | 56.2176 | 84.271 | 561.5096 | 0.88729 | 48283.044 | 46.9333 | 3 | 632.8391 | 56.9113 | 0 | 0 | 0 | 0 | 840.3395 | 18 | 13.4226 | 6900 | 18.5753 | 19 | 19 | 19 | 13.4833 | 10.0545 | 13.9143 | 450.7901 | 1.259 | 0.00020825 | 0.093878 | 142.3494 | 0.00012434 | 0.18854
2 | A | 1196 | 30 | 13.4112 | 105.2112 | 56.2176 | 84.271 | 561.5096 | 0.88729 | 48283.044 | 46.9333 | 3 | 632.8391 | 56.9113 | 0 | 0 | 0 | 0 | 840.3395 | 18 | 13.4226 | 6900 | 18.5753 | 19 | 19 | 19 | 13.4833 | 10.0545 | 13.9143 | 450.7901 | 1.259 | 0.00020825 | 0.093878 | 142.4433 | 0.00012434 | 0.18867
2 | A | 1197 | 30 | 13.4112 | 105.2857 | 56.2176 | 84.271 | 561.5096 | 0.88729 | 48283.044 | 46.9333 | 3 | 632.8391 | 56.9113 | 0 | 0 | 0 | 0 | 840.3395 | 18 | 13.4226 | 6900 | 18.5753 | 19 | 19 | 19 | 13.4833 | 10.0545 | 13.9143 | 450.7901 | 1.259 | 0.00020825 | 0.093878 | 142.5372 | 0.00012434 | 0.18879
2 | A | 1198 | 30 | 13.4112 | 105.3603 | 56.2176 | 84.271 | 561.5096 | 0.88729 | 48283.044 | 46.9333 | 3 | 632.8391 | 56.9113 | 0 | 0 | 0 | 0 | 840.3395 | 18 | 13.4226 | 6900 | 18.5753 | 19 | 19 | 19 | 13.4833 | 10.0545 | 13.9143 | 450.7901 | 1.259 | 0.00020825 | 0.093878 | 142.631 | 0.00012434 | 0.18892
2 | A | 1199 | 30 | 13.4112 | 105.4349 | 56.2176 | 84.271 | 561.5096 | 0.88729 | 48283.044 | 46.9333 | 3 | 632.8391 | 56.9113 | 0 | 0 | 0 | 0 | 840.3395 | 18 | 13.4226 | 6900 | 18.5753 | 19 | 19 | 19 | 13.4833 | 10.0545 | 13.9143 | 450.7901 | 1.259 | 0.00020825 | 0.093878 | 142.7249 | 0.00012434 | 0.18904
2 | A | 1200 | 30 | 13.4112 | 105.5094 | 56.2176 | 84.271 | 561.5096 | 0.88729 | 48283.044 | 46.9333 | 3 | 632.8391 | 56.9113 | 0 | 0 | 0 | 0 | 840.3395 | 18 | 13.4226 | 6900 | 18.5753 | 19 | 19 | 19 | 13.4833 | 10.0545 | 13.9143 | 450.7901 | 1.259 | 0.00020825 | 0.093878 | 142.8188 | 0.00012434 | 0.18916
2 | A | 1201 | 30 | 13.4112 | 105.584 | 56.2176 | 84.271 | 561.5096 | 0.88729 | 48283.044 | 46.9333 | 3 | 632.8391 | 56.9113 | 0 | 0 | 0 | 0 | 840.3395 | 18 | 13.4226 | 6900 | 18.5753 | 19 | 19 | 19 | 13.4833 | 10.0545 | 13.9143 | 450.7901 | 1.259 | 0.00020825 | 0.093878 | 142.9127 | 0.00012434 | 0.18929
2 | A | 1202 | 30 | 13.4112 | 105.6586 | 56.2176 | 84.271 | 561.5096 | 0.88729 | 48283.044 | 46.9333 | 3 | 632.8391 | 56.9113 | 0 | 0 | 0 | 0 | 840.3395 | 18 | 13.4226 | 6900 | 18.5753 | 19 | 19 | 19 | 13.4833 | 10.0545 | 13.9143 | 450.7901 | 1.259 | 0.00020825 | 0.093878 | 143.0066 | 0.00012434 | 0.18941
2 | A | 1203 | 30 | 13.4112 | 105.7331 | 56.2176 | 84.271 | 561.5096 | 0.88729 | 48283.044 | 46.9333 | 3 | 632.8391 | 56.9113 | 0 | 0 | 0 | 0 | 840.3395 | 18 | 13.4226 | 6900 | 18.5753 | 19 | 19 | 19 | 13.4833 | 10.0545 | 13.9143 | 450.7901 | 1.259 | 0.00020825 | 0.093878 | 143.1004 | 0.00012434 | 0.18954
2 | A | 1204 | 30 | 13.4112 | 105.8077 | 56.2176 | 84.271 | 561.5096 | 0.88729 | 48283.044 | 46.9333 | 3 | 632.8391 | 56.9113 | 0 | 0 | 0 | 0 | 840.3395 | 18 | 13.4226 | 6900 | 18.5753 | 19 | 19 | 19 | 13.4833 | 10.0545 | 13.9143 | 450.7901 | 1.259 | 0.00020825 | 0.093878 | 143.1943 | 0.00012434 | 0.18966
2 | A | 1205 | 30 | 13.4112 | 105.8823 | 56.2176 | 84.271 | 561.5096 | 0.88729 | 48283.044 | 46.9333 | 3 | 632.8391 | 56.9113 | 0 | 0 | 0 | 0 | 840.3395 | 18 | 13.4226 | 6900 | 18.5753 | 19 | 19 | 19 | 13.4833 | 10.0545 | 13.9143 | 450.7901 | 1.259 | 0.00020825 | 0.093878 | 143.2882 | 0.00012434 | 0.18979
2 | A | 1206 | 30 | 13.4112 | 105.9568 | 56.2176 | 84.271 | 561.5096 | 0.88729 | 48283.044 | 46.9333 | 3 | 632.8391 | 56.9113 | 0 | 0 | 0 | 0 | 840.3395 | 18 | 13.4226 | 6900 | 18.5753 | 19 | 19 | 19 | 13.4833 | 10.0545 | 13.9143 | 450.7901 | 1.259 | 0.00020825 | 0.093878 | 143.3821 | 0.00012434 | 0.18991
3 | A | 1207 | 30 | 13.4112 | 106.0314 | 56.2176 | 84.271 | 561.5096 | 0.88729 | 48283.044 | 46.9333 | 3 | 632.8391 | 56.9113 | -1.0647 | 0 | 0 | 0 | 840.3395 | 18 | 13.4226 | 6900 | 18.5753 | 19 | 19 | 19 | 13.4833 | 10.0545 | 13.9143 | 450.7901 | 1.259 | 0.00020825 | 0.093878 | 143.4759 | 0.00012434 | 0.19003
3 | A | 1208 | 29.8219 | 13.3316 | 106.1064 | 55.552 | 84.271 | 562.1752 | 0.88834 | 47711.3883 | 46.6547 | 3 | 632.8391 | 56.2375 | -1.066 | 0 | 0 | 0 | 835.35 | 18 | 13.4226 | 6900 | 18.5753 | 19 | 19 | 19 | 13.4833 | 10.0545 | 13.9143 | 450.7901 | 1.259 | 0.0002095 | 0.094439 | 143.5704 | 0.00012508 | 0.19016
3 | A | 1209 | 29.6425 | 13.2514 | 106.1819 | 54.8856 | 84.271 | 562.8416 | 0.88939 | 47139.055 | 46.374 | 3 | 632.8391 | 55.5629 | -1.0673 | 0 | 0 | 0 | 830.3246 | 18 | 13.4226 | 6800 | 18.8485 | 19 | 19 | 19 | 14 | 10.4398 | 14.6599 | 426.9738 | 1.2382 | 0.00021884 | 0.093439 | 143.6638 | 0.00012376 | 0.19028
3 | A | 1210 | 29.4618 | 13.1706 | 106.2578 | 54.2184 | 84.271 | 563.5088 | 0.89045 | 46566.0433 | 46.0913 | 3 | 632.8391 | 54.8875 | -1.0685 | 0 | 0 | 0 | 825.2625 | 18 | 13.4226 | 6800 | 18.8485 | 19 | 19 | 19 | 14 | 10.4398 | 14.6599 | 426.9738 | 1.2382 | 0.00022018 | 0.094013 | 143.7578 | 0.00012452 | 0.19041
3 | A | 1211 | 29.2798 | 13.0892 | 106.3342 | 53.5505 | 84.271 | 564.1767 | 0.8915 | 45992.3524 | 45.8065 | 3 | 632.8391 | 54.2113 | -1.0698 | 0 | 0 | 0 | 820.1632 | 18 | 13.4226 | 6700 | 19.1298 | 19 | 19 | 19 | 16.8 | 12.5278 | 17.8545 | 484.728 | 1.6868 | 0.00026586 | 0.12887 | 143.8867 | 0.00017069 | 0.19058
3 | A | 1212 | 29.0964 | 13.0072 | 106.4111 | 52.8817 | 84.271 | 564.8455 | 0.89256 | 45417.9814 | 45.5196 | 3 | 632.8391 | 53.5343 | -1.0711 | 0 | 0 | 0 | 815.0258 | 18 | 13.4226 | 6700 | 19.1298 | 19 | 19 | 19 | 16.8 | 12.5278 | 17.8545 | 484.728 | 1.6868 | 0.00026754 | 0.12968 | 144.0164 | 0.00017177 | 0.19075
3 | A | 1213 | 28.9116 | 12.9246 | 106.4884 | 52.2122 | 84.271 | 565.5151 | 0.89362 | 44842.9296 | 45.2305 | 3 | 632.8391 | 52.8564 | -1.0723 | 0 | 0 | 0 | 809.8497 | 18 | 13.4226 | 6600 | 19.4197 | 19 | 19 | 19 | 18 | 13.4226 | 19.4197 | 504.4725 | 1.8809 | 0.00028848 | 0.14553 | 144.1619 | 0.00019276 | 0.19094
3 | A | 1214 | 28.7254 | 12.8414 | 106.5663 | 51.5418 | 84.271 | 566.1854 | 0.89468 | 44267.1961 | 44.9392 | 3 | 632.8391 | 52.1778 | -1.0736 | 0 | 0 | 0 | 804.6341 | 18 | 13.4226 | 6600 | 19.4197 | 19 | 19 | 19 | 18 | 13.4226 | 19.4197 | 504.4725 | 1.8809 | 0.00029035 | 0.14647 | 144.3084 | 0.00019401 | 0.19114
3 | A | 1215 | 28.5377 | 12.7575 | 106.6447 | 50.8707 | 84.271 | 566.8565 | 0.89574 | 43690.7802 | 44.6456 | 3 | 632.8391 | 51.4984 | -1.0749 | 0 | 0 | 0 | 799.3783 | 18 | 13.4226 | 6600 | 19.4197 | 19 | 19 | 19 | 18 | 13.4226 | 19.4197 | 504.4725 | 1.8809 | 0.00029226 | 0.14744 | 144.4558 | 0.00019528 | 0.19133
3 | A | 1216 | 28.3486 | 12.673 | 106.7236 | 50.1987 | 84.271 | 567.5285 | 0.8968 | 43113.681 | 44.3498 | 3 | 632.8391 | 50.8182 | -1.0762 | 0 | 0 | 0 | 794.0814 | 18 | 13.4226 | 6500 | 19.7184 | 20 | 20 | 20 | 17.8 | 13.2735 | 19.4993 | 504.4725 | 1.86 | 0.00029094 | 0.14677 | 144.6026 | 0.0001944 | 0.19153
3 | A | 1217 | 28.158 | 12.5878 | 106.803 | 49.526 | 84.271 | 568.2012 | 0.89786 | 42535.8977 | 44.0516 | 3 | 632.8391 | 50.1371 | -1.0774 | 0 | 0 | 0 | 788.7425 | 18 | 13.4226 | 6500 | 19.7184 | 20 | 20 | 20 | 17.8 | 13.2735 | 19.4993 | 504.4725 | 1.86 | 0.00029291 | 0.14776 | 144.7504 | 0.00019571 | 0.19172
3 | A | 1218 | 27.9659 | 12.5019 | 106.883 | 48.8525 | 84.271 | 568.8747 | 0.89892 | 41957.4295 | 43.7511 | 3 | 632.8391 | 49.4553 | -1.0787 | 0 | 0 | 0 | 783.3609 | 18 | 13.4226 | 6400 | 20.0265 | 20 | 20 | 20 | 17.5 | 13.0498 | 19.4702 | 457.1666 | 1.6572 | 0.00028995 | 0.13256 | 144.8829 | 0.00017557 | 0.1919
3 | A | 1219 | 27.7722 | 12.4153 | 106.9636 | 48.1781 | 84.271 | 569.5491 | 0.89999 | 41378.2756 | 43.448 | 3 | 632.8391 | 48.7726 | -1.08 | 0 | 0 | 0 | 777.9356 | 18 | 13.4226 | 6400 | 20.0265 | 20 | 20 | 20 | 17.5 | 13.0498 | 19.4702 | 457.1666 | 1.6572 | 0.00029197 | 0.13348 | 145.0164 | 0.0001768 | 0.19207
3 | A | 1220 | 27.577 | 12.328 | 107.0447 | 47.503 | 84.271 | 570.2242 | 0.90106 | 40798.4353 | 43.1426 | 3 | 632.8391 | 48.0892 | -1.0813 | 0 | 0 | 0 | 772.4657 | 18 | 13.4226 | 6300 | 20.3444 | 20 | 20 | 20 | 17.435 | 13.0013 | 19.7058 | 457.1666 | 1.651 | 0.00029295 | 0.13393 | 145.1503 | 0.00017739 | 0.19225
3 | A | 1221 | 27.3801 | 12.24 | 107.1264 | 46.8271 | 84.271 | 570.9001 | 0.90213 | 40217.9075 | 42.8345 | 3 | 632.8391 | 47.4049 | -1.0826 | 0 | 0 | 0 | 766.9502 | 18 | 13.4226 | 6300 | 20.3444 | 20 | 20 | 20 | 17.435 | 13.0013 | 19.7058 | 457.1666 | 1.651 | 0.00029506 | 0.13489 | 145.2852 | 0.00017866 | 0.19243
3 | A | 1222 | 27.1815 | 12.1512 | 107.2087 | 46.1504 | 84.271 | 571.5769 | 0.90319 | 39636.6917 | 42.5239 | 3 | 632.8391 | 46.7198 | -1.0838 | 0 | 0 | 0 | 761.3882 | 18 | 13.4226 | 6200 | 20.6725 | 21 | 21 | 21 | 17.37 | 12.9528 | 19.949 | 457.1666 | 1.6449 | 0.0002961 | 0.13537 | 145.4206 | 0.0001793 | 0.19261
3 | A | 1223 | 26.9812 | 12.0617 | 107.2916 | 45.4728 | 84.271 | 572.2544 | 0.90427 | 39054.7869 | 42.2106 | 3 | 632.8391 | 46.0339 | -1.0851 | 0 | 0 | 0 | 755.7786 | 18 | 13.4226 | 6200 | 20.6725 | 21 | 21 | 21 | 17.37 | 12.9528 | 19.949 | 457.1666 | 1.6449 | 0.0002983 | 0.13637 | 145.557 | 0.00018063 | 0.19279
3 | A | 1224 | 26.7792 | 11.9714 | 107.3751 | 44.7945 | 84.271 | 572.9327 | 0.90534 | 38472.1923 | 41.8946 | 3 | 632.8391 | 45.3472 | -1.0864 | 0 | 0 | 0 | 750.1203 | 18 | 13.4226 | 6200 | 20.6725 | 21 | 21 | 21 | 17.37 | 12.9528 | 19.949 | 457.1666 | 1.6449 | 0.00030055 | 0.1374 | 145.6944 | 0.00018199 | 0.19297
3 | A | 1225 | 26.5755 | 11.8803 | 107.4593 | 44.1154 | 84.271 | 573.6119 | 0.90641 | 37888.9071 | 41.5758 | 3 | 632.8391 | 44.6597 | -1.0877 | 0 | 0 | 0 | 744.4122 | 18 | 13.4226 | 6100 | 21.0114 | 21 | 21 | 21 | 17.305 | 12.9043 | 20.2002 | 469.1973 | 1.6819 | 0.00030172 | 0.14157 | 145.8359 | 0.00018751 | 0.19316
3 | A | 1226 | 26.3699 | 11.7884 | 107.5441 | 43.4354 | 84.271 | 574.2918 | 0.90748 | 37304.9305 | 41.2541 | 3 | 632.8391 | 43.9714 | -1.089 | 0 | 0 | 0 | 738.6532 | 18 | 13.4226 | 6100 | 21.0114 | 21 | 21 | 21 | 17.305 | 12.9043 | 20.2002 | 469.1973 | 1.6819 | 0.00030407 | 0.14267 | 145.9786 | 0.00018897 | 0.19335
3 | A | 1227 | 26.1624 | 11.6956 | 107.6296 | 42.7547 | 84.271 | 574.9726 | 0.90856 | 36720.2617 | 40.9295 | 3 | 632.8391 | 43.2822 | -1.0903 | 0 | 0 | 0 | 732.842 | 18 | 13.4226 | 6000 | 21.3616 | 21 | 21 | 21 | 17.24 | 12.8559 | 20.4597 | 469.1973 | 1.6755 | 0.00030533 | 0.14326 | 146.1219 | 0.00018975 | 0.19354
3 | A | 1228 | 25.953 | 11.602 | 107.7158 | 42.0731 | 84.271 | 575.6541 | 0.90964 | 36134.8999 | 40.602 | 3 | 632.8391 | 42.5923 | -1.0916 | 0 | 0 | 0 | 726.9774 | 18 | 13.4226 | 6000 | 21.3616 | 21 | 21 | 21 | 17.24 | 12.8559 | 20.4597 | 469.1973 | 1.6755 | 0.0003078 | 0.14442 | 146.2663 | 0.00019128 | 0.19373
3 | A | 1229 | 25.7417 | 11.5076 | 107.8027 | 41.3907 | 84.271 | 576.3365 | 0.91072 | 35548.8441 | 40.2714 | 3 | 632.8391 | 41.9015 | -1.0929 | 0 | 0 | 0 | 721.058 | 18 | 13.4226 | 5900 | 21.7237 | 22 | 22 | 22 | 17.175 | 12.8074 | 20.728 | 414.1046 | 1.4732 | 0.00030915 | 0.12802 | 146.3943 | 0.00016957 | 0.1939
3 | A | 1230 | 25.5284 | 11.4122 | 107.8904 | 40.7076 | 84.271 | 577.0196 | 0.9118 | 34962.0937 | 39.9377 | 3 | 632.8391 | 41.2099 | -1.0942 | 0 | 0 | 0 | 715.0825 | 18 | 13.4226 | 5900 | 21.7237 | 22 | 22 | 22 | 17.175 | 12.8074 | 20.728 | 414.1046 | 1.4732 | 0.00031174 | 0.12909 | 146.5234 | 0.00017098 | 0.19407
3 | A | 1231 | 25.313 | 11.3159 | 107.9787 | 40.0236 | 84.271 | 577.7036 | 0.91288 | 34374.6477 | 39.6007 | 3 | 632.8391 | 40.5175 | -1.0955 | 0 | 0 | 0 | 709.0495 | 18 | 13.4226 | 5800 | 22.0982 | 22 | 22 | 22 | 17.11 | 12.7589 | 21.0056 | 435.8807 | 1.5448 | 0.0003132 | 0.13652 | 146.6599 | 0.00018082 | 0.19425
3 | A | 1232 | 25.0955 | 11.2187 | 108.0679 | 39.3388 | 84.271 | 578.3884 | 0.91396 | 33786.5054 | 39.2605 | 3 | 632.8391 | 39.8242 | -1.0967 | 0 | 0 | 0 | 702.9575 | 18 | 13.4226 | 5800 | 22.0982 | 22 | 22 | 22 | 17.11 | 12.7589 | 21.0056 | 435.8807 | 1.5448 | 0.00031591 | 0.1377 | 146.7976 | 0.00018239 | 0.19443
3 | A | 1233 | 24.8759 | 11.1205 | 108.1578 | 38.6532 | 84.271 | 579.074 | 0.91504 | 33197.666 | 38.9169 | 3 | 632.8391 | 39.1301 | -1.098 | 0 | 0 | 0 | 696.805 | 18 | 13.4226 | 5700 | 22.4859 | 22 | 22 | 22 | 17.045 | 12.7105 | 21.2929 | 435.8807 | 1.539 | 0.00031749 | 0.13839 | 146.936 | 0.0001833 | 0.19462
3 | A | 1234 | 24.654 | 11.0213 | 108.2485 | 37.9668 | 84.271 | 579.7605 | 0.91613 | 32608.1285 | 38.5698 | 3 | 632.8391 | 38.4353 | -1.0994 | 0 | 0 | 0 | 690.5902 | 18 | 13.4226 | 5700 | 22.4859 | 22 | 22 | 22 | 17.045 | 12.7105 | 21.2929 | 435.8807 | 1.539 | 0.00032035 | 0.13963 | 147.0756 | 0.00018495 | 0.1948
3 | A | 1235 | 24.4299 | 10.9211 | 108.3401 | 37.2795 | 84.271 | 580.4477 | 0.91721 | 32017.8923 | 38.2191 | 3 | 632.8391 | 37.7395 | -1.1007 | 0 | 0 | 0 | 684.3115 | 18 | 13.4226 | 5600 | 22.8875 | 23 | 23 | 22 | 16.98 | 12.662 | 21.5905 | 435.8807 | 1.5331 | 0.00032206 | 0.14038 | 147.216 | 0.00018593 | 0.19499
3 | A | 1236 | 24.2034 | 10.8199 | 108.4325 | 36.5915 | 84.271 | 581.1357 | 0.9183 | 31426.9563 | 37.8648 | 3 | 632.8391 | 37.043 | -1.102 | 0 | 0 | 0 | 677.9671 | 18 | 13.4226 | 5600 | 22.8875 | 23 | 23 | 22 | 16.98 | 12.662 | 21.5905 | 435.8807 | 1.5331 | 0.00032507 | 0.14169 | 147.3577 | 0.00018767 | 0.19518
3 | A | 1237 | 23.9745 | 10.7175 | 108.5258 | 35.9026 | 84.271 | 581.8246 | 0.91939 | 30835.3199 | 37.5067 | 3 | 632.8391 | 36.3456 | -1.1033 | 0 | 0 | 0 | 671.5551 | 18 | 13.4226 | 5500 | 23.3036 | 23 | 23 | 22 | 16.244 | 12.1132 | 21.0302 | 435.8807 | 1.4666 | 0.00031395 | 0.13684 | 147.4946 | 0.00018125 | 0.19536
3 | A | 1238 | 23.7431 | 10.6141 | 108.62 | 35.2129 | 84.271 | 582.5143 | 0.92048 | 30242.9822 | 37.1447 | 3 | 632.8391 | 35.6475 | -1.1046 | 0 | 0 | 0 | 665.0737 | 18 | 13.4226 | 5500 | 23.3036 | 23 | 23 | 22 | 16.244 | 12.1132 | 21.0302 | 435.8807 | 1.4666 | 0.00031701 | 0.13818 | 147.6327 | 0.00018302 | 0.19554
3 | A | 1239 | 23.5091 | 10.5095 | 108.7152 | 34.5224 | 84.271 | 583.2048 | 0.92157 | 29649.9423 | 36.7787 | 3 | 632.8391 | 34.9484 | -1.1059 | 0 | 0 | 0 | 658.5206 | 18 | 13.4226 | 5400 | 23.7351 | 24 | 24 | 22 | 15.508 | 11.5643 | 20.4491 | 461.7158 | 1.4832 | 0.00030566 | 0.14113 | 147.7739 | 0.00018692 | 0.19573
2 | A | 1240 | 23.2726 | 10.4037 | 108.8113 | 33.8311 | 84.271 | 583.8961 | 0.92266 | 29056.1995 | 36.4086 | 3 | 632.8391 | 34.2486 | 0 | 0 | 0 | 0 | 651.8938 | 18 | 13.4226 | 5400 | 23.7351 | 24 | 24 | 22 | 15.508 | 11.5643 | 20.4491 | 461.7158 | 1.4832 | 0.00030876 | 0.14256 | 147.9164 | 0.00018882 | 0.19592
2 | A | 1241 | 23.2726 | 10.4037 | 108.9074 | 33.8311 | 84.271 | 583.8961 | 0.92266 | 29056.1995 | 36.4086 | 3 | 632.8391 | 34.2486 | 0 | 0 | 0 | 0 | 651.8938 | 18 | 13.4226 | 5400 | 23.7351 | 24 | 24 | 22 | 15.508 | 11.5643 | 20.4491 | 461.7158 | 1.4832 | 0.00030876 | 0.14256 | 148.059 | 0.00018882 | 0.1961
2 | A | 1242 | 23.2726 | 10.4037 | 109.0035 | 33.8311 | 84.271 | 583.8961 | 0.92266 | 29056.1995 | 36.4086 | 3 | 632.8391 | 34.2486 | 0 | 0 | 0 | 0 | 651.8938 | 18 | 13.4226 | 5400 | 23.7351 | 24 | 24 | 22 | 15.508 | 11.5643 | 20.4491 | 461.7158 | 1.4832 | 0.00030876 | 0.14256 | 148.2015 | 0.00018882 | 0.19629
2 | A | 1243 | 23.2726 | 10.4037 | 109.0997 | 33.8311 | 84.271 | 583.8961 | 0.92266 | 29056.1995 | 36.4086 | 3 | 632.8391 | 34.2486 | 0 | 0 | 0 | 0 | 651.8938 | 18 | 13.4226 | 5400 | 23.7351 | 24 | 24 | 22 | 15.508 | 11.5643 | 20.4491 | 461.7158 | 1.4832 | 0.00030876 | 0.14256 | 148.3441 | 0.00018882 | 0.19648
2 | A | 1244 | 23.2726 | 10.4037 | 109.1958 | 33.8311 | 84.271 | 583.8961 | 0.92266 | 29056.1995 | 36.4086 | 3 | 632.8391 | 34.2486 | 0 | 0 | 0 | 0 | 651.8938 | 18 | 13.4226 | 5400 | 23.7351 | 24 | 24 | 22 | 15.508 | 11.5643 | 20.4491 | 461.7158 | 1.4832 | 0.00030876 | 0.14256 | 148.4867 | 0.00018882 | 0.19667
2 | A | 1245 | 23.2726 | 10.4037 | 109.2919 | 33.8311 | 84.271 | 583.8961 | 0.92266 | 29056.1995 | 36.4086 | 3 | 632.8391 | 34.2486 | 0 | 0 | 0 | 0 | 651.8938 | 18 | 13.4226 | 5400 | 23.7351 | 24 | 24 | 22 | 15.508 | 11.5643 | 20.4491 | 461.7158 | 1.4832 | 0.00030876 | 0.14256 | 148.6292 | 0.00018882 | 0.19686
2 | A | 1246 | 23.2726 | 10.4037 | 109.388 | 33.8311 | 84.271 | 583.8961 | 0.92266 | 29056.1995 | 36.4086 | 3 | 632.8391 | 34.2486 | 0 | 0 | 0 | 0 | 651.8938 | 18 | 13.4226 | 5400 | 23.7351 | 24 | 24 | 22 | 15.508 | 11.5643 | 20.4491 | 461.7158 | 1.4832 | 0.00030876 | 0.14256 | 148.7718 | 0.00018882 | 0.19705
1 | A | 1247 | 23.2726 | 10.4037 | 109.4841 | 33.8311 | 84.271 | 583.8961 | 0.92266 | 29056.1995 | 36.4086 | 3 | 632.8391 | 34.2486 | 0.92266 | 0 | 0 | 0 | 651.8938 | 18 | 13.4226 | 5400 | 23.7351 | 24 | 24 | 22 | 15.508 | 11.5643 | 20.4491 | 461.7158 | 1.4832 | 0.00030876 | 0.14256 | 148.9144 | 0.00018882 | 0.19724
1 | A | 1248 | 23.4701 | 10.4921 | 109.5794 | 34.4079 | 84.271 | 583.3193 | 0.92175 | 29551.5717 | 36.7176 | 3 | 632.8391 | 34.8325 | 0.92175 | 0 | 0 | 0 | 657.4273 | 18 | 13.4226 | 5400 | 23.7351 | 24 | 24 | 22 | 15.508 | 11.5643 | 20.4491 | 461.7158 | 1.4832 | 0.00030617 | 0.14136 | 149.0557 | 0.00018723 | 0.19742
1 | A | 1249 | 23.6658 | 10.5795 | 109.674 | 34.9841 | 84.271 | 582.7431 | 0.92084 | 30046.4546 | 37.0238 | 3 | 632.8391 | 35.4158 | 0.92084 | 0 | 0 | 0 | 662.9092 | 18 | 13.4226 | 5400 | 23.7351 | 24 | 24 | 22 | 15.508 | 11.5643 | 20.4491 | 461.7158 | 1.4832 | 0.00030363 | 0.14019 | 149.1959 | 0.00018569 | 0.19761
1 | A | 1250 | 23.8597 | 10.6662 | 109.7677 | 35.5598 | 84.271 | 582.1675 | 0.91993 | 30540.8486 | 37.3271 | 3 | 632.8391 | 35.9986 | 0.91993 | 0 | 0 | 0 | 668.3408 | 18 | 13.4226 | 5500 | 23.3036 | 23 | 23 | 22 | 16.244 | 12.1132 | 21.0302 | 435.8807 | 1.4666 | 0.00031546 | 0.1375 | 149.3334 | 0.00018212 | 0.19779
1 | A | 1251 | 24.0519 | 10.7521 | 109.8607 | 36.1348 | 84.271 | 581.5924 | 0.91902 | 31034.7542 | 37.6277 | 3 | 632.8391 | 36.5807 | 0.91902 | 0 | 0 | 0 | 673.7234 | 18 | 13.4226 | 5500 | 23.3036 | 23 | 23 | 22 | 16.244 | 12.1132 | 21.0302 | 435.8807 | 1.4666 | 0.00031294 | 0.1364 | 149.4698 | 0.00018067 | 0.19797
1 | A | 1252 | 24.2423 | 10.8373 | 109.953 | 36.7093 | 84.271 | 581.0179 | 0.91811 | 31528.172 | 37.9257 | 3 | 632.8391 | 37.1623 | 0.91811 | 0 | 0 | 0 | 679.058 | 18 | 13.4226 | 5600 | 22.8875 | 23 | 23 | 22 | 16.98 | 12.662 | 21.5905 | 435.8807 | 1.5331 | 0.00032455 | 0.14146 | 149.6113 | 0.00018737 | 0.19816
1 | A | 1253 | 24.4311 | 10.9217 | 110.0446 | 37.2833 | 84.271 | 580.4439 | 0.91721 | 32021.1024 | 38.221 | 3 | 632.8391 | 37.7433 | 0.91721 | 0 | 0 | 0 | 684.3458 | 18 | 13.4226 | 5600 | 22.8875 | 23 | 23 | 22 | 16.98 | 12.662 | 21.5905 | 435.8807 | 1.5331 | 0.00032204 | 0.14037 | 149.7516 | 0.00018592 | 0.19835
1 | A | 1254 | 24.6182 | 11.0053 | 110.1354 | 37.8566 | 84.271 | 579.8706 | 0.9163 | 32513.5458 | 38.5138 | 3 | 632.8391 | 38.3238 | 0.9163 | 0 | 0 | 0 | 689.5879 | 18 | 13.4226 | 5700 | 22.4859 | 22 | 22 | 22 | 17.045 | 12.7105 | 21.2929 | 435.8807 | 1.539 | 0.00032082 | 0.13984 | 149.8915 | 0.00018522 | 0.19853
1 | A | 1255 | 24.8038 | 11.0883 | 110.2256 | 38.4294 | 84.271 | 579.2978 | 0.9154 | 33005.5028 | 38.8041 | 3 | 632.8391 | 38.9036 | 0.9154 | 0 | 0 | 0 | 694.7853 | 18 | 13.4226 | 5700 | 22.4859 | 22 | 22 | 22 | 17.045 | 12.7105 | 21.2929 | 435.8807 | 1.539 | 0.00031842 | 0.13879 | 150.0303 | 0.00018383 | 0.19872
1 | A | 1256 | 24.9878 | 11.1705 | 110.3151 | 39.0017 | 84.271 | 578.7255 | 0.91449 | 33496.9738 | 39.0919 | 3 | 632.8391 | 39.4829 | 0.91449 | 0 | 0 | 0 | 699.9391 | 18 | 13.4226 | 5700 | 22.4859 | 22 | 22 | 22 | 17.045 | 12.7105 | 21.2929 | 435.8807 | 1.539 | 0.00031607 | 0.13777 | 150.168 | 0.00018248 | 0.1989
1 | A | 1257 | 25.1702 | 11.2521 | 110.404 | 39.5733 | 84.271 | 578.1539 | 0.91359 | 33987.9594 | 39.3774 | 3 | 632.8391 | 40.0617 | 0.91359 | 0 | 0 | 0 | 705.0501 | 18 | 13.4226 | 5800 | 22.0982 | 22 | 22 | 22 | 17.11 | 12.7589 | 21.0056 | 435.8807 | 1.5448 | 0.00031498 | 0.13729 | 150.3053 | 0.00018184 | 0.19908
1 | A | 1258 | 25.3512 | 11.333 | 110.4922 | 40.1445 | 84.271 | 577.5828 | 0.91269 | 34478.4599 | 39.6605 | 3 | 632.8391 | 40.6398 | 0.91269 | 0 | 0 | 0 | 710.1194 | 18 | 13.4226 | 5800 | 22.0982 | 22 | 22 | 22 | 17.11 | 12.7589 | 21.0056 | 435.8807 | 1.5448 | 0.00031273 | 0.13631 | 150.4417 | 0.00018055 | 0.19926
1 | A | 1259 | 25.5307 | 11.4132 | 110.5799 | 40.715 | 84.271 | 577.0122 | 0.91178 | 34968.476 | 39.9413 | 3 | 632.8391 | 41.2174 | 0.91178 | 0 | 0 | 0 | 715.1478 | 18 | 13.4226 | 5900 | 21.7237 | 22 | 22 | 22 | 17.175 | 12.8074 | 20.728 | 414.1046 | 1.4732 | 0.00031171 | 0.12908 | 150.5707 | 0.00017097 | 0.19943
1 | A | 1260 | 25.7088 | 11.4928 | 110.6669 | 41.285 | 84.271 | 576.4422 | 0.91088 | 35458.0079 | 40.2199 | 3 | 632.8391 | 41.7944 | 0.91088 | 0 | 0 | 0 | 720.1362 | 18 | 13.4226 | 5900 | 21.7237 | 22 | 22 | 22 | 17.175 | 12.8074 | 20.728 | 414.1046 | 1.4732 | 0.00030955 | 0.12819 | 150.6989 | 0.00016978 | 0.1996
1 | A | 1261 | 25.8855 | 11.5718 | 110.7533 | 41.8544 | 84.271 | 575.8728 | 0.90998 | 35947.0564 | 40.4963 | 3 | 632.8391 | 42.3709 | 0.90998 | 0 | 0 | 0 | 725.0853 | 18 | 13.4226 | 6000 | 21.3616 | 21 | 21 | 21 | 17.24 | 12.8559 | 20.4597 | 469.1973 | 1.6755 | 0.0003086 | 0.14479 | 150.8437 | 0.00019178 | 0.19979
1 | A | 1262 | 26.0608 | 11.6502 | 110.8391 | 42.4232 | 84.271 | 575.304 | 0.90908 | 36435.6217 | 40.7706 | 3 | 632.8391 | 42.9467 | 0.90908 | 0 | 0 | 0 | 729.9961 | 18 | 13.4226 | 6000 | 21.3616 | 21 | 21 | 21 | 17.24 | 12.8559 | 20.4597 | 469.1973 | 1.6755 | 0.00030652 | 0.14382 | 150.9875 | 0.00019049 | 0.19998
1 | A | 1263 | 26.2348 | 11.728 | 110.9244 | 42.9915 | 84.271 | 574.7357 | 0.90819 | 36923.7044 | 41.0428 | 3 | 632.8391 | 43.522 | 0.90819 | 0 | 0 | 0 | 734.8693 | 18 | 13.4226 | 6000 | 21.3616 | 21 | 21 | 21 | 17.24 | 12.8559 | 20.4597 | 469.1973 | 1.6755 | 0.00030449 | 0.14287 | 151.1304 | 0.00018923 | 0.20017
1 | A | 1264 | 26.4074 | 11.8052 | 111.0091 | 43.5593 | 84.271 | 574.1679 | 0.90729 | 37411.305 | 41.3129 | 3 | 632.8391 | 44.0968 | 0.90729 | 0 | 0 | 0 | 739.7056 | 18 | 13.4226 | 6100 | 21.0114 | 21 | 21 | 21 | 17.305 | 12.9043 | 20.2002 | 469.1973 | 1.6819 | 0.00030364 | 0.14247 | 151.2729 | 0.0001887 | 0.20036
1 | A | 1265 | 26.5788 | 11.8818 | 111.0933 | 44.1264 | 84.271 | 573.6008 | 0.90639 | 37898.424 | 41.581 | 3 | 632.8391 | 44.6709 | 0.90639 | 0 | 0 | 0 | 744.5057 | 18 | 13.4226 | 6100 | 21.0114 | 21 | 21 | 21 | 17.305 | 12.9043 | 20.2002 | 469.1973 | 1.6819 | 0.00030168 | 0.14155 | 151.4144 | 0.00018748 | 0.20055
1 | A | 1266 | 26.7489 | 11.9578 | 111.1769 | 44.693 | 84.271 | 573.0342 | 0.9055 | 38385.0617 | 41.8471 | 3 | 632.8391 | 45.2445 | 0.9055 | 0 | 0 | 0 | 749.2704 | 18 | 13.4226 | 6200 | 20.6725 | 21 | 21 | 21 | 17.37 | 12.9528 | 19.949 | 457.1666 | 1.6449 | 0.00030089 | 0.13756 | 151.552 | 0.0001822 | 0.20073
1 | A | 1267 | 26.9177 | 12.0333 | 111.26 | 45.2591 | 84.271 | 572.4681 | 0.9046 | 38871.2188 | 42.1113 | 3 | 632.8391 | 45.8176 | 0.9046 | 0 | 0 | 0 | 754.0003 | 18 | 13.4226 | 6200 | 20.6725 | 21 | 21 | 21 | 17.37 | 12.9528 | 19.949 | 457.1666 | 1.6449 | 0.000299 | 0.13669 | 151.6887 | 0.00018105 | 0.20091
1 | A | 1268 | 27.0854 | 12.1082 | 111.3426 | 45.8246 | 84.271 | 571.9026 | 0.90371 | 39356.8956 | 42.3735 | 3 | 632.8391 | 46.39 | 0.90371 | 0 | 0 | 0 | 758.6961 | 18 | 13.4226 | 6200 | 20.6725 | 21 | 21 | 21 | 17.37 | 12.9528 | 19.949 | 457.1666 | 1.6449 | 0.00029715 | 0.13585 | 151.8245 | 0.00017993 | 0.20109
1 | A | 1269 | 27.2518 | 12.1826 | 111.4247 | 46.3895 | 84.271 | 571.3377 | 0.90282 | 39842.0926 | 42.6339 | 3 | 632.8391 | 46.9619 | 0.90282 | 0 | 0 | 0 | 763.3585 | 18 | 13.4226 | 6300 | 20.3444 | 20 | 20 | 20 | 17.435 | 13.0013 | 19.7058 | 457.1666 | 1.651 | 0.00029644 | 0.13552 | 151.96 | 0.0001795 | 0.20127
1 | A | 1270 | 27.4171 | 12.2565 | 111.5063 | 46.9539 | 84.271 | 570.7733 | 0.90192 | 40326.8104 | 42.8925 | 3 | 632.8391 | 47.5333 | 0.90192 | 0 | 0 | 0 | 767.9879 | 18 | 13.4226 | 6300 | 20.3444 | 20 | 20 | 20 | 17.435 | 13.0013 | 19.7058 | 457.1666 | 1.651 | 0.00029466 | 0.13471 | 152.0947 | 0.00017842 | 0.20145
1 | A | 1271 | 27.5812 | 12.3299 | 111.5874 | 47.5177 | 84.271 | 570.2095 | 0.90103 | 40811.0494 | 43.1492 | 3 | 632.8391 | 48.1041 | 0.90103 | 0 | 0 | 0 | 772.5851 | 18 | 13.4226 | 6300 | 20.3444 | 20 | 20 | 20 | 17.435 | 13.0013 | 19.7058 | 457.1666 | 1.651 | 0.0002929 | 0.13391 | 152.2287 | 0.00017736 | 0.20163
1 | A | 1272 | 27.7442 | 12.4028 | 111.668 | 48.081 | 84.271 | 569.6463 | 0.90014 | 41294.81 | 43.4042 | 3 | 632.8391 | 48.6743 | 0.90014 | 0 | 0 | 0 | 777.1506 | 18 | 13.4226 | 6400 | 20.0265 | 20 | 20 | 20 | 17.5 | 13.0498 | 19.4702 | 457.1666 | 1.6572 | 0.00029227 | 0.13362 | 152.3623 | 0.00017697 | 0.2018
1 | A | 1273 | 27.9061 | 12.4751 | 111.7481 | 48.6437 | 84.271 | 569.0835 | 0.89925 | 41778.0928 | 43.6575 | 3 | 632.8391 | 49.2439 | 0.89925 | 0 | 0 | 0 | 781.685 | 18 | 13.4226 | 6400 | 20.0265 | 20 | 20 | 20 | 17.5 | 13.0498 | 19.4702 | 457.1666 | 1.6572 | 0.00029057 | 0.13284 | 152.4951 | 0.00017595 | 0.20198
1 | A | 1274 | 28.0669 | 12.547 | 111.8278 | 49.2058 | 84.271 | 568.5214 | 0.89837 | 42260.8981 | 43.909 | 3 | 632.8391 | 49.813 | 0.89837 | 0 | 0 | 0 | 786.1887 | 18 | 13.4226 | 6500 | 19.7184 | 20 | 20 | 20 | 17.8 | 13.2735 | 19.4993 | 504.4725 | 1.86 | 0.00029386 | 0.14824 | 152.6434 | 0.00019635 | 0.20218
1 | A | 1275 | 28.2266 | 12.6184 | 111.9071 | 49.7674 | 84.271 | 567.9598 | 0.89748 | 42743.2266 | 44.1588 | 3 | 632.8391 | 50.3815 | 0.89748 | 0 | 0 | 0 | 790.6624 | 18 | 13.4226 | 6500 | 19.7184 | 20 | 20 | 20 | 17.8 | 13.2735 | 19.4993 | 504.4725 | 1.86 | 0.0002922 | 0.14741 | 152.7908 | 0.00019524 | 0.20237
1 | A | 1276 | 28.3852 | 12.6893 | 111.9859 | 50.3284 | 84.271 | 567.3988 | 0.89659 | 43225.0786 | 44.4071 | 3 | 632.8391 | 50.9495 | 0.89659 | 0 | 0 | 0 | 795.1066 | 18 | 13.4226 | 6500 | 19.7184 | 20 | 20 | 20 | 17.8 | 13.2735 | 19.4993 | 504.4725 | 1.86 | 0.00029057 | 0.14658 | 152.9373 | 0.00019415 | 0.20257
1 | A | 1277 | 28.5429 | 12.7598 | 112.0643 | 50.8889 | 84.271 | 566.8383 | 0.89571 | 43706.4546 | 44.6536 | 3 | 632.8391 | 51.5169 | 0.89571 | 0 | 0 | 0 | 799.5217 | 18 | 13.4226 | 6600 | 19.4197 | 19 | 19 | 19 | 18 | 13.4226 | 19.4197 | 504.4725 | 1.8809 | 0.00029221 | 0.14741 | 153.0848 | 0.00019525 | 0.20276
1 | A | 1278 | 28.6995 | 12.8298 | 112.1422 | 51.4488 | 84.271 | 566.2784 | 0.89482 | 44187.3552 | 44.8986 | 3 | 632.8391 | 52.0837 | 0.89482 | 0 | 0 | 0 | 803.9082 | 18 | 13.4226 | 6600 | 19.4197 | 19 | 19 | 19 | 18 | 13.4226 | 19.4197 | 504.4725 | 1.8809 | 0.00029061 | 0.14661 | 153.2314 | 0.00019418 | 0.20296
1 | A | 1279 | 28.8551 | 12.8993 | 112.2197 | 52.0082 | 84.271 | 565.719 | 0.89394 | 44667.7806 | 45.142 | 3 | 632.8391 | 52.65 | 0.89394 | 0 | 0 | 0 | 808.2666 | 18 | 13.4226 | 6600 | 19.4197 | 19 | 19 | 19 | 18 | 13.4226 | 19.4197 | 504.4725 | 1.8809 | 0.00028905 | 0.14582 | 153.3772 | 0.00019313 | 0.20315
1 | A | 1280 | 29.0097 | 12.9685 | 112.2968 | 52.567 | 84.271 | 565.1602 | 0.89306 | 45147.7315 | 45.3839 | 3 | 632.8391 | 53.2157 | 0.89306 | 0 | 0 | 0 | 812.5974 | 18 | 13.4226 | 6700 | 19.1298 | 19 | 19 | 19 | 16.8 | 12.5278 | 17.8545 | 484.728 | 1.6868 | 0.00026834 | 0.13007 | 153.5072 | 0.00017228 | 0.20332
1 | A | 1281 | 29.1633 | 13.0371 | 112.3736 | 53.1253 | 84.271 | 564.6019 | 0.89217 | 45627.2084 | 45.6243 | 3 | 632.8391 | 53.7809 | 0.89217 | 0 | 0 | 0 | 816.901 | 18 | 13.4226 | 6700 | 19.1298 | 19 | 19 | 19 | 16.8 | 12.5278 | 17.8545 | 484.728 | 1.6868 | 0.00026692 | 0.12939 | 153.6366 | 0.00017137 | 0.20349
1 | A | 1282 | 29.316 | 13.1054 | 112.4499 | 53.683 | 84.271 | 564.0442 | 0.89129 | 46106.2115 | 45.8631 | 3 | 632.8391 | 54.3455 | 0.89129 | 0 | 0 | 0 | 821.1777 | 18 | 13.4226 | 6700 | 19.1298 | 19 | 19 | 19 | 16.8 | 12.5278 | 17.8545 | 484.728 | 1.6868 | 0.00026553 | 0.12871 | 153.7653 | 0.00017048 | 0.20366
1 | A | 1283 | 29.4677 | 13.1732 | 112.5258 | 54.2402 | 84.271 | 563.487 | 0.89041 | 46584.7415 | 46.1005 | 3 | 632.8391 | 54.9095 | 0.89041 | 0 | 0 | 0 | 825.4282 | 18 | 13.4226 | 6800 | 18.8485 | 19 | 19 | 19 | 14 | 10.4398 | 14.6599 | 426.9738 | 1.2382 | 0.00022014 | 0.093994 | 153.8593 | 0.00012449 | 0.20379
1 | A | 1284 | 29.6185 | 13.2406 | 112.6013 | 54.7968 | 84.271 | 562.9304 | 0.88953 | 47062.7989 | 46.3365 | 3 | 632.8391 | 55.473 | 0.88953 | 0 | 0 | 0 | 829.6527 | 18 | 13.4226 | 6800 | 18.8485 | 19 | 19 | 19 | 14 | 10.4398 | 14.6599 | 426.9738 | 1.2382 | 0.00021902 | 0.093515 | 153.9529 | 0.00012386 | 0.20391
1 | A | 1285 | 29.7684 | 13.3077 | 112.6764 | 55.3529 | 84.271 | 562.3743 | 0.88865 | 47540.3839 | 46.571 | 3 | 632.8391 | 56.0359 | 0.88865 | 0 | 0 | 0 | 833.8517 | 18 | 13.4226 | 6800 | 18.8485 | 19 | 19 | 19 | 14 | 10.4398 | 14.6599 | 426.9738 | 1.2382 | 0.00021792 | 0.093044 | 154.0459 | 0.00012324 | 0.20403
1 | A | 1286 | 29.9174 | 13.3743 | 112.7512 | 55.9084 | 84.271 | 561.8188 | 0.88778 | 48017.4973 | 46.8041 | 3 | 632.8391 | 56.5983 | 0.88778 | 0 | 0 | 0 | 838.0255 | 18 | 13.4226 | 6900 | 18.5753 | 19 | 19 | 19 | 13.4833 | 10.0545 | 13.9143 | 450.7901 | 1.259 | 0.00020883 | 0.094138 | 154.14 | 0.00012469 | 0.20416
1 | A | 1287 | 30 | 13.4112 | 112.8258 | 56.2176 | 84.271 | 561.5096 | 0.88729 | 48283.044 | 46.9333 | 3 | 632.8391 | 56.9113 | 0.88729 | 0 | 0 | 0 | 840.3395 | 18 | 13.4226 | 6900 | 18.5753 | 19 | 19 | 19 | 13.4833 | 10.0545 | 13.9143 | 450.7901 | 1.259 | 0.00020825 | 0.093878 | 154.2339 | 0.00012434 | 0.20428
1 | A | 1288 | 30 | 13.4112 | 112.9003 | 56.2176 | 84.271 | 561.5096 | 0.88729 | 48283.044 | 46.9333 | 3 | 632.8391 | 56.9113 | 0.88729 | 0 | 0 | 0 | 840.3395 | 18 | 13.4226 | 6900 | 18.5753 | 19 | 19 | 19 | 13.4833 | 10.0545 | 13.9143 | 450.7901 | 1.259 | 0.00020825 | 0.093878 | 154.3278 | 0.00012434 | 0.20441
1 | A | 1289 | 30 | 13.4112 | 112.9749 | 56.2176 | 84.271 | 561.5096 | 0.88729 | 48283.044 | 46.9333 | 3 | 632.8391 | 56.9113 | 0.88729 | 0 | 0 | 0 | 840.3395 | 18 | 13.4226 | 6900 | 18.5753 | 19 | 19 | 19 | 13.4833 | 10.0545 | 13.9143 | 450.7901 | 1.259 | 0.00020825 | 0.093878 | 154.4217 | 0.00012434 | 0.20453
1 | A | 1290 | 30 | 13.4112 | 113.0495 | 56.2176 | 84.271 | 561.5096 | 0.88729 | 48283.044 | 46.9333 | 3 | 632.8391 | 56.9113 | 0.88729 | 0 | 0 | 0 | 840.3395 | 18 | 13.4226 | 6900 | 18.5753 | 19 | 19 | 19 | 13.4833 | 10.0545 | 13.9143 | 450.7901 | 1.259 | 0.00020825 | 0.093878 | 154.5155 | 0.00012434 | 0.20466
1 | A | 1291 | 30 | 13.4112 | 113.124 | 56.2176 | 84.271 | 561.5096 | 0.88729 | 48283.044 | 46.9333 | 3 | 632.8391 | 56.9113 | 0.88729 | 0 | 0 | 0 | 840.3395 | 18 | 13.4226 | 6900 | 18.5753 | 19 | 19 | 19 | 13.4833 | 10.0545 | 13.9143 | 450.7901 | 1.259 | 0.00020825 | 0.093878 | 154.6094 | 0.00012434 | 0.20478
1 | A | 1292 | 30 | 13.4112 | 113.1986 | 56.2176 | 84.271 | 561.5096 | 0.88729 | 48283.044 | 46.9333 | 3 | 632.8391 | 56.9113 | 0.88729 | 0 | 0 | 0 | 840.3395 | 18 | 13.4226 | 6900 | 18.5753 | 19 | 19 | 19 | 13.4833 | 10.0545 | 13.9143 | 450.7901 | 1.259 | 0.00020825 | 0.093878 | 154.7033 | 0.00012434 | 0.20491
1 | A | 1293 | 30 | 13.4112 | 113.2732 | 56.2176 | 84.271 | 561.5096 | 0.88729 | 48283.044 | 46.9333 | 3 | 632.8391 | 56.9113 | 0.88729 | 0 | 0 | 0 | 840.3395 | 18 | 13.4226 | 6900 | 18.5753 | 19 | 19 | 19 | 13.4833 | 10.0545 | 13.9143 | 450.7901 | 1.259 | 0.00020825 | 0.093878 | 154.7972 | 0.00012434 | 0.20503
1 | A | 1294 | 30 | 13.4112 | 113.3477 | 56.2176 | 84.271 | 561.5096 | 0.88729 | 48283.044 | 46.9333 | 3 | 632.8391 | 56.9113 | 0.88729 | 0 | 0 | 0 | 840.3395 | 18 | 13.4226 | 6900 | 18.5753 | 19 | 19 | 19 | 13.4833 | 10.0545 | 13.9143 | 450.7901 | 1.259 | 0.00020825 | 0.093878 | 154.8911 | 0.00012434 | 0.20515
1 | A | 1295 | 30 | 13.4112 | 113.4223 | 56.2176 | 84.271 | 561.5096 | 0.88729 | 48283.044 | 46.9333 | 3 | 632.8391 | 56.9113 | 0.88729 | 0 | 0 | 0 | 840.3395 | 18 | 13.4226 | 6900 | 18.5753 | 19 | 19 | 19 | 13.4833 | 10.0545 | 13.9143 | 450.7901 | 1.259 | 0.00020825 | 0.093878 | 154.9849 | 0.00012434 | 0.20528
1 | A | 1296 | 30 | 13.4112 | 113.4969 | 56.2176 | 84.271 | 561.5096 | 0.88729 | 48283.044 | 46.9333 | 3 | 632.8391 | 56.9113 | 0.88729 | 0 | 0 | 0 | 840.3395 | 18 | 13.4226 | 6900 | 18.5753 | 19 | 19 | 19 | 13.4833 | 10.0545 | 13.9143 | 450.7901 | 1.259 | 0.00020825 | 0.093878 | 155.0788 | 0.00012434 | 0.2054
1 | A | 1297 | 30 | 13.4112 | 113.5714 | 56.2176 | 84.271 | 561.5096 | 0.88729 | 48283.044 | 46.9333 | 3 | 632.8391 | 56.9113 | 0.88729 | 0 | 0 | 0 | 840.3395 | 18 | 13.4226 | 6900 | 18.5753 | 19 | 19 | 19 | 13.4833 | 10.0545 | 13.9143 | 450.7901 | 1.259 | 0.00020825 | 0.093878 | 155.1727 | 0.00012434 | 0.20553
1 | A | 1298 | 30 | 13.4112 | 113.646 | 56.2176 | 84.271 | 561.5096 | 0.88729 | 48283.044 | 46.9333 | 3 | 632.8391 | 56.9113 | 0.88729 | 0 | 0 | 0 | 840.3395 | 18 | 13.4226 | 6900 | 18.5753 | 19 | 19 | 19 | 13.4833 | 10.0545 | 13.9143 | 450.7901 | 1.259 | 0.00020825 | 0.093878 | 155.2666 | 0.00012434 | 0.20565
1 | A | 1299 | 30 | 13.4112 | 113.7205 | 56.2176 | 84.271 | 561.5096 | 0.88729 | 48283.044 | 46.9333 | 3 | 632.8391 | 56.9113 | 0.88729 | 0 | 0 | 0 | 840.3395 | 18 | 13.4226 | 6900 | 18.5753 | 19 | 19 | 19 | 13.4833 | 10.0545 | 13.9143 | 450.7901 | 1.259 | 0.00020825 | 0.093878 | 155.3605 | 0.00012434 | 0.20578
1 | A | 1300 | 30 | 13.4112 | 113.7951 | 56.2176 | 84.271 | 561.5096 | 0.88729 | 48283.044 | 46.9333 | 3 | 632.8391 | 56.9113 | 0.88729 | 0 | 0 | 0 | 840.3395 | 18 | 13.4226 | 6900 | 18.5753 | 19 | 19 | 19 | 13.4833 | 10.0545 | 13.9143 | 450.7901 | 1.259 | 0.00020825 | 0.093878 | 155.4543 | 0.00012434 | 0.2059
1 | A | 1301 | 30 | 13.4112 | 113.8697 | 56.2176 | 84.271 | 561.5096 | 0.88729 | 48283.044 | 46.9333 | 3 | 632.8391 | 56.9113 | 0.88729 | 0 | 0 | 0 | 840.3395 | 18 | 13.4226 | 6900 | 18.5753 | 19 | 19 | 19 | 13.4833 | 10.0545 | 13.9143 | 450.7901 | 1.259 | 0.00020825 | 0.093878 | 155.5482 | 0.00012434 | 0.20602
1 | A | 1302 | 30 | 13.4112 | 113.9442 | 56.2176 | 84.271 | 561.5096 | 0.88729 | 48283.044 | 46.9333 | 3 | 632.8391 | 56.9113 | 0.88729 | 0 | 0 | 0 | 840.3395 | 18 | 13.4226 | 6900 | 18.5753 | 19 | 19 | 19 | 13.4833 | 10.0545 | 13.9143 | 450.7901 | 1.259 | 0.00020825 | 0.093878 | 155.6421 | 0.00012434 | 0.20615
1 | A | 1303 | 30 | 13.4112 | 114.0188 | 56.2176 | 84.271 | 561.5096 | 0.88729 | 48283.044 | 46.9333 | 3 | 632.8391 | 56.9113 | 0.88729 | 0 | 0 | 0 | 840.3395 | 18 | 13.4226 | 6900 | 18.5753 | 19 | 19 | 19 | 13.4833 | 10.0545 | 13.9143 | 450.7901 | 1.259 | 0.00020825 | 0.093878 | 155.736 | 0.00012434 | 0.20627
1 | A | 1304 | 30 | 13.4112 | 114.0934 | 56.2176 | 84.271 | 561.5096 | 0.88729 | 48283.044 | 46.9333 | 3 | 632.8391 | 56.9113 | 0.88729 | 0 | 0 | 0 | 840.3395 | 18 | 13.4226 | 6900 | 18.5753 | 19 | 19 | 19 | 13.4833 | 10.0545 | 13.9143 | 450.7901 | 1.259 | 0.00020825 | 0.093878 | 155.8298 | 0.00012434 | 0.2064
1 | A | 1305 | 30 | 13.4112 | 114.1679 | 56.2176 | 84.271 | 561.5096 | 0.88729 | 48283.044 | 46.9333 | 3 | 632.8391 | 56.9113 | 0.88729 | 0 | 0 | 0 | 840.3395 | 18 | 13.4226 | 6900 | 18.5753 | 19 | 19 | 19 | 13.4833 | 10.0545 | 13.9143 | 450.7901 | 1.259 | 0.00020825 | 0.093878 | 155.9237 | 0.00012434 | 0.20652
1 | A | 1306 | 30 | 13.4112 | 114.2425 | 56.2176 | 84.271 | 561.5096 | 0.88729 | 48283.044 | 46.9333 | 3 | 632.8391 | 56.9113 | 0.88729 | 0 | 0 | 0 | 840.3395 | 18 | 13.4226 | 6900 | 18.5753 | 19 | 19 | 19 | 13.4833 | 10.0545 | 13.9143 | 450.7901 | 1.259 | 0.00020825 | 0.093878 | 156.0176 | 0.00012434 | 0.20665
1 | A | 1307 | 30 | 13.4112 | 114.3171 | 56.2176 | 84.271 | 561.5096 | 0.88729 | 48283.044 | 46.9333 | 3 | 632.8391 | 56.9113 | 0.88729 | 0 | 0 | 0 | 840.3395 | 18 | 13.4226 | 6900 | 18.5753 | 19 | 19 | 19 | 13.4833 | 10.0545 | 13.9143 | 450.7901 | 1.259 | 0.00020825 | 0.093878 | 156.1115 | 0.00012434 | 0.20677
1 | A | 1308 | 30 | 13.4112 | 114.3916 | 56.2176 | 84.271 | 561.5096 | 0.88729 | 48283.044 | 46.9333 | 3 | 632.8391 | 56.9113 | 0.88729 | 0 | 0 | 0 | 840.3395 | 18 | 13.4226 | 6900 | 18.5753 | 19 | 19 | 19 | 13.4833 | 10.0545 | 13.9143 | 450.7901 | 1.259 | 0.00020825 | 0.093878 | 156.2054 | 0.00012434 | 0.20689
1 | A | 1309 | 30 | 13.4112 | 114.4662 | 56.2176 | 84.271 | 561.5096 | 0.88729 | 48283.044 | 46.9333 | 3 | 632.8391 | 56.9113 | 0.88729 | 0 | 0 | 0 | 840.3395 | 18 | 13.4226 | 6900 | 18.5753 | 19 | 19 | 19 | 13.4833 | 10.0545 | 13.9143 | 450.7901 | 1.259 | 0.00020825 | 0.093878 | 156.2992 | 0.00012434 | 0.20702
1 | A | 1310 | 30 | 13.4112 | 114.5408 | 56.2176 | 84.271 | 561.5096 | 0.88729 | 48283.044 | 46.9333 | 3 | 632.8391 | 56.9113 | 0.88729 | 0 | 0 | 0 | 840.3395 | 18 | 13.4226 | 6900 | 18.5753 | 19 | 19 | 19 | 13.4833 | 10.0545 | 13.9143 | 450.7901 | 1.259 | 0.00020825 | 0.093878 | 156.3931 | 0.00012434 | 0.20714
1 | A | 1311 | 30 | 13.4112 | 114.6153 | 56.2176 | 84.271 | 561.5096 | 0.88729 | 48283.044 | 46.9333 | 3 | 632.8391 | 56.9113 | 0.88729 | 0 | 0 | 0 | 840.3395 | 18 | 13.4226 | 6900 | 18.5753 | 19 | 19 | 19 | 13.4833 | 10.0545 | 13.9143 | 450.7901 | 1.259 | 0.00020825 | 0.093878 | 156.487 | 0.00012434 | 0.20727
1 | A | 1312 | 30 | 13.4112 | 114.6899 | 56.2176 | 84.271 | 561.5096 | 0.88729 | 48283.044 | 46.9333 | 3 | 632.8391 | 56.9113 | 0.88729 | 0 | 0 | 0 | 840.3395 | 18 | 13.4226 | 6900 | 18.5753 | 19 | 19 | 19 | 13.4833 | 10.0545 | 13.9143 | 450.7901 | 1.259 | 0.00020825 | 0.093878 | 156.5809 | 0.00012434 | 0.20739
1 | A | 1313 | 30 | 13.4112 | 114.7645 | 56.2176 | 84.271 | 561.5096 | 0.88729 | 48283.044 | 46.9333 | 3 | 632.8391 | 56.9113 | 0.88729 | 0 | 0 | 0 | 840.3395 | 18 | 13.4226 | 6900 | 18.5753 | 19 | 19 | 19 | 13.4833 | 10.0545 | 13.9143 | 450.7901 | 1.259 | 0.00020825 | 0.093878 | 156.6748 | 0.00012434 | 0.20752
1 | A | 1314 | 30 | 13.4112 | 114.839 | 56.2176 | 84.271 | 561.5096 | 0.88729 | 48283.044 | 46.9333 | 3 | 632.8391 | 56.9113 | 0.88729 | 0 | 0 | 0 | 840.3395 | 18 | 13.4226 | 6900 | 18.5753 | 19 | 19 | 19 | 13.4833 | 10.0545 | 13.9143 | 450.7901 | 1.259 | 0.00020825 | 0.093878 | 156.7686 | 0.00012434 | 0.20764
1 | A | 1315 | 30 | 13.4112 | 114.9136 | 56.2176 | 84.271 | 561.5096 | 0.88729 | 48283.044 | 46.9333 | 3 | 632.8391 | 56.9113 | 0.88729 | 0 | 0 | 0 | 840.3395 | 18 | 13.4226 | 6900 | 18.5753 | 19 | 19 | 19 | 13.4833 | 10.0545 | 13.9143 | 450.7901 | 1.259 | 0.00020825 | 0.093878 | 156.8625 | 0.00012434 | 0.20776
1 | A | 1316 | 30 | 13.4112 | 114.9881 | 56.2176 | 84.271 | 561.5096 | 0.88729 | 48283.044 | 46.9333 | 3 | 632.8391 | 56.9113 | 0.88729 | 0 | 0 | 0 | 840.3395 | 18 | 13.4226 | 6900 | 18.5753 | 19 | 19 | 19 | 13.4833 | 10.0545 | 13.9143 | 450.7901 | 1.259 | 0.00020825 | 0.093878 | 156.9564 | 0.00012434 | 0.20789
1 | A | 1317 | 30 | 13.4112 | 115.0627 | 56.2176 | 84.271 | 561.5096 | 0.88729 | 48283.044 | 46.9333 | 3 | 632.8391 | 56.9113 | 0.88729 | 0 | 0 | 0 | 840.3395 | 18 | 13.4226 | 6900 | 18.5753 | 19 | 19 | 19 | 13.4833 | 10.0545 | 13.9143 | 450.7901 | 1.259 | 0.00020825 | 0.093878 | 157.0503 | 0.00012434 | 0.20801
1 | A | 1318 | 30 | 13.4112 | 115.1373 | 56.2176 | 84.271 | 561.5096 | 0.88729 | 48283.044 | 46.9333 | 3 | 632.8391 | 56.9113 | 0.88729 | 0 | 0 | 0 | 840.3395 | 18 | 13.4226 | 6900 | 18.5753 | 19 | 19 | 19 | 13.4833 | 10.0545 | 13.9143 | 450.7901 | 1.259 | 0.00020825 | 0.093878 | 157.1441 | 0.00012434 | 0.20814
1 | A | 1319 | 30 | 13.4112 | 115.2118 | 56.2176 | 84.271 | 561.5096 | 0.88729 | 48283.044 | 46.9333 | 3 | 632.8391 | 56.9113 | 0.88729 | 0 | 0 | 0 | 840.3395 | 18 | 13.4226 | 6900 | 18.5753 | 19 | 19 | 19 | 13.4833 | 10.0545 | 13.9143 | 450.7901 | 1.259 | 0.00020825 | 0.093878 | 157.238 | 0.00012434 | 0.20826
1 | A | 1320 | 30 | 13.4112 | 115.2864 | 56.2176 | 84.271 | 561.5096 | 0.88729 | 48283.044 | 46.9333 | 3 | 632.8391 | 56.9113 | 0.88729 | 0 | 0 | 0 | 840.3395 | 18 | 13.4226 | 6900 | 18.5753 | 19 | 19 | 19 | 13.4833 | 10.0545 | 13.9143 | 450.7901 | 1.259 | 0.00020825 | 0.093878 | 157.3319 | 0.00012434 | 0.20839
1 | A | 1321 | 30 | 13.4112 | 115.361 | 56.2176 | 84.271 | 561.5096 | 0.88729 | 48283.044 | 46.9333 | 3 | 632.8391 | 56.9113 | 0.88729 | 0 | 0 | 0 | 840.3395 | 18 | 13.4226 | 6900 | 18.5753 | 19 | 19 | 19 | 13.4833 | 10.0545 | 13.9143 | 450.7901 | 1.259 | 0.00020825 | 0.093878 | 157.4258 | 0.00012434 | 0.20851
1 | A | 1322 | 30 | 13.4112 | 115.4355 | 56.2176 | 84.271 | 561.5096 | 0.88729 | 48283.044 | 46.9333 | 3 | 632.8391 | 56.9113 | 0.88729 | 0 | 0 | 0 | 840.3395 | 18 | 13.4226 | 6900 | 18.5753 | 19 | 19 | 19 | 13.4833 | 10.0545 | 13.9143 | 450.7901 | 1.259 | 0.00020825 | 0.093878 | 157.5197 | 0.00012434 | 0.20864
1 | A | 1323 | 30 | 13.4112 | 115.5101 | 56.2176 | 84.271 | 561.5096 | 0.88729 | 48283.044 | 46.9333 | 3 | 632.8391 | 56.9113 | 0.88729 | 0 | 0 | 0 | 840.3395 | 18 | 13.4226 | 6900 | 18.5753 | 19 | 19 | 19 | 13.4833 | 10.0545 | 13.9143 | 450.7901 | 1.259 | 0.00020825 | 0.093878 | 157.6135 | 0.00012434 | 0.20876
1 | A | 1324 | 30 | 13.4112 | 115.5847 | 56.2176 | 84.271 | 561.5096 | 0.88729 | 48283.044 | 46.9333 | 3 | 632.8391 | 56.9113 | 0.88729 | 0 | 0 | 0 | 840.3395 | 18 | 13.4226 | 6900 | 18.5753 | 19 | 19 | 19 | 13.4833 | 10.0545 | 13.9143 | 450.7901 | 1.259 | 0.00020825 | 0.093878 | 157.7074 | 0.00012434 | 0.20888
1 | A | 1325 | 30 | 13.4112 | 115.6592 | 56.2176 | 84.271 | 561.5096 | 0.88729 | 48283.044 | 46.9333 | 3 | 632.8391 | 56.9113 | 0.88729 | 0 | 0 | 0 | 840.3395 | 18 | 13.4226 | 6900 | 18.5753 | 19 | 19 | 19 | 13.4833 | 10.0545 | 13.9143 | 450.7901 | 1.259 | 0.00020825 | 0.093878 | 157.8013 | 0.00012434 | 0.20901
1 | A | 1326 | 30 | 13.4112 | 115.7338 | 56.2176 | 84.271 | 561.5096 | 0.88729 | 48283.044 | 46.9333 | 3 | 632.8391 | 56.9113 | 0.88729 | 0 | 0 | 0 | 840.3395 | 18 | 13.4226 | 6900 | 18.5753 | 19 | 19 | 19 | 13.4833 | 10.0545 | 13.9143 | 450.7901 | 1.259 | 0.00020825 | 0.093878 | 157.8952 | 0.00012434 | 0.20913
1 | A | 1327 | 30 | 13.4112 | 115.8084 | 56.2176 | 84.271 | 561.5096 | 0.88729 | 48283.044 | 46.9333 | 3 | 632.8391 | 56.9113 | 0.88729 | 0 | 0 | 0 | 840.3395 | 18 | 13.4226 | 6900 | 18.5753 | 19 | 19 | 19 | 13.4833 | 10.0545 | 13.9143 | 450.7901 | 1.259 | 0.00020825 | 0.093878 | 157.989 | 0.00012434 | 0.20926
1 | A | 1328 | 30 | 13.4112 | 115.8829 | 56.2176 | 84.271 | 561.5096 | 0.88729 | 48283.044 | 46.9333 | 3 | 632.8391 | 56.9113 | 0.88729 | 0 | 0 | 0 | 840.3395 | 18 | 13.4226 | 6900 | 18.5753 | 19 | 19 | 19 | 13.4833 | 10.0545 | 13.9143 | 450.7901 | 1.259 | 0.00020825 | 0.093878 | 158.0829 | 0.00012434 | 0.20938
1 | A | 1329 | 30 | 13.4112 | 115.9575 | 56.2176 | 84.271 | 561.5096 | 0.88729 | 48283.044 | 46.9333 | 3 | 632.8391 | 56.9113 | 0.88729 | 0 | 0 | 0 | 840.3395 | 18 | 13.4226 | 6900 | 18.5753 | 19 | 19 | 19 | 13.4833 | 10.0545 | 13.9143 | 450.7901 | 1.259 | 0.00020825 | 0.093878 | 158.1768 | 0.00012434 | 0.20951
1 | A | 1330 | 30 | 13.4112 | 116.032 | 56.2176 | 84.271 | 561.5096 | 0.88729 | 48283.044 | 46.9333 | 3 | 632.8391 | 56.9113 | 0.88729 | 0 | 0 | 0 | 840.3395 | 18 | 13.4226 | 6900 | 18.5753 | 19 | 19 | 19 | 13.4833 | 10.0545 | 13.9143 | 450.7901 | 1.259 | 0.00020825 | 0.093878 | 158.2707 | 0.00012434 | 0.20963
1 | A | 1331 | 30 | 13.4112 | 116.1066 | 56.2176 | 84.271 | 561.5096 | 0.88729 | 48283.044 | 46.9333 | 3 | 632.8391 | 56.9113 | 0.88729 | 0 | 0 | 0 | 840.3395 | 18 | 13.4226 | 6900 | 18.5753 | 19 | 19 | 19 | 13.4833 | 10.0545 | 13.9143 | 450.7901 | 1.259 | 0.00020825 | 0.093878 | 158.3646 | 0.00012434 | 0.20975
1 | A | 1332 | 30 | 13.4112 | 116.1812 | 56.2176 | 84.271 | 561.5096 | 0.88729 | 48283.044 | 46.9333 | 3 | 632.8391 | 56.9113 | 0.88729 | 0 | 0 | 0 | 840.3395 | 18 | 13.4226 | 6900 | 18.5753 | 19 | 19 | 19 | 13.4833 | 10.0545 | 13.9143 | 450.7901 | 1.259 | 0.00020825 | 0.093878 | 158.4584 | 0.00012434 | 0.20988
1 | A | 1333 | 30 | 13.4112 | 116.2557 | 56.2176 | 84.271 | 561.5096 | 0.88729 | 48283.044 | 46.9333 | 3 | 632.8391 | 56.9113 | 0.88729 | 0 | 0 | 0 | 840.3395 | 18 | 13.4226 | 6900 | 18.5753 | 19 | 19 | 19 | 13.4833 | 10.0545 | 13.9143 | 450.7901 | 1.259 | 0.00020825 | 0.093878 | 158.5523 | 0.00012434 | 0.21
1 | A | 1334 | 30 | 13.4112 | 116.3303 | 56.2176 | 84.271 | 561.5096 | 0.88729 | 48283.044 | 46.9333 | 3 | 632.8391 | 56.9113 | 0.88729 | 0 | 0 | 0 | 840.3395 | 18 | 13.4226 | 6900 | 18.5753 | 19 | 19 | 19 | 13.4833 | 10.0545 | 13.9143 | 450.7901 | 1.259 | 0.00020825 | 0.093878 | 158.6462 | 0.00012434 | 0.21013
1 | A | 1335 | 30 | 13.4112 | 116.4049 | 56.2176 | 84.271 | 561.5096 | 0.88729 | 48283.044 | 46.9333 | 3 | 632.8391 | 56.9113 | 0.88729 | 0 | 0 | 0 | 840.3395 | 18 | 13.4226 | 6900 | 18.5753 | 19 | 19 | 19 | 13.4833 | 10.0545 | 13.9143 | 450.7901 | 1.259 | 0.00020825 | 0.093878 | 158.7401 | 0.00012434 | 0.21025
1 | A | 1336 | 30 | 13.4112 | 116.4794 | 56.2176 | 84.271 | 561.5096 | 0.88729 | 48283.044 | 46.9333 | 3 | 632.8391 | 56.9113 | 0.88729 | 0 | 0 | 0 | 840.3395 | 18 | 13.4226 | 6900 | 18.5753 | 19 | 19 | 19 | 13.4833 | 10.0545 | 13.9143 | 450.7901 | 1.259 | 0.00020825 | 0.093878 | 158.834 | 0.00012434 | 0.21038
1 | A | 1337 | 30 | 13.4112 | 116.554 | 56.2176 | 84.271 | 561.5096 | 0.88729 | 48283.044 | 46.9333 | 3 | 632.8391 | 56.9113 | 0.88729 | 0 | 0 | 0 | 840.3395 | 18 | 13.4226 | 6900 | 18.5753 | 19 | 19 | 19 | 13.4833 | 10.0545 | 13.9143 | 450.7901 | 1.259 | 0.00020825 | 0.093878 | 158.9278 | 0.00012434 | 0.2105
1 | A | 1338 | 30 | 13.4112 | 116.6286 | 56.2176 | 84.271 | 561.5096 | 0.88729 | 48283.044 | 46.9333 | 3 | 632.8391 | 56.9113 | 0.88729 | 0 | 0 | 0 | 840.3395 | 18 | 13.4226 | 6900 | 18.5753 | 19 | 19 | 19 | 13.4833 | 10.0545 | 13.9143 | 450.7901 | 1.259 | 0.00020825 | 0.093878 | 159.0217 | 0.00012434 | 0.21062
1 | A | 1339 | 30 | 13.4112 | 116.7031 | 56.2176 | 84.271 | 561.5096 | 0.88729 | 48283.044 | 46.9333 | 3 | 632.8391 | 56.9113 | 0.88729 | 0 | 0 | 0 | 840.3395 | 18 | 13.4226 | 6900 | 18.5753 | 19 | 19 | 19 | 13.4833 | 10.0545 | 13.9143 | 450.7901 | 1.259 | 0.00020825 | 0.093878 | 159.1156 | 0.00012434 | 0.21075
1 | A | 1340 | 30 | 13.4112 | 116.7777 | 56.2176 | 84.271 | 561.5096 | 0.88729 | 48283.044 | 46.9333 | 3 | 632.8391 | 56.9113 | 0.88729 | 0 | 0 | 0 | 840.3395 | 18 | 13.4226 | 6900 | 18.5753 | 19 | 19 | 19 | 13.4833 | 10.0545 | 13.9143 | 450.7901 | 1.259 | 0.00020825 | 0.093878 | 159.2095 | 0.00012434 | 0.21087
1 | A | 1341 | 30 | 13.4112 | 116.8523 | 56.2176 | 84.271 | 561.5096 | 0.88729 | 48283.044 | 46.9333 | 3 | 632.8391 | 56.9113 | 0.88729 | 0 | 0 | 0 | 840.3395 | 18 | 13.4226 | 6900 | 18.5753 | 19 | 19 | 19 | 13.4833 | 10.0545 | 13.9143 | 450.7901 | 1.259 | 0.00020825 | 0.093878 | 159.3033 | 0.00012434 | 0.211
1 | A | 1342 | 30 | 13.4112 | 116.9268 | 56.2176 | 84.271 | 561.5096 | 0.88729 | 48283.044 | 46.9333 | 3 | 632.8391 | 56.9113 | 0.88729 | 0 | 0 | 0 | 840.3395 | 18 | 13.4226 | 6900 | 18.5753 | 19 | 19 | 19 | 13.4833 | 10.0545 | 13.9143 | 450.7901 | 1.259 | 0.00020825 | 0.093878 | 159.3972 | 0.00012434 | 0.21112
1 | A | 1343 | 30 | 13.4112 | 117.0014 | 56.2176 | 84.271 | 561.5096 | 0.88729 | 48283.044 | 46.9333 | 3 | 632.8391 | 56.9113 | 0.88729 | 0 | 0 | 0 | 840.3395 | 18 | 13.4226 | 6900 | 18.5753 | 19 | 19 | 19 | 13.4833 | 10.0545 | 13.9143 | 450.7901 | 1.259 | 0.00020825 | 0.093878 | 159.4911 | 0.00012434 | 0.21125
1 | A | 1344 | 30 | 13.4112 | 117.076 | 56.2176 | 84.271 | 561.5096 | 0.88729 | 48283.044 | 46.9333 | 3 | 632.8391 | 56.9113 | 0.88729 | 0 | 0 | 0 | 840.3395 | 18 | 13.4226 | 6900 | 18.5753 | 19 | 19 | 19 | 13.4833 | 10.0545 | 13.9143 | 450.7901 | 1.259 | 0.00020825 | 0.093878 | 159.585 | 0.00012434 | 0.21137
1 | A | 1345 | 30 | 13.4112 | 117.1505 | 56.2176 | 84.271 | 561.5096 | 0.88729 | 48283.044 | 46.9333 | 3 | 632.8391 | 56.9113 | 0.88729 | 0 | 0 | 0 | 840.3395 | 18 | 13.4226 | 6900 | 18.5753 | 19 | 19 | 19 | 13.4833 | 10.0545 | 13.9143 | 450.7901 | 1.259 | 0.00020825 | 0.093878 | 159.6789 | 0.00012434 | 0.2115
1 | A | 1346 | 30 | 13.4112 | 117.2251 | 56.2176 | 84.271 | 561.5096 | 0.88729 | 48283.044 | 46.9333 | 3 | 632.8391 | 56.9113 | 0.88729 | 0 | 0 | 0 | 840.3395 | 18 | 13.4226 | 6900 | 18.5753 | 19 | 19 | 19 | 13.4833 | 10.0545 | 13.9143 | 450.7901 | 1.259 | 0.00020825 | 0.093878 | 159.7727 | 0.00012434 | 0.21162
1 | A | 1347 | 30 | 13.4112 | 117.2996 | 56.2176 | 84.271 | 561.5096 | 0.88729 | 48283.044 | 46.9333 | 3 | 632.8391 | 56.9113 | 0.88729 | 0 | 0 | 0 | 840.3395 | 18 | 13.4226 | 6900 | 18.5753 | 19 | 19 | 19 | 13.4833 | 10.0545 | 13.9143 | 450.7901 | 1.259 | 0.00020825 | 0.093878 | 159.8666 | 0.00012434 | 0.21174
1 | A | 1348 | 30 | 13.4112 | 117.3742 | 56.2176 | 84.271 | 561.5096 | 0.88729 | 48283.044 | 46.9333 | 3 | 632.8391 | 56.9113 | 0.88729 | 0 | 0 | 0 | 840.3395 | 18 | 13.4226 | 6900 | 18.5753 | 19 | 19 | 19 | 13.4833 | 10.0545 | 13.9143 | 450.7901 | 1.259 | 0.00020825 | 0.093878 | 159.9605 | 0.00012434 | 0.21187
1 | A | 1349 | 30 | 13.4112 | 117.4488 | 56.2176 | 84.271 | 561.5096 | 0.88729 | 48283.044 | 46.9333 | 3 | 632.8391 | 56.9113 | 0.88729 | 0 | 0 | 0 | 840.3395 | 18 | 13.4226 | 6900 | 18.5753 | 19 | 19 | 19 | 13.4833 | 10.0545 | 13.9143 | 450.7901 | 1.259 | 0.00020825 | 0.093878 | 160.0544 | 0.00012434 | 0.21199
1 | A | 1350 | 30 | 13.4112 | 117.5233 | 56.2176 | 84.271 | 561.5096 | 0.88729 | 48283.044 | 46.9333 | 3 | 632.8391 | 56.9113 | 0.88729 | 0 | 0 | 0 | 840.3395 | 18 | 13.4226 | 6900 | 18.5753 | 19 | 19 | 19 | 13.4833 | 10.0545 | 13.9143 | 450.7901 | 1.259 | 0.00020825 | 0.093878 | 160.1483 | 0.00012434 | 0.21212
1 | A | 1351 | 30 | 13.4112 | 117.5979 | 56.2176 | 84.271 | 561.5096 | 0.88729 | 48283.044 | 46.9333 | 3 | 632.8391 | 56.9113 | 0.88729 | 0 | 0 | 0 |  |  |  | 6900 |  |  |  |  | 13.4833 | 10.0545 | 13.9143 | 450.7901 | 1.259 | 0.00020825 | 0.093878 | 160.2421 | 0.00012434 | 0.21224
1 | A | 1352 | 30 | 13.4112 | 117.6725 | 56.2176 | 84.271 | 561.5096 | 0.88729 | 48283.044 | 46.9333 | 3 | 632.8391 | 56.9113 | 0.88729 | 0 | 0 | 0 |  |  |  | 6900 |  |  |  |  | 13.4833 | 10.0545 | 13.9143 | 450.7901 | 1.259 | 0.00020825 | 0.093878 | 160.336 | 0.00012434 | 0.21237
1 | A | 1353 | 30 | 13.4112 | 117.747 | 56.2176 | 84.271 | 561.5096 | 0.88729 | 48283.044 | 46.9333 | 3 | 632.8391 | 56.9113 | 0.88729 | 0 | 0 | 0 |  |  |  | 6900 |  |  |  |  | 13.4833 | 10.0545 | 13.9143 | 450.7901 | 1.259 | 0.00020825 | 0.093878 | 160.4299 | 0.00012434 | 0.21249
1 | A | 1354 | 30 | 13.4112 | 117.8216 | 56.2176 | 84.271 | 561.5096 | 0.88729 | 48283.044 | 46.9333 | 3 | 632.8391 | 56.9113 | 0.88729 | 0 | 0 | 0 |  |  |  | 6900 |  |  |  |  | 13.4833 | 10.0545 | 13.9143 | 450.7901 | 1.259 | 0.00020825 | 0.093878 | 160.5238 | 0.00012434 | 0.21261
1 | A | 1355 | 30 | 13.4112 | 117.8962 | 56.2176 | 84.271 | 561.5096 | 0.88729 | 48283.044 | 46.9333 | 3 | 632.8391 | 56.9113 | 0.88729 | 0 | 0 | 0 |  |  |  | 6900 |  |  |  |  | 13.4833 | 10.0545 | 13.9143 | 450.7901 | 1.259 | 0.00020825 | 0.093878 | 160.6176 | 0.00012434 | 0.21274
1 | A | 1356 | 30 | 13.4112 | 117.9707 | 56.2176 | 84.271 | 561.5096 | 0.88729 | 48283.044 | 46.9333 | 3 | 632.8391 | 56.9113 | 0.88729 | 0 | 0 | 0 |  |  |  | 6900 |  |  |  |  | 13.4833 | 10.0545 | 13.9143 | 450.7901 | 1.259 | 0.00020825 | 0.093878 | 160.7115 | 0.00012434 | 0.21286
1 | A | 1357 | 30 | 13.4112 | 118.0453 | 56.2176 | 84.271 | 561.5096 | 0.88729 | 48283.044 | 46.9333 | 3 | 632.8391 | 56.9113 | 0.88729 | 0 | 0 | 0 |  |  |  | 6900 |  |  |  |  | 13.4833 | 10.0545 | 13.9143 | 450.7901 | 1.259 | 0.00020825 | 0.093878 | 160.8054 | 0.00012434 | 0.21299
1 | A | 1358 | 30 | 13.4112 | 118.1199 | 56.2176 | 84.271 | 561.5096 | 0.88729 | 48283.044 | 46.9333 | 3 | 632.8391 | 56.9113 | 0.88729 | 0 | 0 | 0 |  |  |  | 6900 |  |  |  |  | 13.4833 | 10.0545 | 13.9143 | 450.7901 | 1.259 | 0.00020825 | 0.093878 | 160.8993 | 0.00012434 | 0.21311
1 | A | 1359 | 30 | 13.4112 | 118.1944 | 56.2176 | 84.271 | 561.5096 | 0.88729 | 48283.044 | 46.9333 | 3 | 632.8391 | 56.9113 | 0.88729 | 0 | 0 | 0 |  |  |  | 6900 |  |  |  |  | 13.4833 | 10.0545 | 13.9143 | 450.7901 | 1.259 | 0.00020825 | 0.093878 | 160.9932 | 0.00012434 | 0.21324
1 | A | 1360 | 30 | 13.4112 | 118.269 | 56.2176 | 84.271 | 561.5096 | 0.88729 | 48283.044 | 46.9333 | 3 | 632.8391 | 56.9113 | 0.88729 | 0 | 0 | 0 |  |  |  | 6900 |  |  |  |  | 13.4833 | 10.0545 | 13.9143 | 450.7901 | 1.259 | 0.00020825 | 0.093878 | 161.087 | 0.00012434 | 0.21336
1 | A | 1361 | 30 | 13.4112 | 118.3435 | 56.2176 | 84.271 | 561.5096 | 0.88729 | 48283.044 | 46.9333 | 3 | 632.8391 | 56.9113 | 0.88729 | 0 | 0 | 0 |  |  |  | 6900 |  |  |  |  | 13.4833 | 10.0545 | 13.9143 | 450.7901 | 1.259 | 0.00020825 | 0.093878 | 161.1809 | 0.00012434 | 0.21348
1 | A | 1362 | 30 | 13.4112 | 118.4181 | 56.2176 | 84.271 | 561.5096 | 0.88729 | 48283.044 | 46.9333 | 3 | 632.8391 | 56.9113 | 0.88729 | 0 | 0 | 0 |  |  |  | 6900 |  |  |  |  | 13.4833 | 10.0545 | 13.9143 | 450.7901 | 1.259 | 0.00020825 | 0.093878 | 161.2748 | 0.00012434 | 0.21361
1 | A | 1363 | 30 | 13.4112 | 118.4927 | 56.2176 | 84.271 | 561.5096 | 0.88729 | 48283.044 | 46.9333 | 3 | 632.8391 | 56.9113 | 0.88729 | 0 | 0 | 0 |  |  |  | 6900 |  |  |  |  | 13.4833 | 10.0545 | 13.9143 | 450.7901 | 1.259 | 0.00020825 | 0.093878 | 161.3687 | 0.00012434 | 0.21373
1 | A | 1364 | 30 | 13.4112 | 118.5672 | 56.2176 | 84.271 | 561.5096 | 0.88729 | 48283.044 | 46.9333 | 3 | 632.8391 | 56.9113 | 0.88729 | 0 | 0 | 0 |  |  |  | 6900 |  |  |  |  | 13.4833 | 10.0545 | 13.9143 | 450.7901 | 1.259 | 0.00020825 | 0.093878 | 161.4625 | 0.00012434 | 0.21386
1 | A | 1365 | 30 | 13.4112 | 118.6418 | 56.2176 | 84.271 | 561.5096 | 0.88729 | 48283.044 | 46.9333 | 3 | 632.8391 | 56.9113 | 0.88729 | 0 | 0 | 0 |  |  |  | 6900 |  |  |  |  | 13.4833 | 10.0545 | 13.9143 | 450.7901 | 1.259 | 0.00020825 | 0.093878 | 161.5564 | 0.00012434 | 0.21398
1 | A | 1366 | 30 | 13.4112 | 118.7164 | 56.2176 | 84.271 | 561.5096 | 0.88729 | 48283.044 | 46.9333 | 3 | 632.8391 | 56.9113 | 0.88729 | 0 | 0 | 0 |  |  |  | 6900 |  |  |  |  | 13.4833 | 10.0545 | 13.9143 | 450.7901 | 1.259 | 0.00020825 | 0.093878 | 161.6503 | 0.00012434 | 0.21411
1 | A | 1367 | 30 | 13.4112 | 118.7909 | 56.2176 | 84.271 | 561.5096 | 0.88729 | 48283.044 | 46.9333 | 3 | 632.8391 | 56.9113 | 0.88729 | 0 | 0 | 0 |  |  |  | 6900 |  |  |  |  | 13.4833 | 10.0545 | 13.9143 | 450.7901 | 1.259 | 0.00020825 | 0.093878 | 161.7442 | 0.00012434 | 0.21423
1 | A | 1368 | 30 | 13.4112 | 118.8655 | 56.2176 | 84.271 | 561.5096 | 0.88729 | 48283.044 | 46.9333 | 3 | 632.8391 | 56.9113 | 0.88729 | 0 | 0 | 0 |  |  |  | 6900 |  |  |  |  | 13.4833 | 10.0545 | 13.9143 | 450.7901 | 1.259 | 0.00020825 | 0.093878 | 161.8381 | 0.00012434 | 0.21436
1 | A | 1369 | 30 | 13.4112 | 118.9401 | 56.2176 | 84.271 | 561.5096 | 0.88729 | 48283.044 | 46.9333 | 3 | 632.8391 | 56.9113 | 0.88729 | 0 | 0 | 0 |  |  |  | 6900 |  |  |  |  | 13.4833 | 10.0545 | 13.9143 | 450.7901 | 1.259 | 0.00020825 | 0.093878 | 161.9319 | 0.00012434 | 0.21448
1 | A | 1370 | 30 | 13.4112 | 119.0146 | 56.2176 | 84.271 | 561.5096 | 0.88729 | 48283.044 | 46.9333 | 3 | 632.8391 | 56.9113 | 0.88729 | 0 | 0 | 0 |  |  |  | 6900 |  |  |  |  | 13.4833 | 10.0545 | 13.9143 | 450.7901 | 1.259 | 0.00020825 | 0.093878 | 162.0258 | 0.00012434 | 0.2146
1 | A | 1371 | 30 | 13.4112 | 119.0892 | 56.2176 | 84.271 | 561.5096 | 0.88729 | 48283.044 | 46.9333 | 3 | 632.8391 | 56.9113 | 0.88729 | 0 | 0 | 0 |  |  |  | 6900 |  |  |  |  | 13.4833 | 10.0545 | 13.9143 | 450.7901 | 1.259 | 0.00020825 | 0.093878 | 162.1197 | 0.00012434 | 0.21473
1 | A | 1372 | 30 | 13.4112 | 119.1638 | 56.2176 | 84.271 | 561.5096 | 0.88729 | 48283.044 | 46.9333 | 3 | 632.8391 | 56.9113 | 0.88729 | 0 | 0 | 0 |  |  |  | 6900 |  |  |  |  | 13.4833 | 10.0545 | 13.9143 | 450.7901 | 1.259 | 0.00020825 | 0.093878 | 162.2136 | 0.00012434 | 0.21485
1 | A | 1373 | 30 | 13.4112 | 119.2383 | 56.2176 | 84.271 | 561.5096 | 0.88729 | 48283.044 | 46.9333 | 3 | 632.8391 | 56.9113 | 0.88729 | 0 | 0 | 0 |  |  |  | 6900 |  |  |  |  | 13.4833 | 10.0545 | 13.9143 | 450.7901 | 1.259 | 0.00020825 | 0.093878 | 162.3075 | 0.00012434 | 0.21498
1 | A | 1374 | 30 | 13.4112 | 119.3129 | 56.2176 | 84.271 | 561.5096 | 0.88729 | 48283.044 | 46.9333 | 3 | 632.8391 | 56.9113 | 0.88729 | 0 | 0 | 0 |  |  |  | 6900 |  |  |  |  | 13.4833 | 10.0545 | 13.9143 | 450.7901 | 1.259 | 0.00020825 | 0.093878 | 162.4013 | 0.00012434 | 0.2151
1 | A | 1375 | 30 | 13.4112 | 119.3875 | 56.2176 | 84.271 | 561.5096 | 0.88729 | 48283.044 | 46.9333 | 3 | 632.8391 | 56.9113 | 0.88729 | 0 | 0 | 0 |  |  |  | 6900 |  |  |  |  | 13.4833 | 10.0545 | 13.9143 | 450.7901 | 1.259 | 0.00020825 | 0.093878 | 162.4952 | 0.00012434 | 0.21523
1 | A | 1376 | 30 | 13.4112 | 119.462 | 56.2176 | 84.271 | 561.5096 | 0.88729 | 48283.044 | 46.9333 | 3 | 632.8391 | 56.9113 | 0.88729 | 0 | 0 | 0 |  |  |  | 6900 |  |  |  |  | 13.4833 | 10.0545 | 13.9143 | 450.7901 | 1.259 | 0.00020825 | 0.093878 | 162.5891 | 0.00012434 | 0.21535
1 | A | 1377 | 30 | 13.4112 | 119.5366 | 56.2176 | 84.271 | 561.5096 | 0.88729 | 48283.044 | 46.9333 | 3 | 632.8391 | 56.9113 | 0.88729 | 0 | 0 | 0 |  |  |  | 6900 |  |  |  |  | 13.4833 | 10.0545 | 13.9143 | 450.7901 | 1.259 | 0.00020825 | 0.093878 | 162.683 | 0.00012434 | 0.21547
1 | A | 1378 | 30 | 13.4112 | 119.6111 | 56.2176 | 84.271 | 561.5096 | 0.88729 | 48283.044 | 46.9333 | 3 | 632.8391 | 56.9113 | 0.88729 | 0 | 0 | 0 |  |  |  | 6900 |  |  |  |  | 13.4833 | 10.0545 | 13.9143 | 450.7901 | 1.259 | 0.00020825 | 0.093878 | 162.7768 | 0.00012434 | 0.2156
1 | A | 1379 | 30 | 13.4112 | 119.6857 | 56.2176 | 84.271 | 561.5096 | 0.88729 | 48283.044 | 46.9333 | 3 | 632.8391 | 56.9113 | 0.88729 | 0 | 0 | 0 |  |  |  | 6900 |  |  |  |  | 13.4833 | 10.0545 | 13.9143 | 450.7901 | 1.259 | 0.00020825 | 0.093878 | 162.8707 | 0.00012434 | 0.21572
1 | A | 1380 | 30 | 13.4112 | 119.7603 | 56.2176 | 84.271 | 561.5096 | 0.88729 | 48283.044 | 46.9333 | 3 | 632.8391 | 56.9113 | 0.88729 | 0 | 0 | 0 |  |  |  | 6900 |  |  |  |  | 13.4833 | 10.0545 | 13.9143 | 450.7901 | 1.259 | 0.00020825 | 0.093878 | 162.9646 | 0.00012434 | 0.21585
1 | A | 1381 | 30 | 13.4112 | 119.8348 | 56.2176 | 84.271 | 561.5096 | 0.88729 | 48283.044 | 46.9333 | 3 | 632.8391 | 56.9113 | 0.88729 | 0 | 0 | 0 |  |  |  | 6900 |  |  |  |  | 13.4833 | 10.0545 | 13.9143 | 450.7901 | 1.259 | 0.00020825 | 0.093878 | 163.0585 | 0.00012434 | 0.21597
1 | A | 1382 | 30 | 13.4112 | 119.9094 | 56.2176 | 84.271 | 561.5096 | 0.88729 | 48283.044 | 46.9333 | 3 | 632.8391 | 56.9113 | 0.88729 | 0 | 0 | 0 |  |  |  | 6900 |  |  |  |  | 13.4833 | 10.0545 | 13.9143 | 450.7901 | 1.259 | 0.00020825 | 0.093878 | 163.1524 | 0.00012434 | 0.2161
1 | A | 1383 | 30 | 13.4112 | 119.984 | 56.2176 | 84.271 | 561.5096 | 0.88729 | 48283.044 | 46.9333 | 3 | 632.8391 | 56.9113 | 0.88729 | 0 | 0 | 0 |  |  |  | 6900 |  |  |  |  | 13.4833 | 10.0545 | 13.9143 | 450.7901 | 1.259 | 0.00020825 | 0.093878 | 163.2462 | 0.00012434 | 0.21622
1 | A | 1384 | 30 | 13.4112 | 120.0585 | 56.2176 | 84.271 | 561.5096 | 0.88729 | 48283.044 | 46.9333 | 3 | 632.8391 | 56.9113 | 0.88729 | 0 | 0 | 0 |  |  |  | 6900 |  |  |  |  | 13.4833 | 10.0545 | 13.9143 | 450.7901 | 1.259 | 0.00020825 | 0.093878 | 163.3401 | 0.00012434 | 0.21634
1 | A | 1385 | 30 | 13.4112 | 120.1331 | 56.2176 | 84.271 | 561.5096 | 0.88729 | 48283.044 | 46.9333 | 3 | 632.8391 | 56.9113 | 0.88729 | 0 | 0 | 0 |  |  |  | 6900 |  |  |  |  | 13.4833 | 10.0545 | 13.9143 | 450.7901 | 1.259 | 0.00020825 | 0.093878 | 163.434 | 0.00012434 | 0.21647
1 | A | 1386 | 30 | 13.4112 | 120.2077 | 56.2176 | 84.271 | 561.5096 | 0.88729 | 48283.044 | 46.9333 | 3 | 632.8391 | 56.9113 | 0.88729 | 0 | 0 | 0 |  |  |  | 6900 |  |  |  |  | 13.4833 | 10.0545 | 13.9143 | 450.7901 | 1.259 | 0.00020825 | 0.093878 | 163.5279 | 0.00012434 | 0.21659
1 | A | 1387 | 30 | 13.4112 | 120.2822 | 56.2176 | 84.271 | 561.5096 | 0.88729 | 48283.044 | 46.9333 | 3 | 632.8391 | 56.9113 | 0.88729 | 0 | 0 | 0 |  |  |  | 6900 |  |  |  |  | 13.4833 | 10.0545 | 13.9143 | 450.7901 | 1.259 | 0.00020825 | 0.093878 | 163.6218 | 0.00012434 | 0.21672
1 | A | 1388 | 30 | 13.4112 | 120.3568 | 56.2176 | 84.271 | 561.5096 | 0.88729 | 48283.044 | 46.9333 | 3 | 632.8391 | 56.9113 | 0.88729 | 0 | 0 | 0 |  |  |  | 6900 |  |  |  |  | 13.4833 | 10.0545 | 13.9143 | 450.7901 | 1.259 | 0.00020825 | 0.093878 | 163.7156 | 0.00012434 | 0.21684
1 | A | 1389 | 30 | 13.4112 | 120.4314 | 56.2176 | 84.271 | 561.5096 | 0.88729 | 48283.044 | 46.9333 | 3 | 632.8391 | 56.9113 | 0.88729 | 0 | 0 | 0 |  |  |  | 6900 |  |  |  |  | 13.4833 | 10.0545 | 13.9143 | 450.7901 | 1.259 | 0.00020825 | 0.093878 | 163.8095 | 0.00012434 | 0.21697
1 | A | 1390 | 30 | 13.4112 | 120.5059 | 56.2176 | 84.271 | 561.5096 | 0.88729 | 48283.044 | 46.9333 | 3 | 632.8391 | 56.9113 | 0.88729 | 0 | 0 | 0 |  |  |  | 6900 |  |  |  |  | 13.4833 | 10.0545 | 13.9143 | 450.7901 | 1.259 | 0.00020825 | 0.093878 | 163.9034 | 0.00012434 | 0.21709
1 | A | 1391 | 30 | 13.4112 | 120.5805 | 56.2176 | 84.271 | 561.5096 | 0.88729 | 48283.044 | 46.9333 | 3 | 632.8391 | 56.9113 | 0.88729 | 0 | 0 | 0 |  |  |  | 6900 |  |  |  |  | 13.4833 | 10.0545 | 13.9143 | 450.7901 | 1.259 | 0.00020825 | 0.093878 | 163.9973 | 0.00012434 | 0.21721
1 | A | 1392 | 30 | 13.4112 | 120.655 | 56.2176 | 84.271 | 561.5096 | 0.88729 | 48283.044 | 46.9333 | 3 | 632.8391 | 56.9113 | 0.88729 | 0 | 0 | 0 |  |  |  | 6900 |  |  |  |  | 13.4833 | 10.0545 | 13.9143 | 450.7901 | 1.259 | 0.00020825 | 0.093878 | 164.0911 | 0.00012434 | 0.21734
1 | A | 1393 | 30 | 13.4112 | 120.7296 | 56.2176 | 84.271 | 561.5096 | 0.88729 | 48283.044 | 46.9333 | 3 | 632.8391 | 56.9113 | 0.88729 | 0 | 0 | 0 |  |  |  | 6900 |  |  |  |  | 13.4833 | 10.0545 | 13.9143 | 450.7901 | 1.259 | 0.00020825 | 0.093878 | 164.185 | 0.00012434 | 0.21746
1 | A | 1394 | 30 | 13.4112 | 120.8042 | 56.2176 | 84.271 | 561.5096 | 0.88729 | 48283.044 | 46.9333 | 3 | 632.8391 | 56.9113 | 0.88729 | 0 | 0 | 0 |  |  |  | 6900 |  |  |  |  | 13.4833 | 10.0545 | 13.9143 | 450.7901 | 1.259 | 0.00020825 | 0.093878 | 164.2789 | 0.00012434 | 0.21759
1 | A | 1395 | 30 | 13.4112 | 120.8787 | 56.2176 | 84.271 | 561.5096 | 0.88729 | 48283.044 | 46.9333 | 3 | 632.8391 | 56.9113 | 0.88729 | 0 | 0 | 0 |  |  |  | 6900 |  |  |  |  | 13.4833 | 10.0545 | 13.9143 | 450.7901 | 1.259 | 0.00020825 | 0.093878 | 164.3728 | 0.00012434 | 0.21771
1 | A | 1396 | 30 | 13.4112 | 120.9533 | 56.2176 | 84.271 | 561.5096 | 0.88729 | 48283.044 | 46.9333 | 3 | 632.8391 | 56.9113 | 0.88729 | 0 | 0 | 0 |  |  |  | 6900 |  |  |  |  | 13.4833 | 10.0545 | 13.9143 | 450.7901 | 1.259 | 0.00020825 | 0.093878 | 164.4667 | 0.00012434 | 0.21784
1 | A | 1397 | 30 | 13.4112 | 121.0279 | 56.2176 | 84.271 | 561.5096 | 0.88729 | 48283.044 | 46.9333 | 3 | 632.8391 | 56.9113 | 0.88729 | 0 | 0 | 0 |  |  |  | 6900 |  |  |  |  | 13.4833 | 10.0545 | 13.9143 | 450.7901 | 1.259 | 0.00020825 | 0.093878 | 164.5605 | 0.00012434 | 0.21796
1 | A | 1398 | 30 | 13.4112 | 121.1024 | 56.2176 | 84.271 | 561.5096 | 0.88729 | 48283.044 | 46.9333 | 3 | 632.8391 | 56.9113 | 0.88729 | 0 | 0 | 0 |  |  |  | 6900 |  |  |  |  | 13.4833 | 10.0545 | 13.9143 | 450.7901 | 1.259 | 0.00020825 | 0.093878 | 164.6544 | 0.00012434 | 0.21809
1 | A | 1399 | 30 | 13.4112 | 121.177 | 56.2176 | 84.271 | 561.5096 | 0.88729 | 48283.044 | 46.9333 | 3 | 632.8391 | 56.9113 | 0.88729 | 0 | 0 | 0 |  |  |  | 6900 |  |  |  |  | 13.4833 | 10.0545 | 13.9143 | 450.7901 | 1.259 | 0.00020825 | 0.093878 | 164.7483 | 0.00012434 | 0.21821
1 | A | 1400 | 30 | 13.4112 | 121.2516 | 56.2176 | 84.271 | 561.5096 | 0.88729 | 48283.044 | 46.9333 | 3 | 632.8391 | 56.9113 | 0.88729 | 0 | 0 | 0 |  |  |  | 6900 |  |  |  |  | 13.4833 | 10.0545 | 13.9143 | 450.7901 | 1.259 | 0.00020825 | 0.093878 | 164.8422 | 0.00012434 | 0.21833
1 | A | 1401 | 30 | 13.4112 | 121.3261 | 56.2176 | 84.271 | 561.5096 | 0.88729 | 48283.044 | 46.9333 | 3 | 632.8391 | 56.9113 | 0.88729 | 0 | 0 | 0 |  |  |  | 6900 |  |  |  |  | 13.4833 | 10.0545 | 13.9143 | 450.7901 | 1.259 | 0.00020825 | 0.093878 | 164.9361 | 0.00012434 | 0.21846
1 | A | 1402 | 30 | 13.4112 | 121.4007 | 56.2176 | 84.271 | 561.5096 | 0.88729 | 48283.044 | 46.9333 | 3 | 632.8391 | 56.9113 | 0.88729 | 0 | 0 | 0 |  |  |  | 6900 |  |  |  |  | 13.4833 | 10.0545 | 13.9143 | 450.7901 | 1.259 | 0.00020825 | 0.093878 | 165.0299 | 0.00012434 | 0.21858
1 | A | 1403 | 30 | 13.4112 | 121.4753 | 56.2176 | 84.271 | 561.5096 | 0.88729 | 48283.044 | 46.9333 | 3 | 632.8391 | 56.9113 | 0.88729 | 0 | 0 | 0 |  |  |  | 6900 |  |  |  |  | 13.4833 | 10.0545 | 13.9143 | 450.7901 | 1.259 | 0.00020825 | 0.093878 | 165.1238 | 0.00012434 | 0.21871
1 | A | 1404 | 30 | 13.4112 | 121.5498 | 56.2176 | 84.271 | 561.5096 | 0.88729 | 48283.044 | 46.9333 | 3 | 632.8391 | 56.9113 | 0.88729 | 0 | 0 | 0 |  |  |  | 6900 |  |  |  |  | 13.4833 | 10.0545 | 13.9143 | 450.7901 | 1.259 | 0.00020825 | 0.093878 | 165.2177 | 0.00012434 | 0.21883
1 | A | 1405 | 30 | 13.4112 | 121.6244 | 56.2176 | 84.271 | 561.5096 | 0.88729 | 48283.044 | 46.9333 | 3 | 632.8391 | 56.9113 | 0.88729 | 0 | 0 | 0 |  |  |  | 6900 |  |  |  |  | 13.4833 | 10.0545 | 13.9143 | 450.7901 | 1.259 | 0.00020825 | 0.093878 | 165.3116 | 0.00012434 | 0.21896
1 | A | 1406 | 30 | 13.4112 | 121.699 | 56.2176 | 84.271 | 561.5096 | 0.88729 | 48283.044 | 46.9333 | 3 | 632.8391 | 56.9113 | 0.88729 | 0 | 0 | 0 |  |  |  | 6900 |  |  |  |  | 13.4833 | 10.0545 | 13.9143 | 450.7901 | 1.259 | 0.00020825 | 0.093878 | 165.4054 | 0.00012434 | 0.21908
1 | A | 1407 | 30 | 13.4112 | 121.7735 | 56.2176 | 84.271 | 561.5096 | 0.88729 | 48283.044 | 46.9333 | 3 | 632.8391 | 56.9113 | 0.88729 | 0 | 0 | 0 |  |  |  | 6900 |  |  |  |  | 13.4833 | 10.0545 | 13.9143 | 450.7901 | 1.259 | 0.00020825 | 0.093878 | 165.4993 | 0.00012434 | 0.2192
1 | A | 1408 | 30 | 13.4112 | 121.8481 | 56.2176 | 84.271 | 561.5096 | 0.88729 | 48283.044 | 46.9333 | 3 | 632.8391 | 56.9113 | 0.88729 | 0 | 0 | 0 |  |  |  | 6900 |  |  |  |  | 13.4833 | 10.0545 | 13.9143 | 450.7901 | 1.259 | 0.00020825 | 0.093878 | 165.5932 | 0.00012434 | 0.21933
1 | A | 1409 | 30 | 13.4112 | 121.9226 | 56.2176 | 84.271 | 561.5096 | 0.88729 | 48283.044 | 46.9333 | 3 | 632.8391 | 56.9113 | 0.88729 | 0 | 0 | 0 |  |  |  | 6900 |  |  |  |  | 13.4833 | 10.0545 | 13.9143 | 450.7901 | 1.259 | 0.00020825 | 0.093878 | 165.6871 | 0.00012434 | 0.21945
1 | A | 1410 | 30 | 13.4112 | 121.9972 | 56.2176 | 84.271 | 561.5096 | 0.88729 | 48283.044 | 46.9333 | 3 | 632.8391 | 56.9113 | 0.88729 | 0 | 0 | 0 |  |  |  | 6900 |  |  |  |  | 13.4833 | 10.0545 | 13.9143 | 450.7901 | 1.259 | 0.00020825 | 0.093878 | 165.781 | 0.00012434 | 0.21958
1 | A | 1411 | 30 | 13.4112 | 122.0718 | 56.2176 | 84.271 | 561.5096 | 0.88729 | 48283.044 | 46.9333 | 3 | 632.8391 | 56.9113 | 0.88729 | 0 | 0 | 0 |  |  |  | 6900 |  |  |  |  | 13.4833 | 10.0545 | 13.9143 | 450.7901 | 1.259 | 0.00020825 | 0.093878 | 165.8748 | 0.00012434 | 0.2197
1 | A | 1412 | 30 | 13.4112 | 122.1463 | 56.2176 | 84.271 | 561.5096 | 0.88729 | 48283.044 | 46.9333 | 3 | 632.8391 | 56.9113 | 0.88729 | 0 | 0 | 0 |  |  |  | 6900 |  |  |  |  | 13.4833 | 10.0545 | 13.9143 | 450.7901 | 1.259 | 0.00020825 | 0.093878 | 165.9687 | 0.00012434 | 0.21983
1 | A | 1413 | 30 | 13.4112 | 122.2209 | 56.2176 | 84.271 | 561.5096 | 0.88729 | 48283.044 | 46.9333 | 3 | 632.8391 | 56.9113 | 0.88729 | 0 | 0 | 0 |  |  |  | 6900 |  |  |  |  | 13.4833 | 10.0545 | 13.9143 | 450.7901 | 1.259 | 0.00020825 | 0.093878 | 166.0626 | 0.00012434 | 0.21995
1 | A | 1414 | 30 | 13.4112 | 122.2955 | 56.2176 | 84.271 | 561.5096 | 0.88729 | 48283.044 | 46.9333 | 3 | 632.8391 | 56.9113 | 0.88729 | 0 | 0 | 0 |  |  |  | 6900 |  |  |  |  | 13.4833 | 10.0545 | 13.9143 | 450.7901 | 1.259 | 0.00020825 | 0.093878 | 166.1565 | 0.00012434 | 0.22007
1 | A | 1415 | 30 | 13.4112 | 122.37 | 56.2176 | 84.271 | 561.5096 | 0.88729 | 48283.044 | 46.9333 | 3 | 632.8391 | 56.9113 | 0.88729 | 0 | 0 | 0 |  |  |  | 6900 |  |  |  |  | 13.4833 | 10.0545 | 13.9143 | 450.7901 | 1.259 | 0.00020825 | 0.093878 | 166.2503 | 0.00012434 | 0.2202
1 | A | 1416 | 30 | 13.4112 | 122.4446 | 56.2176 | 84.271 | 561.5096 | 0.88729 | 48283.044 | 46.9333 | 3 | 632.8391 | 56.9113 | 0.88729 | 0 | 0 | 0 |  |  |  | 6900 |  |  |  |  | 13.4833 | 10.0545 | 13.9143 | 450.7901 | 1.259 | 0.00020825 | 0.093878 | 166.3442 | 0.00012434 | 0.22032
1 | A | 1417 | 30 | 13.4112 | 122.5192 | 56.2176 | 84.271 | 561.5096 | 0.88729 | 48283.044 | 46.9333 | 3 | 632.8391 | 56.9113 | 0.88729 | 0 | 0 | 0 |  |  |  | 6900 |  |  |  |  | 13.4833 | 10.0545 | 13.9143 | 450.7901 | 1.259 | 0.00020825 | 0.093878 | 166.4381 | 0.00012434 | 0.22045
2 | A | 1418 | 30 | 13.4112 | 122.5937 | 56.2176 | 84.271 | 561.5096 | 0.88729 | 48283.044 | 46.9333 | 3 | 632.8391 | 56.9113 | 0 | 0 | 0 | 0 |  |  |  | 6900 |  |  |  |  | 13.4833 | 10.0545 | 13.9143 | 450.7901 | 1.259 | 0.00020825 | 0.093878 | 166.532 | 0.00012434 | 0.22057
2 | A | 1419 | 30 | 13.4112 | 122.6683 | 56.2176 | 84.271 | 561.5096 | 0.88729 | 48283.044 | 46.9333 | 3 | 632.8391 | 56.9113 | 0 | 0 | 0 | 0 |  |  |  | 6900 |  |  |  |  | 13.4833 | 10.0545 | 13.9143 | 450.7901 | 1.259 | 0.00020825 | 0.093878 | 166.6259 | 0.00012434 | 0.2207
2 | A | 1420 | 30 | 13.4112 | 122.7429 | 56.2176 | 84.271 | 561.5096 | 0.88729 | 48283.044 | 46.9333 | 3 | 632.8391 | 56.9113 | 0 | 0 | 0 | 0 |  |  |  | 6900 |  |  |  |  | 13.4833 | 10.0545 | 13.9143 | 450.7901 | 1.259 | 0.00020825 | 0.093878 | 166.7197 | 0.00012434 | 0.22082
2 | A | 1421 | 30 | 13.4112 | 122.8174 | 56.2176 | 84.271 | 561.5096 | 0.88729 | 48283.044 | 46.9333 | 3 | 632.8391 | 56.9113 | 0 | 0 | 0 | 0 |  |  |  | 6900 |  |  |  |  | 13.4833 | 10.0545 | 13.9143 | 450.7901 | 1.259 | 0.00020825 | 0.093878 | 166.8136 | 0.00012434 | 0.22095
2 | A | 1422 | 30 | 13.4112 | 122.892 | 56.2176 | 84.271 | 561.5096 | 0.88729 | 48283.044 | 46.9333 | 3 | 632.8391 | 56.9113 | 0 | 0 | 0 | 0 |  |  |  | 6900 |  |  |  |  | 13.4833 | 10.0545 | 13.9143 | 450.7901 | 1.259 | 0.00020825 | 0.093878 | 166.9075 | 0.00012434 | 0.22107
2 | A | 1423 | 30 | 13.4112 | 122.9665 | 56.2176 | 84.271 | 561.5096 | 0.88729 | 48283.044 | 46.9333 | 3 | 632.8391 | 56.9113 | 0 | 0 | 0 | 0 |  |  |  | 6900 |  |  |  |  | 13.4833 | 10.0545 | 13.9143 | 450.7901 | 1.259 | 0.00020825 | 0.093878 | 167.0014 | 0.00012434 | 0.22119
2 | A | 1424 | 30 | 13.4112 | 123.0411 | 56.2176 | 84.271 | 561.5096 | 0.88729 | 48283.044 | 46.9333 | 3 | 632.8391 | 56.9113 | 0 | 0 | 0 | 0 |  |  |  | 6900 |  |  |  |  | 13.4833 | 10.0545 | 13.9143 | 450.7901 | 1.259 | 0.00020825 | 0.093878 | 167.0953 | 0.00012434 | 0.22132
2 | A | 1425 | 30 | 13.4112 | 123.1157 | 56.2176 | 84.271 | 561.5096 | 0.88729 | 48283.044 | 46.9333 | 3 | 632.8391 | 56.9113 | 0 | 0 | 0 | 0 |  |  |  | 6900 |  |  |  |  | 13.4833 | 10.0545 | 13.9143 | 450.7901 | 1.259 | 0.00020825 | 0.093878 | 167.1891 | 0.00012434 | 0.22144
2 | A | 1426 | 30 | 13.4112 | 123.1902 | 56.2176 | 84.271 | 561.5096 | 0.88729 | 48283.044 | 46.9333 | 3 | 632.8391 | 56.9113 | 0 | 0 | 0 | 0 |  |  |  | 6900 |  |  |  |  | 13.4833 | 10.0545 | 13.9143 | 450.7901 | 1.259 | 0.00020825 | 0.093878 | 167.283 | 0.00012434 | 0.22157
2 | A | 1427 | 30 | 13.4112 | 123.2648 | 56.2176 | 84.271 | 561.5096 | 0.88729 | 48283.044 | 46.9333 | 3 | 632.8391 | 56.9113 | 0 | 0 | 0 | 0 |  |  |  | 6900 |  |  |  |  | 13.4833 | 10.0545 | 13.9143 | 450.7901 | 1.259 | 0.00020825 | 0.093878 | 167.3769 | 0.00012434 | 0.22169
2 | A | 1428 | 30 | 13.4112 | 123.3394 | 56.2176 | 84.271 | 561.5096 | 0.88729 | 48283.044 | 46.9333 | 3 | 632.8391 | 56.9113 | 0 | 0 | 0 | 0 |  |  |  | 6900 |  |  |  |  | 13.4833 | 10.0545 | 13.9143 | 450.7901 | 1.259 | 0.00020825 | 0.093878 | 167.4708 | 0.00012434 | 0.22182
2 | A | 1429 | 30 | 13.4112 | 123.4139 | 56.2176 | 84.271 | 561.5096 | 0.88729 | 48283.044 | 46.9333 | 3 | 632.8391 | 56.9113 | 0 | 0 | 0 | 0 |  |  |  | 6900 |  |  |  |  | 13.4833 | 10.0545 | 13.9143 | 450.7901 | 1.259 | 0.00020825 | 0.093878 | 167.5646 | 0.00012434 | 0.22194
2 | A | 1430 | 30 | 13.4112 | 123.4885 | 56.2176 | 84.271 | 561.5096 | 0.88729 | 48283.044 | 46.9333 | 3 | 632.8391 | 56.9113 | 0 | 0 | 0 | 0 |  |  |  | 6900 |  |  |  |  | 13.4833 | 10.0545 | 13.9143 | 450.7901 | 1.259 | 0.00020825 | 0.093878 | 167.6585 | 0.00012434 | 0.22206
2 | A | 1431 | 30 | 13.4112 | 123.5631 | 56.2176 | 84.271 | 561.5096 | 0.88729 | 48283.044 | 46.9333 | 3 | 632.8391 | 56.9113 | 0 | 0 | 0 | 0 |  |  |  | 6900 |  |  |  |  | 13.4833 | 10.0545 | 13.9143 | 450.7901 | 1.259 | 0.00020825 | 0.093878 | 167.7524 | 0.00012434 | 0.22219
2 | A | 1432 | 30 | 13.4112 | 123.6376 | 56.2176 | 84.271 | 561.5096 | 0.88729 | 48283.044 | 46.9333 | 3 | 632.8391 | 56.9113 | 0 | 0 | 0 | 0 |  |  |  | 6900 |  |  |  |  | 13.4833 | 10.0545 | 13.9143 | 450.7901 | 1.259 | 0.00020825 | 0.093878 | 167.8463 | 0.00012434 | 0.22231
2 | A | 1433 | 30 | 13.4112 | 123.7122 | 56.2176 | 84.271 | 561.5096 | 0.88729 | 48283.044 | 46.9333 | 3 | 632.8391 | 56.9113 | 0 | 0 | 0 | 0 |  |  |  | 6900 |  |  |  |  | 13.4833 | 10.0545 | 13.9143 | 450.7901 | 1.259 | 0.00020825 | 0.093878 | 167.9402 | 0.00012434 | 0.22244
2 | A | 1434 | 30 | 13.4112 | 123.7868 | 56.2176 | 84.271 | 561.5096 | 0.88729 | 48283.044 | 46.9333 | 3 | 632.8391 | 56.9113 | 0 | 0 | 0 | 0 |  |  |  | 6900 |  |  |  |  | 13.4833 | 10.0545 | 13.9143 | 450.7901 | 1.259 | 0.00020825 | 0.093878 | 168.034 | 0.00012434 | 0.22256
2 | A | 1435 | 30 | 13.4112 | 123.8613 | 56.2176 | 84.271 | 561.5096 | 0.88729 | 48283.044 | 46.9333 | 3 | 632.8391 | 56.9113 | 0 | 0 | 0 | 0 |  |  |  | 6900 |  |  |  |  | 13.4833 | 10.0545 | 13.9143 | 450.7901 | 1.259 | 0.00020825 | 0.093878 | 168.1279 | 0.00012434 | 0.22269
2 | A | 1436 | 30 | 13.4112 | 123.9359 | 56.2176 | 84.271 | 561.5096 | 0.88729 | 48283.044 | 46.9333 | 3 | 632.8391 | 56.9113 | 0 | 0 | 0 | 0 |  |  |  | 6900 |  |  |  |  | 13.4833 | 10.0545 | 13.9143 | 450.7901 | 1.259 | 0.00020825 | 0.093878 | 168.2218 | 0.00012434 | 0.22281
2 | A | 1437 | 30 | 13.4112 | 124.0105 | 56.2176 | 84.271 | 561.5096 | 0.88729 | 48283.044 | 46.9333 | 3 | 632.8391 | 56.9113 | 0 | 0 | 0 | 0 |  |  |  | 6900 |  |  |  |  | 13.4833 | 10.0545 | 13.9143 | 450.7901 | 1.259 | 0.00020825 | 0.093878 | 168.3157 | 0.00012434 | 0.22293
2 | A | 1438 | 30 | 13.4112 | 124.085 | 56.2176 | 84.271 | 561.5096 | 0.88729 | 48283.044 | 46.9333 | 3 | 632.8391 | 56.9113 | 0 | 0 | 0 | 0 |  |  |  | 6900 |  |  |  |  | 13.4833 | 10.0545 | 13.9143 | 450.7901 | 1.259 | 0.00020825 | 0.093878 | 168.4096 | 0.00012434 | 0.22306
2 | A | 1439 | 30 | 13.4112 | 124.1596 | 56.2176 | 84.271 | 561.5096 | 0.88729 | 48283.044 | 46.9333 | 3 | 632.8391 | 56.9113 | 0 | 0 | 0 | 0 |  |  |  | 6900 |  |  |  |  | 13.4833 | 10.0545 | 13.9143 | 450.7901 | 1.259 | 0.00020825 | 0.093878 | 168.5034 | 0.00012434 | 0.22318
2 | A | 1440 | 30 | 13.4112 | 124.2341 | 56.2176 | 84.271 | 561.5096 | 0.88729 | 48283.044 | 46.9333 | 3 | 632.8391 | 56.9113 | 0 | 0 | 0 | 0 |  |  |  | 6900 |  |  |  |  | 13.4833 | 10.0545 | 13.9143 | 450.7901 | 1.259 | 0.00020825 | 0.093878 | 168.5973 | 0.00012434 | 0.22331
2 | A | 1441 | 30 | 13.4112 | 124.3087 | 56.2176 | 84.271 | 561.5096 | 0.88729 | 48283.044 | 46.9333 | 3 | 632.8391 | 56.9113 | 0 | 0 | 0 | 0 |  |  |  | 6900 |  |  |  |  | 13.4833 | 10.0545 | 13.9143 | 450.7901 | 1.259 | 0.00020825 | 0.093878 | 168.6912 | 0.00012434 | 0.22343
2 | A | 1442 | 30 | 13.4112 | 124.3833 | 56.2176 | 84.271 | 561.5096 | 0.88729 | 48283.044 | 46.9333 | 3 | 632.8391 | 56.9113 | 0 | 0 | 0 | 0 |  |  |  | 6900 |  |  |  |  | 13.4833 | 10.0545 | 13.9143 | 450.7901 | 1.259 | 0.00020825 | 0.093878 | 168.7851 | 0.00012434 | 0.22356
2 | A | 1443 | 30 | 13.4112 | 124.4578 | 56.2176 | 84.271 | 561.5096 | 0.88729 | 48283.044 | 46.9333 | 3 | 632.8391 | 56.9113 | 0 | 0 | 0 | 0 |  |  |  | 6900 |  |  |  |  | 13.4833 | 10.0545 | 13.9143 | 450.7901 | 1.259 | 0.00020825 | 0.093878 | 168.8789 | 0.00012434 | 0.22368
2 | A | 1444 | 30 | 13.4112 | 124.5324 | 56.2176 | 84.271 | 561.5096 | 0.88729 | 48283.044 | 46.9333 | 3 | 632.8391 | 56.9113 | 0 | 0 | 0 | 0 |  |  |  | 6900 |  |  |  |  | 13.4833 | 10.0545 | 13.9143 | 450.7901 | 1.259 | 0.00020825 | 0.093878 | 168.9728 | 0.00012434 | 0.22381
2 | A | 1445 | 30 | 13.4112 | 124.607 | 56.2176 | 84.271 | 561.5096 | 0.88729 | 48283.044 | 46.9333 | 3 | 632.8391 | 56.9113 | 0 | 0 | 0 | 0 |  |  |  | 6900 |  |  |  |  | 13.4833 | 10.0545 | 13.9143 | 450.7901 | 1.259 | 0.00020825 | 0.093878 | 169.0667 | 0.00012434 | 0.22393
2 | A | 1446 | 30 | 13.4112 | 124.6815 | 56.2176 | 84.271 | 561.5096 | 0.88729 | 48283.044 | 46.9333 | 3 | 632.8391 | 56.9113 | 0 | 0 | 0 | 0 |  |  |  | 6900 |  |  |  |  | 13.4833 | 10.0545 | 13.9143 | 450.7901 | 1.259 | 0.00020825 | 0.093878 | 169.1606 | 0.00012434 | 0.22405
2 | A | 1447 | 30 | 13.4112 | 124.7561 | 56.2176 | 84.271 | 561.5096 | 0.88729 | 48283.044 | 46.9333 | 3 | 632.8391 | 56.9113 | 0 | 0 | 0 | 0 |  |  |  | 6900 |  |  |  |  | 13.4833 | 10.0545 | 13.9143 | 450.7901 | 1.259 | 0.00020825 | 0.093878 | 169.2545 | 0.00012434 | 0.22418
2 | A | 1448 | 30 | 13.4112 | 124.8307 | 56.2176 | 84.271 | 561.5096 | 0.88729 | 48283.044 | 46.9333 | 3 | 632.8391 | 56.9113 | 0 | 0 | 0 | 0 |  |  |  | 6900 |  |  |  |  | 13.4833 | 10.0545 | 13.9143 | 450.7901 | 1.259 | 0.00020825 | 0.093878 | 169.3483 | 0.00012434 | 0.2243
2 | A | 1449 | 30 | 13.4112 | 124.9052 | 56.2176 | 84.271 | 561.5096 | 0.88729 | 48283.044 | 46.9333 | 3 | 632.8391 | 56.9113 | 0 | 0 | 0 | 0 |  |  |  | 6900 |  |  |  |  | 13.4833 | 10.0545 | 13.9143 | 450.7901 | 1.259 | 0.00020825 | 0.093878 | 169.4422 | 0.00012434 | 0.22443
2 | A | 1450 | 30 | 13.4112 | 124.9798 | 56.2176 | 84.271 | 561.5096 | 0.88729 | 48283.044 | 46.9333 | 3 | 632.8391 | 56.9113 | 0 | 0 | 0 | 0 |  |  |  | 6900 |  |  |  |  | 13.4833 | 10.0545 | 13.9143 | 450.7901 | 1.259 | 0.00020825 | 0.093878 | 169.5361 | 0.00012434 | 0.22455
2 | A | 1451 | 30 | 13.4112 | 125.0544 | 56.2176 | 84.271 | 561.5096 | 0.88729 | 48283.044 | 46.9333 | 3 | 632.8391 | 56.9113 | 0 | 0 | 0 | 0 |  |  |  | 6900 |  |  |  |  | 13.4833 | 10.0545 | 13.9143 | 450.7901 | 1.259 | 0.00020825 | 0.093878 | 169.63 | 0.00012434 | 0.22468
2 | A | 1452 | 30 | 13.4112 | 125.1289 | 56.2176 | 84.271 | 561.5096 | 0.88729 | 48283.044 | 46.9333 | 3 | 632.8391 | 56.9113 | 0 | 0 | 0 | 0 |  |  |  | 6900 |  |  |  |  | 13.4833 | 10.0545 | 13.9143 | 450.7901 | 1.259 | 0.00020825 | 0.093878 | 169.7238 | 0.00012434 | 0.2248
2 | A | 1453 | 30 | 13.4112 | 125.2035 | 56.2176 | 84.271 | 561.5096 | 0.88729 | 48283.044 | 46.9333 | 3 | 632.8391 | 56.9113 | 0 | 0 | 0 | 0 |  |  |  | 6900 |  |  |  |  | 13.4833 | 10.0545 | 13.9143 | 450.7901 | 1.259 | 0.00020825 | 0.093878 | 169.8177 | 0.00012434 | 0.22492
2 | A | 1454 | 30 | 13.4112 | 125.2781 | 56.2176 | 84.271 | 561.5096 | 0.88729 | 48283.044 | 46.9333 | 3 | 632.8391 | 56.9113 | 0 | 0 | 0 | 0 |  |  |  | 6900 |  |  |  |  | 13.4833 | 10.0545 | 13.9143 | 450.7901 | 1.259 | 0.00020825 | 0.093878 | 169.9116 | 0.00012434 | 0.22505
2 | A | 1455 | 30 | 13.4112 | 125.3526 | 56.2176 | 84.271 | 561.5096 | 0.88729 | 48283.044 | 46.9333 | 3 | 632.8391 | 56.9113 | 0 | 0 | 0 | 0 |  |  |  | 6900 |  |  |  |  | 13.4833 | 10.0545 | 13.9143 | 450.7901 | 1.259 | 0.00020825 | 0.093878 | 170.0055 | 0.00012434 | 0.22517
2 | A | 1456 | 30 | 13.4112 | 125.4272 | 56.2176 | 84.271 | 561.5096 | 0.88729 | 48283.044 | 46.9333 | 3 | 632.8391 | 56.9113 | 0 | 0 | 0 | 0 |  |  |  | 6900 |  |  |  |  | 13.4833 | 10.0545 | 13.9143 | 450.7901 | 1.259 | 0.00020825 | 0.093878 | 170.0994 | 0.00012434 | 0.2253
2 | A | 1457 | 30 | 13.4112 | 125.5017 | 56.2176 | 84.271 | 561.5096 | 0.88729 | 48283.044 | 46.9333 | 3 | 632.8391 | 56.9113 | 0 | 0 | 0 | 0 |  |  |  | 6900 |  |  |  |  | 13.4833 | 10.0545 | 13.9143 | 450.7901 | 1.259 | 0.00020825 | 0.093878 | 170.1932 | 0.00012434 | 0.22542
2 | A | 1458 | 30 | 13.4112 | 125.5763 | 56.2176 | 84.271 | 561.5096 | 0.88729 | 48283.044 | 46.9333 | 3 | 632.8391 | 56.9113 | 0 | 0 | 0 | 0 |  |  |  | 6900 |  |  |  |  | 13.4833 | 10.0545 | 13.9143 | 450.7901 | 1.259 | 0.00020825 | 0.093878 | 170.2871 | 0.00012434 | 0.22555
2 | A | 1459 | 30 | 13.4112 | 125.6509 | 56.2176 | 84.271 | 561.5096 | 0.88729 | 48283.044 | 46.9333 | 3 | 632.8391 | 56.9113 | 0 | 0 | 0 | 0 |  |  |  | 6900 |  |  |  |  | 13.4833 | 10.0545 | 13.9143 | 450.7901 | 1.259 | 0.00020825 | 0.093878 | 170.381 | 0.00012434 | 0.22567
2 | A | 1460 | 30 | 13.4112 | 125.7254 | 56.2176 | 84.271 | 561.5096 | 0.88729 | 48283.044 | 46.9333 | 3 | 632.8391 | 56.9113 | 0 | 0 | 0 | 0 |  |  |  | 6900 |  |  |  |  | 13.4833 | 10.0545 | 13.9143 | 450.7901 | 1.259 | 0.00020825 | 0.093878 | 170.4749 | 0.00012434 | 0.22579
2 | A | 1461 | 30 | 13.4112 | 125.8 | 56.2176 | 84.271 | 561.5096 | 0.88729 | 48283.044 | 46.9333 | 3 | 632.8391 | 56.9113 | 0 | 0 | 0 | 0 |  |  |  | 6900 |  |  |  |  | 13.4833 | 10.0545 | 13.9143 | 450.7901 | 1.259 | 0.00020825 | 0.093878 | 170.5688 | 0.00012434 | 0.22592
2 | A | 1462 | 30 | 13.4112 | 125.8746 | 56.2176 | 84.271 | 561.5096 | 0.88729 | 48283.044 | 46.9333 | 3 | 632.8391 | 56.9113 | 0 | 0 | 0 | 0 |  |  |  | 6900 |  |  |  |  | 13.4833 | 10.0545 | 13.9143 | 450.7901 | 1.259 | 0.00020825 | 0.093878 | 170.6626 | 0.00012434 | 0.22604
2 | A | 1463 | 30 | 13.4112 | 125.9491 | 56.2176 | 84.271 | 561.5096 | 0.88729 | 48283.044 | 46.9333 | 3 | 632.8391 | 56.9113 | 0 | 0 | 0 | 0 |  |  |  | 6900 |  |  |  |  | 13.4833 | 10.0545 | 13.9143 | 450.7901 | 1.259 | 0.00020825 | 0.093878 | 170.7565 | 0.00012434 | 0.22617
2 | A | 1464 | 30 | 13.4112 | 126.0237 | 56.2176 | 84.271 | 561.5096 | 0.88729 | 48283.044 | 46.9333 | 3 | 632.8391 | 56.9113 | 0 | 0 | 0 | 0 |  |  |  | 6900 |  |  |  |  | 13.4833 | 10.0545 | 13.9143 | 450.7901 | 1.259 | 0.00020825 | 0.093878 | 170.8504 | 0.00012434 | 0.22629
2 | A | 1465 | 30 | 13.4112 | 126.0983 | 56.2176 | 84.271 | 561.5096 | 0.88729 | 48283.044 | 46.9333 | 3 | 632.8391 | 56.9113 | 0 | 0 | 0 | 0 |  |  |  | 6900 |  |  |  |  | 13.4833 | 10.0545 | 13.9143 | 450.7901 | 1.259 | 0.00020825 | 0.093878 | 170.9443 | 0.00012434 | 0.22642
2 | A | 1466 | 30 | 13.4112 | 126.1728 | 56.2176 | 84.271 | 561.5096 | 0.88729 | 48283.044 | 46.9333 | 3 | 632.8391 | 56.9113 | 0 | 0 | 0 | 0 |  |  |  | 6900 |  |  |  |  | 13.4833 | 10.0545 | 13.9143 | 450.7901 | 1.259 | 0.00020825 | 0.093878 | 171.0381 | 0.00012434 | 0.22654
2 | A | 1467 | 30 | 13.4112 | 126.2474 | 56.2176 | 84.271 | 561.5096 | 0.88729 | 48283.044 | 46.9333 | 3 | 632.8391 | 56.9113 | 0 | 0 | 0 | 0 |  |  |  | 6900 |  |  |  |  | 13.4833 | 10.0545 | 13.9143 | 450.7901 | 1.259 | 0.00020825 | 0.093878 | 171.132 | 0.00012434 | 0.22666
2 | A | 1468 | 30 | 13.4112 | 126.322 | 56.2176 | 84.271 | 561.5096 | 0.88729 | 48283.044 | 46.9333 | 3 | 632.8391 | 56.9113 | 0 | 0 | 0 | 0 |  |  |  | 6900 |  |  |  |  | 13.4833 | 10.0545 | 13.9143 | 450.7901 | 1.259 | 0.00020825 | 0.093878 | 171.2259 | 0.00012434 | 0.22679
2 | A | 1469 | 30 | 13.4112 | 126.3965 | 56.2176 | 84.271 | 561.5096 | 0.88729 | 48283.044 | 46.9333 | 3 | 632.8391 | 56.9113 | 0 | 0 | 0 | 0 |  |  |  | 6900 |  |  |  |  | 13.4833 | 10.0545 | 13.9143 | 450.7901 | 1.259 | 0.00020825 | 0.093878 | 171.3198 | 0.00012434 | 0.22691
2 | A | 1470 | 30 | 13.4112 | 126.4711 | 56.2176 | 84.271 | 561.5096 | 0.88729 | 48283.044 | 46.9333 | 3 | 632.8391 | 56.9113 | 0 | 0 | 0 | 0 |  |  |  | 6900 |  |  |  |  | 13.4833 | 10.0545 | 13.9143 | 450.7901 | 1.259 | 0.00020825 | 0.093878 | 171.4137 | 0.00012434 | 0.22704
2 | A | 1471 | 30 | 13.4112 | 126.5456 | 56.2176 | 84.271 | 561.5096 | 0.88729 | 48283.044 | 46.9333 | 3 | 632.8391 | 56.9113 | 0 | 0 | 0 | 0 |  |  |  | 6900 |  |  |  |  | 13.4833 | 10.0545 | 13.9143 | 450.7901 | 1.259 | 0.00020825 | 0.093878 | 171.5075 | 0.00012434 | 0.22716
2 | A | 1472 | 30 | 13.4112 | 126.6202 | 56.2176 | 84.271 | 561.5096 | 0.88729 | 48283.044 | 46.9333 | 3 | 632.8391 | 56.9113 | 0 | 0 | 0 | 0 |  |  |  | 6900 |  |  |  |  | 13.4833 | 10.0545 | 13.9143 | 450.7901 | 1.259 | 0.00020825 | 0.093878 | 171.6014 | 0.00012434 | 0.22729
2 | A | 1473 | 30 | 13.4112 | 126.6948 | 56.2176 | 84.271 | 561.5096 | 0.88729 | 48283.044 | 46.9333 | 3 | 632.8391 | 56.9113 | 0 | 0 | 0 | 0 |  |  |  | 6900 |  |  |  |  | 13.4833 | 10.0545 | 13.9143 | 450.7901 | 1.259 | 0.00020825 | 0.093878 | 171.6953 | 0.00012434 | 0.22741
2 | A | 1474 | 30 | 13.4112 | 126.7693 | 56.2176 | 84.271 | 561.5096 | 0.88729 | 48283.044 | 46.9333 | 3 | 632.8391 | 56.9113 | 0 | 0 | 0 | 0 |  |  |  | 6900 |  |  |  |  | 13.4833 | 10.0545 | 13.9143 | 450.7901 | 1.259 | 0.00020825 | 0.093878 | 171.7892 | 0.00012434 | 0.22754
2 | A | 1475 | 30 | 13.4112 | 126.8439 | 56.2176 | 84.271 | 561.5096 | 0.88729 | 48283.044 | 46.9333 | 3 | 632.8391 | 56.9113 | 0 | 0 | 0 | 0 |  |  |  | 6900 |  |  |  |  | 13.4833 | 10.0545 | 13.9143 | 450.7901 | 1.259 | 0.00020825 | 0.093878 | 171.8831 | 0.00012434 | 0.22766
2 | A | 1476 | 30 | 13.4112 | 126.9185 | 56.2176 | 84.271 | 561.5096 | 0.88729 | 48283.044 | 46.9333 | 3 | 632.8391 | 56.9113 | 0 | 0 | 0 | 0 |  |  |  | 6900 |  |  |  |  | 13.4833 | 10.0545 | 13.9143 | 450.7901 | 1.259 | 0.00020825 | 0.093878 | 171.9769 | 0.00012434 | 0.22778
2 | A | 1477 | 30 | 13.4112 | 126.993 | 56.2176 | 84.271 | 561.5096 | 0.88729 | 48283.044 | 46.9333 | 3 | 632.8391 | 56.9113 | 0 | 0 | 0 | 0 |  |  |  | 6900 |  |  |  |  | 13.4833 | 10.0545 | 13.9143 | 450.7901 | 1.259 | 0.00020825 | 0.093878 | 172.0708 | 0.00012434 | 0.22791
2 | A | 1478 | 30 | 13.4112 | 127.0676 | 56.2176 | 84.271 | 561.5096 | 0.88729 | 48283.044 | 46.9333 | 3 | 632.8391 | 56.9113 | 0 | 0 | 0 | 0 |  |  |  | 6900 |  |  |  |  | 13.4833 | 10.0545 | 13.9143 | 450.7901 | 1.259 | 0.00020825 | 0.093878 | 172.1647 | 0.00012434 | 0.22803
2 | A | 1479 | 30 | 13.4112 | 127.1422 | 56.2176 | 84.271 | 561.5096 | 0.88729 | 48283.044 | 46.9333 | 3 | 632.8391 | 56.9113 | 0 | 0 | 0 | 0 |  |  |  | 6900 |  |  |  |  | 13.4833 | 10.0545 | 13.9143 | 450.7901 | 1.259 | 0.00020825 | 0.093878 | 172.2586 | 0.00012434 | 0.22816
2 | A | 1480 | 30 | 13.4112 | 127.2167 | 56.2176 | 84.271 | 561.5096 | 0.88729 | 48283.044 | 46.9333 | 3 | 632.8391 | 56.9113 | 0 | 0 | 0 | 0 |  |  |  | 6900 |  |  |  |  | 13.4833 | 10.0545 | 13.9143 | 450.7901 | 1.259 | 0.00020825 | 0.093878 | 172.3524 | 0.00012434 | 0.22828
2 | A | 1481 | 30 | 13.4112 | 127.2913 | 56.2176 | 84.271 | 561.5096 | 0.88729 | 48283.044 | 46.9333 | 3 | 632.8391 | 56.9113 | 0 | 0 | 0 | 0 |  |  |  | 6900 |  |  |  |  | 13.4833 | 10.0545 | 13.9143 | 450.7901 | 1.259 | 0.00020825 | 0.093878 | 172.4463 | 0.00012434 | 0.22841
2 | A | 1482 | 30 | 13.4112 | 127.3659 | 56.2176 | 84.271 | 561.5096 | 0.88729 | 48283.044 | 46.9333 | 3 | 632.8391 | 56.9113 | 0 | 0 | 0 | 0 |  |  |  | 6900 |  |  |  |  | 13.4833 | 10.0545 | 13.9143 | 450.7901 | 1.259 | 0.00020825 | 0.093878 | 172.5402 | 0.00012434 | 0.22853
2 | A | 1483 | 30 | 13.4112 | 127.4404 | 56.2176 | 84.271 | 561.5096 | 0.88729 | 48283.044 | 46.9333 | 3 | 632.8391 | 56.9113 | 0 | 0 | 0 | 0 |  |  |  | 6900 |  |  |  |  | 13.4833 | 10.0545 | 13.9143 | 450.7901 | 1.259 | 0.00020825 | 0.093878 | 172.6341 | 0.00012434 | 0.22865
2 | A | 1484 | 30 | 13.4112 | 127.515 | 56.2176 | 84.271 | 561.5096 | 0.88729 | 48283.044 | 46.9333 | 3 | 632.8391 | 56.9113 | 0 | 0 | 0 | 0 |  |  |  | 6900 |  |  |  |  | 13.4833 | 10.0545 | 13.9143 | 450.7901 | 1.259 | 0.00020825 | 0.093878 | 172.728 | 0.00012434 | 0.22878
2 | A | 1485 | 30 | 13.4112 | 127.5896 | 56.2176 | 84.271 | 561.5096 | 0.88729 | 48283.044 | 46.9333 | 3 | 632.8391 | 56.9113 | 0 | 0 | 0 | 0 |  |  |  | 6900 |  |  |  |  | 13.4833 | 10.0545 | 13.9143 | 450.7901 | 1.259 | 0.00020825 | 0.093878 | 172.8218 | 0.00012434 | 0.2289
2 | A | 1486 | 30 | 13.4112 | 127.6641 | 56.2176 | 84.271 | 561.5096 | 0.88729 | 48283.044 | 46.9333 | 3 | 632.8391 | 56.9113 | 0 | 0 | 0 | 0 |  |  |  | 6900 |  |  |  |  | 13.4833 | 10.0545 | 13.9143 | 450.7901 | 1.259 | 0.00020825 | 0.093878 | 172.9157 | 0.00012434 | 0.22903
2 | A | 1487 | 30 | 13.4112 | 127.7387 | 56.2176 | 84.271 | 561.5096 | 0.88729 | 48283.044 | 46.9333 | 3 | 632.8391 | 56.9113 | 0 | 0 | 0 | 0 |  |  |  | 6900 |  |  |  |  | 13.4833 | 10.0545 | 13.9143 | 450.7901 | 1.259 | 0.00020825 | 0.093878 | 173.0096 | 0.00012434 | 0.22915
2 | A | 1488 | 30 | 13.4112 | 127.8132 | 56.2176 | 84.271 | 561.5096 | 0.88729 | 48283.044 | 46.9333 | 3 | 632.8391 | 56.9113 | 0 | 0 | 0 | 0 |  |  |  | 6900 |  |  |  |  | 13.4833 | 10.0545 | 13.9143 | 450.7901 | 1.259 | 0.00020825 | 0.093878 | 173.1035 | 0.00012434 | 0.22928
2 | A | 1489 | 30 | 13.4112 | 127.8878 | 56.2176 | 84.271 | 561.5096 | 0.88729 | 48283.044 | 46.9333 | 3 | 632.8391 | 56.9113 | 0 | 0 | 0 | 0 |  |  |  | 6900 |  |  |  |  | 13.4833 | 10.0545 | 13.9143 | 450.7901 | 1.259 | 0.00020825 | 0.093878 | 173.1973 | 0.00012434 | 0.2294
2 | A | 1490 | 30 | 13.4112 | 127.9624 | 56.2176 | 84.271 | 561.5096 | 0.88729 | 48283.044 | 46.9333 | 3 | 632.8391 | 56.9113 | 0 | 0 | 0 | 0 |  |  |  | 6900 |  |  |  |  | 13.4833 | 10.0545 | 13.9143 | 450.7901 | 1.259 | 0.00020825 | 0.093878 | 173.2912 | 0.00012434 | 0.22952
2 | A | 1491 | 30 | 13.4112 | 128.0369 | 56.2176 | 84.271 | 561.5096 | 0.88729 | 48283.044 | 46.9333 | 3 | 632.8391 | 56.9113 | 0 | 0 | 0 | 0 |  |  |  | 6900 |  |  |  |  | 13.4833 | 10.0545 | 13.9143 | 450.7901 | 1.259 | 0.00020825 | 0.093878 | 173.3851 | 0.00012434 | 0.22965
2 | A | 1492 | 30 | 13.4112 | 128.1115 | 56.2176 | 84.271 | 561.5096 | 0.88729 | 48283.044 | 46.9333 | 3 | 632.8391 | 56.9113 | 0 | 0 | 0 | 0 |  |  |  | 6900 |  |  |  |  | 13.4833 | 10.0545 | 13.9143 | 450.7901 | 1.259 | 0.00020825 | 0.093878 | 173.479 | 0.00012434 | 0.22977
2 | A | 1493 | 30 | 13.4112 | 128.1861 | 56.2176 | 84.271 | 561.5096 | 0.88729 | 48283.044 | 46.9333 | 3 | 632.8391 | 56.9113 | 0 | 0 | 0 | 0 |  |  |  | 6900 |  |  |  |  | 13.4833 | 10.0545 | 13.9143 | 450.7901 | 1.259 | 0.00020825 | 0.093878 | 173.5729 | 0.00012434 | 0.2299
2 | A | 1494 | 30 | 13.4112 | 128.2606 | 56.2176 | 84.271 | 561.5096 | 0.88729 | 48283.044 | 46.9333 | 3 | 632.8391 | 56.9113 | 0 | 0 | 0 | 0 |  |  |  | 6900 |  |  |  |  | 13.4833 | 10.0545 | 13.9143 | 450.7901 | 1.259 | 0.00020825 | 0.093878 | 173.6667 | 0.00012434 | 0.23002
2 | A | 1495 | 30 | 13.4112 | 128.3352 | 56.2176 | 84.271 | 561.5096 | 0.88729 | 48283.044 | 46.9333 | 3 | 632.8391 | 56.9113 | 0 | 0 | 0 | 0 |  |  |  | 6900 |  |  |  |  | 13.4833 | 10.0545 | 13.9143 | 450.7901 | 1.259 | 0.00020825 | 0.093878 | 173.7606 | 0.00012434 | 0.23015
2 | A | 1496 | 30 | 13.4112 | 128.4098 | 56.2176 | 84.271 | 561.5096 | 0.88729 | 48283.044 | 46.9333 | 3 | 632.8391 | 56.9113 | 0 | 0 | 0 | 0 |  |  |  | 6900 |  |  |  |  | 13.4833 | 10.0545 | 13.9143 | 450.7901 | 1.259 | 0.00020825 | 0.093878 | 173.8545 | 0.00012434 | 0.23027
2 | A | 1497 | 30 | 13.4112 | 128.4843 | 56.2176 | 84.271 | 561.5096 | 0.88729 | 48283.044 | 46.9333 | 3 | 632.8391 | 56.9113 | 0 | 0 | 0 | 0 |  |  |  | 6900 |  |  |  |  | 13.4833 | 10.0545 | 13.9143 | 450.7901 | 1.259 | 0.00020825 | 0.093878 | 173.9484 | 0.00012434 | 0.2304
2 | A | 1498 | 30 | 13.4112 | 128.5589 | 56.2176 | 84.271 | 561.5096 | 0.88729 | 48283.044 | 46.9333 | 3 | 632.8391 | 56.9113 | 0 | 0 | 0 | 0 |  |  |  | 6900 |  |  |  |  | 13.4833 | 10.0545 | 13.9143 | 450.7901 | 1.259 | 0.00020825 | 0.093878 | 174.0423 | 0.00012434 | 0.23052
2 | A | 1499 | 30 | 13.4112 | 128.6335 | 56.2176 | 84.271 | 561.5096 | 0.88729 | 48283.044 | 46.9333 | 3 | 632.8391 | 56.9113 | 0 | 0 | 0 | 0 |  |  |  | 6900 |  |  |  |  | 13.4833 | 10.0545 | 13.9143 | 450.7901 | 1.259 | 0.00020825 | 0.093878 | 174.1361 | 0.00012434 | 0.23064
2 | A | 1500 | 30 | 13.4112 | 128.708 | 56.2176 | 84.271 | 561.5096 | 0.88729 | 48283.044 | 46.9333 | 3 | 632.8391 | 56.9113 | 0 | 0 | 0 | 0 |  |  |  | 6900 |  |  |  |  | 13.4833 | 10.0545 | 13.9143 | 450.7901 | 1.259 | 0.00020825 | 0.093878 | 174.23 | 0.00012434 | 0.23077

## Specifications (ICE)
Specs |  | 1st Gear | 10 | 50 | 5 | rr front | 0.254 | Frontal Area | 1.458
Engine cc | 278 | 2nd Gear | 12 | 46 | 3.8 | rr rear | 0.28575 | cd | 0.35
Power (hp) | 18 | 3rd Gear | 16 | 36 | 2.25 | rpm | 6500 | rho | 1.225
Torque (Nm) | 22 | Final Drive Ratio |  |  | 2
Top Speed (mph) | 30 | Primary Drive |  |  | 0.5 | Rolling Resistance
Length (mm) | 2620 | Speed 6500 rpm (1st) | 9.0996 |  |  | Tarmac | 0.016
Width (mm) | 1650 | Drive Torque at Shaft | 106.7 |  |  | Gravel | 0.02
Height (mm) | 1620 | Drive Torque at Rear Wheels | 200.596
Weight (Car) (kg) | 365 | Force | 701.9983 |  |  | RR Force
Weight (Driver + Kit) *2 (kg) | 150 | Acceleration | 1.3075 |  |  | Tarmac | 84.271
Weight Combined (kg) | 515 | Fastest velocity in 10m | 1.6171 |  |  | Gravel | 105.3388
Fuel Tank (l) | 29 | Max Velocity m/s | 13.4112
Fuel Weight | 21.895 |  |  |  |  | I (Front) | 0.86748
Weight Combined With Fuel (kg) | 536.895 |  |  |  |  | I (Rear) | 1.0979
Ground Clearance (mm) | 300 |  |  |  |  | I (Engine) | 0.17
|  | Tyre Mass | 10 | kg |  | Equivalent Mass (1st) | 798.8769
|  | Wheel Mass | 6.6 | kg |  | Equivalent Mass (2nd) | 710.9341
|  | Total Wheel Mass | 16.6 | kg |  | Equivalent Mass (3rd) | 632.8391
|  | k(front) = 0.9r | 0.2286
|  | k(rear) = 0.9r | 0.25717

## RPM (ICE)
RPM | Power (hp) | Torque (Nm) | mph 1st | mph 2nd | mph 3rd
1000 | 0.78 | 5.5591 | 1.611 | 3.0664 | 4.3843
1100 | 1.054 | 6.829 | 1.7721 | 3.373 | 4.8227
1200 | 1.328 | 7.8872 | 1.9332 | 3.6796 | 5.2611
1300 | 1.602 | 8.7827 | 2.0943 | 3.9863 | 5.6995
1400 | 1.876 | 9.5502 | 2.2554 | 4.2929 | 6.138
1500 | 2.15 | 10.2154 | 2.4165 | 4.5995 | 6.5764
1600 | 2.486 | 11.0736 | 2.5776 | 4.9062 | 7.0148
1700 | 2.822 | 11.8308 | 2.7387 | 5.2128 | 7.4533
1800 | 3.158 | 12.5039 | 2.8998 | 5.5194 | 7.8917
1900 | 3.494 | 13.1062 | 3.0609 | 5.8261 | 8.3301
2000 | 3.83 | 13.6482 | 3.222 | 6.1327 | 8.7685
2100 | 4.094 | 13.8943 | 3.3831 | 6.4394 | 9.207
2200 | 4.358 | 14.1179 | 3.5442 | 6.746 | 9.6454
2300 | 4.622 | 14.3222 | 3.7053 | 7.0526 | 10.0838
2400 | 4.886 | 14.5094 | 3.8664 | 7.3593 | 10.5222
2500 | 5.15 | 14.6816 | 4.0275 | 7.6659 | 10.9607
2600 | 5.542 | 15.1915 | 4.1886 | 7.9725 | 11.3991
2700 | 5.934 | 15.6636 | 4.3497 | 8.2792 | 11.8375
2800 | 6.326 | 16.1019 | 4.5108 | 8.5858 | 12.2759
2900 | 6.718 | 16.5101 | 4.6719 | 8.8924 | 12.7144
3000 | 7.11 | 16.891 | 4.833 | 9.1991 | 13.1528
3100 | 7.572 | 17.4083 | 4.9941 | 9.5057 | 13.5912
3200 | 8.034 | 17.8932 | 5.1552 | 9.8124 | 14.0297
3300 | 8.496 | 18.3488 | 5.3163 | 10.119 | 14.4681
3400 | 8.958 | 18.7775 | 5.4774 | 10.4256 | 14.9065
3500 | 9.42 | 19.1818 | 5.6385 | 10.7323 | 15.3449
3600 | 9.636 | 19.0766 | 5.7996 | 11.0389 | 15.7834
3700 | 9.852 | 18.9771 | 5.9607 | 11.3455 | 16.2218
3800 | 10.068 | 18.8828 | 6.1218 | 11.6522 | 16.6602
3900 | 10.284 | 18.7934 | 6.2829 | 11.9588 | 17.0986
4000 | 10.5 | 18.7084 | 6.444 | 12.2654 | 17.5371
4100 | 10.76 | 18.704 | 6.6051 | 12.5721 | 17.9755
4200 | 11.02 | 18.6999 | 6.7662 | 12.8787 | 18.4139
4300 | 11.28 | 18.6959 | 6.9273 | 13.1853 | 18.8523
4400 | 11.54 | 18.6922 | 7.0884 | 13.492 | 19.2908
4500 | 11.8 | 18.6886 | 7.2495 | 13.7986 | 19.7292
4600 | 12.1 | 18.7471 | 7.4106 | 14.1053 | 20.1676
4700 | 12.4 | 18.8031 | 7.5717 | 14.4119 | 20.6061
4800 | 12.7 | 18.8569 | 7.7328 | 14.7185 | 21.0445
4900 | 13 | 18.9084 | 7.8939 | 15.0252 | 21.4829
5000 | 13.3 | 18.9578 | 8.055 | 15.3318 | 21.9213
5100 | 14.036 | 19.6146 | 8.2161 | 15.6384 | 22.3598
5200 | 14.772 | 20.2462 | 8.3772 | 15.9451 | 22.7982
5300 | 15.508 | 20.8539 | 8.5383 | 16.2517 | 23.2366
5400 | 16.244 | 21.4391 | 8.6994 | 16.5583 | 23.675
5500 | 16.98 | 22.003 | 8.8605 | 16.865 | 24.1135
5600 | 17.045 | 21.6928 | 9.0216 | 17.1716 | 24.5519
5700 | 17.11 | 21.3935 | 9.1827 | 17.4783 | 24.9903
5800 | 17.175 | 21.1045 | 9.3439 | 17.7849 | 25.4287
5900 | 17.24 | 20.8253 | 9.505 | 18.0915 | 25.8672
6000 | 17.305 | 20.5555 | 9.6661 | 18.3982 | 26.3056
6100 | 17.37 | 20.2944 | 9.8272 | 18.7048 | 26.744
6200 | 17.435 | 20.0418 | 9.9883 | 19.0114 | 27.1825
6300 | 17.5 | 19.7972 | 10.1494 | 19.3181 | 27.6209
6400 | 17.8 | 19.822 | 10.3105 | 19.6247 | 28.0593
6500 | 18 | 19.7363 | 10.4716 | 19.9313 | 28.4977
6600 | 16.8 | 18.1415 | 10.6327 | 20.238 | 28.9362
6700 | 14 | 14.8922 | 10.7938 | 20.5446 | 29.3746
6800 | 13.4833 | 14.1317 | 10.9549 | 20.8512 | 29.813
6900 | 12.9667 | 13.3933 | 11.116 | 21.1579 | 30.2514
7000 | 12.45 | 12.6759 | 11.2771 | 21.4645 | 30.6899
|  |  | 13.5032 | 17.7674 | 30.0072

## BSFC
RPM
| BSFC | 500 | 1000 | 1500 | 2000 | 2500 | 3000 | 3500 | 4000 | 4500 | 5000 | 5500 | 6000 | 6500 | 7000
Torque | 22 | 0 | 0 | 0 | 0 | 0 | 0 | 0 | 0 | 0 | 0 | 457.6568 | 0 | 0 | 0
| 21 | 0 | 0 | 0 | 0 | 0 | 0 | 0 | 0 | 0 | 470.5044 | 435.8807 | 0 | 0 | 0
| 20 | 0 | 0 | 0 | 0 | 0 | 0 | 0 | 0 | 481.6236 | 461.7158 | 414.1046 | 469.1973 | 0 | 0
| 19 | 0 | 0 | 0 | 0 | 0 | 0 | 0 | 0 | 476.5155 | 443.0462 | 392.3285 | 457.1666 | 504.4725 | 0
| 18 | 0 | 0 | 0 | 0 | 0 | 0 | 492.7434 | 483.6221 | 467.5118 | 427.3264 | 370.5525 | 440.1826 | 492.0462 | 555.7542
| 17 | 0 | 0 | 0 | 0 | 0 | 0 | 496.2648 | 486.3671 | 453.0217 | 396.4699 | 359.6644 | 404.0819 | 484.728 | 541.2217
| 16 | 0 | 0 | 0 | 0 | 512.1273 | 502.5508 | 499.7861 | 489.112 | 444.1635 | 368.9271 | 348.7764 | 367.9812 | 480.2563 | 530.4845
| 15 | 0 | 0 | 0 | 0 | 516.029 | 506.4151 | 490.8712 | 491.857 | 439.4457 | 349.5439 | 325.1385 | 335.3559 | 440.604 | 482.4983
| 14 | 0 | 0 | 0 | 562.0805 | 519.9307 | 510.2794 | 481.9562 | 474.1423 | 406.0265 | 330.1606 | 305.2242 | 328.8821 | 426.9738 | 475.4429
| 13 | 0 | 0 | 0 | 575.5387 | 537.8302 | 514.1438 | 473.0413 | 456.4276 | 383.4689 | 310.7773 | 283.4481 | 323.9948 | 450.7901 | 520.0863
| 12 | 0 | 0 | 0 | 590.992 | 555.7298 | 520.4675 | 490.2231 | 459.5186 | 428.8141 | 292.9678 | 306.0376 | 319.1074 | 474.6064 | 535.1526
| 11 | 0 | 0 | 0 | 601.4215 | 574.8135 | 548.0705 | 508.7206 | 471.7546 | 434.7886 | 351.5605 | 343.6446 | 314.22 | 498.4227 | 540.2072
| 10 | 0 | 0 | 599.7807 | 609.6616 | 593.8972 | 578.1329 | 521.5683 | 495.9418 | 470.3153 | 373.2154 | 359.7429 | 309.3326 | 504.5047 | 535.9552
| 9 | 0 | 0 | 612.8462 | 619.6886 | 604.9283 | 590.1681 | 575.4079 | 533.4604 | 491.513 | 394.8704 | 401.3473 | 419.303 | 510.5867 | 552.9851
| 8 | 0 | 0 | 625.9117 | 648.4883 | 626.9671 | 605.4458 | 583.9246 | 536.6945 | 489.4644 | 416.5254 | 430.1986 | 494.1402 | 563.0351 | 628.6277
| 7 | 0 | 0 | 638.9772 | 687.573 | 661.6756 | 626.8262 | 615.5679 | 583.1946 | 525.1124 | 459.2047 | 464.7987 | 539.1371 | 595.782 | 664.2225
| 6 | 0 | 612.5424 | 678.1738 | 727.4403 | 683.9698 | 635.8471 | 647.2113 | 603.9859 | 560.7605 | 501.884 | 488.6666 | 587.8274 | 605.0952 | 676.9584
| 5 | 0 | 679.8937 | 690.5055 | 745.3445 | 726.4915 | 707.6385 | 688.7856 | 651.6414 | 620.2848 | 588.9282 | 571.6217 | 626.1554 | 678.7958 | 732.6984
| 4 | 669.7348 | 711.9053 | 710.0435 | 774.2302 | 776.6234 | 756.8318 | 717.3015 | 699.297 | 679.8091 | 660.3212 | 654.5767 | 694.7321 | 736.7163 | 777.4813
| 3 | 868.2336 | 853.7068 | 839.423 | 802.2187 | 826.7553 | 806.0251 | 754.5717 | 746.9526 | 739.3334 | 731.7143 | 724.0951 | 763.3088 | 779.9862 | 811.6879
| 2 | 1084.8808 | 995.5082 | 913.4981 | 898.556 | 876.8872 | 855.2184 | 833.5495 | 845.6519 | 828.3058 | 810.9596 | 793.6135 | 811.392 | 823.2562 | 839.0632
| 1 | 1212.1078 | 1137.3097 | 1067.1272 | 994.8934 | 980.5262 | 966.1591 | 951.792 | 944.3512 | 917.2781 | 890.205 | 863.1318 | 859.4751 | 851.8755 | 846.9046
| 0 | 1480.853 | 1399.6451 | 1318.4371 | 1237.2292 | 1156.0212 | 1112.0778 | 1068.1343 | 1024.1909 | 987.1404 | 950.3403 | 913.5402 | 907.5583 | 880.4949 | 867.4859