## No EGR
RPM | 1800
Iso-Ethanol
| Φ | 0.6 |  | 0.65 |  | 0.7 |  | 0.75 |  | 0.8 |  | 0.85 |  | 0.9 |  | 0.95 |  | 0.96 |  | 0.97 |  | 0.98 |  | 0.99 |  | 1
Crank Angle | Pressure | Temperature | NoX | Temperature | NoX | Temperature | NoX | Temperature | NoX | Temperature | NoX | Temperature | NoX | Temperature | NoX | Temperature | NoX | Temperature | NoX | Temperature | NoX | Temperature | NoX | Temperature | NoX | Temperature | NoX
Degrees | Bar | K | Kmol/° | K | Kmol/° | K | Kmol/° | K | Kmol/° | K | Kmol/° | K | Kmol/° | K | Kmol/° | K | Kmol/° | K | Kmol/° | K | Kmol/° | K | Kmol/° | K | Kmol/° | K | Kmol/°
0 | 10 | 1606.676 | 1.3491e-15 | 1707.012 | 1.5084e-14 | 1806.432 | 1.2432e-13 | 1905.217 | 7.9474e-13 | 2003.346 | 4.063e-12 | 2101.027 | 1.6972e-11 | 2197.913 | 5.747e-11 | 2294.596 | 1.4906e-10 | 2313.81 | 1.7039e-10 | 2337.995 | 1.9981e-10 | 2352.184 | 1.9432e-10 | 2370.798 | 1.7229e-10 | 2393.579 | 0
1 | 12 | 1719.1352 | 2.1359e-14 | 1826.4942 | 2.0301e-13 | 1932.8731 | 1.4502e-12 | 2038.5725 | 8.1618e-12 | 2143.5701 | 3.7227e-11 | 2248.0882 | 1.4029e-10 | 2351.7558 | 4.3281e-10 | 2455.2061 | 1.031e-09 | 2475.765 | 1.1598e-09 | 2501.6428 | 1.3333e-09 | 2516.825 | 1.2819e-09 | 2536.7418 | 1.1199e-09 | 2561.1174 | 0
2 | 14 | 1820.3375 | 1.9157e-13 | 1934.0165 | 1.6006e-12 | 2046.6578 | 1.0205e-11 | 2158.5796 | 5.1909e-11 | 2269.7581 | 2.1625e-10 | 2380.4291 | 7.5092e-10 | 2490.1993 | 2.1516e-09 | 2599.7396 | 4.7904e-09 | 2621.5087 | 5.3205e-09 | 2648.9099 | 6.021e-09 | 2664.9858 | 5.7364e-09 | 2686.0752 | 4.9528e-09 | 2750.321 | 0
3 | 16 | 1912.8061 | 1.1607e-12 | 2032.2597 | 8.7232e-12 | 2150.6228 | 5.0664e-11 | 2268.23 | 2.3716e-10 | 2385.0561 | 9.1714e-10 | 2501.3489 | 2.9778e-09 | 2616.6952 | 8.0294e-09 | 2731.7998 | 1.6912e-08 | 2754.6748 | 1.8588e-08 | 2783.4679 | 2.0765e-08 | 2800.3604 | 1.9636e-08 | 2822.521 | 1.6791e-08 | 2925.4782 | 0
4 | 18 | 1998.2603 | 5.2891e-12 | 2123.0505 | 3.636e-11 | 2246.7015 | 1.9522e-10 | 2369.5627 | 8.5209e-10 | 2491.608 | 3.0951e-09 | 2613.0962 | 9.4969e-09 | 2733.5955 | 2.4331e-08 | 2853.8424 | 4.891e-08 | 2877.7393 | 5.3284e-08 | 2907.8188 | 5.8879e-08 | 2925.466 | 5.533e-08 | 2948.6166 | 4.6929e-08 | 3089.2142 | 0
5 | 20 | 2077.9317 | 1.9439e-11 | 2207.6973 | 1.2379e-10 | 2336.2783 | 6.213e-10 | 2464.038 | 2.5538e-09 | 2590.9493 | 8.791e-09 | 2717.2812 | 2.5696e-08 | 2842.5849 | 6.3007e-08 | 2967.6261 | 1.2168e-07 | 2992.4758 | 1.3156e-07 | 3023.7545 | 1.4402e-07 | 3042.1053 | 1.3461e-07 | 3066.179 | 1.1338e-07 | 3243.4314 | 0
6 | 22 | 2152.7362 | 6.0442e-11 | 2287.1733 | 3.6008e-10 | 2420.3832 | 1.7041e-09 | 2552.7422 | 6.6476e-09 | 2684.2222 | 2.1835e-08 | 2815.102 | 6.118e-08 | 2944.9166 | 1.4439e-07 | 3074.4592 | 2.6927e-07 | 3100.2035 | 2.8922e-07 | 3132.6082 | 3.1404e-07 | 3151.6196 | 2.9215e-07 | 3176.56 | 2.4457e-07 | 3389.5595 | 0
7 | 24 | 2223.3763 | 1.6449e-10 | 2362.2249 | 9.2395e-10 | 2499.8059 | 4.1517e-09 | 2636.5082 | 1.5465e-08 | 2772.3026 | 4.8739e-08 | 2907.4771 | 1.3156e-07 | 3041.5515 | 3.0018e-07 | 3175.3449 | 5.4279e-07 | 3201.9339 | 5.7963e-07 | 3235.402 | 6.2487e-07 | 3255.0373 | 5.789e-07 | 3280.796 | 4.8204e-07 | 3528.7054 | 0
8 | 26 | 2290.4042 | 4.0172e-10 | 2433.4386 | 2.1411e-09 | 2575.1672 | 9.1858e-09 | 2715.9906 | 3.2836e-08 | 2855.8789 | 9.974e-08 | 2995.1285 | 2.6041e-07 | 3133.2447 | 5.7656e-07 | 3271.0716 | 1.0143e-06 | 3298.4622 | 1.0775e-06 | 3332.9393 | 1.1542e-06 | 3353.1665 | 1.0653e-06 | 3379.7017 | 8.8282e-07 | 3661.7459 | 0
9 | 28 | 2354.2624 | 8.9706e-10 | 2501.2848 | 4.5606e-09 | 2646.9649 | 1.8769e-08 | 2791.7146 | 6.4652e-08 | 2935.503 | 1.8997e-07 | 3078.635 | 4.8135e-07 | 3220.602 | 1.0373e-06 | 3362.2716 | 1.7801e-06 | 3390.4259 | 1.8823e-06 | 3425.8642 | 2.0046e-06 | 3446.6553 | 1.8441e-06 | 3473.9304 | 1.5217e-06 | 3789.3899 | 0
10 | 30 | 2415.3123 | 1.8584e-09 | 2566.1472 | 9.0519e-09 | 2715.6051 | 3.5873e-08 | 2864.1083 | 1.1949e-07 | 3011.6254 | 3.4069e-07 | 3158.4691 | 8.4012e-07 | 3304.1176 | 1.7665e-06 | 3449.4609 | 2.9644e-06 | 3478.3453 | 3.1213e-06 | 3514.7025 | 3.3068e-06 | 3536.0328 | 3.0328e-06 | 3564.0152 | 2.4927e-06 | 3912.2199 | 0
11 | 32 | 2473.853 | 3.6122e-09 | 2628.3437 | 1.6921e-08 | 2781.4241 | 6.4787e-08 | 2933.5266 | 2.0929e-07 | 3084.6192 | 5.8057e-07 | 3235.0219 | 1.3966e-06 | 3384.2005 | 2.8715e-06 | 3533.0666 | 4.7211e-06 | 3562.651 | 4.9518e-06 | 3599.8895 | 5.2211e-06 | 3621.7368 | 4.7754e-06 | 3650.3974 | 3.911e-06 | 4030.7213 | 0
12 | 34 | 2530.1353 | 6.6479e-09 | 2688.1409 | 3.0044e-08 | 2844.7039 | 1.1146e-07 | 3000.2669 | 3.5006e-07 | 3154.7969 | 9.4692e-07 | 3308.6214 | 2.2266e-06 | 3461.194 | 4.485e-06 | 3613.4469 | 7.2366e-06 | 3643.7044 | 7.5633e-06 | 3681.7901 | 7.9398e-06 | 3704.1344 | 7.2437e-06 | 3733.4471 | 5.9132e-06 | 4145.3038 | 0
13 | 36 | 2584.372 | 1.167e-08 | 2745.7645 | 5.1023e-08 | 2905.6837 | 1.8385e-07 | 3064.5814 | 5.6262e-07 | 3222.424 | 1.4869e-06 | 3379.5459 | 3.4239e-06 | 3535.389 | 6.7669e-06 | 3690.9057 | 1.0731e-05 | 3721.8118 | 1.1179e-05 | 3760.7139 | 1.1688e-05 | 3783.5372 | 1.0638e-05 | 3813.4782 | 8.6582e-06 | 4256.3167 | 0
14 | 38 | 2636.745 | 1.9656e-08 | 2801.4082 | 8.3346e-08 | 2964.5682 | 2.9231e-07 | 3126.686 | 8.7331e-07 | 3287.7273 | 2.2589e-06 | 3448.0334 | 5.1012e-06 | 3607.0347 | 9.9064e-06 | 3765.7029 | 1.5459e-05 | 3797.2354 | 1.6056e-05 | 3836.9258 | 1.6724e-05 | 3860.2116 | 1.519e-05 | 3890.7594 | 1.2328e-05 | 4364.0608 | 0
15 | 40 | 2687.4118 | 3.1926e-08 | 2855.2391 | 1.3157e-07 | 3021.5343 | 4.5e-07 | 3186.7673 | 1.3147e-06 | 3350.9031 | 3.333e-06 | 3514.2896 | 7.3921e-06 | 3676.3462 | 1.4122e-05 | 3838.0634 | 2.1711e-05 | 3870.2017 | 2.2486e-05 | 3910.6548 | 2.334e-05 | 3934.3881 | 2.1156e-05 | 3965.5229 | 1.7125e-05 | 4468.797 | 0
|  | 3270.4391 | 7.6919e-08 | 14131.3883 | 3.3011e-07 | 50556.5255 | 1.173e-06 | 154184.3647 | 3.5527e-06 | 407295.8714 | 9.3203e-06 | 939672.2871 | 2.1354e-05 | 1864442.5384 | 4.2075e-05 | 2973053.5608 | 6.6624e-05 | 3101096.3537 | 6.9395e-05 | 3246612.9275 | 7.2549e-05 | 2959201.7757 | 6.6033e-05 | 2411814.5996 | 5.3743e-05 | 0 | 0
|  | 3270.4391 |  | 14131.3883 |  | 50556.5255 |  | 154184.3647 |  | 407295.8714 |  | 939672.2871 |  | 1864442.5384 |  | 2973053.5608 |  | 3101096.3537 |  | 3246612.9275 |  | 2959201.7757 |  | 2411814.5996 |  | 0
Methanol
| Φ | 0.6 |  | 0.65 |  | 0.7 |  | 0.75 |  | 0.8 |  | 0.85 |  | 0.9 |  | 0.95 |  | 0.96 |  | 0.97 |  | 0.98 |  | 0.99 |  | 1
Crank Angle | Pressure | Temperature | NoX | Temperature | NoX | Temperature | NoX | Temperature | NoX | Temperature | NoX | Temperature | NoX | Temperature | NoX | Temperature | NoX | Temperature | NoX | Temperature | NoX | Temperature | NoX | Temperature | NoX | Temperature | NoX
Degrees | Bar | K | Kmol/° | K | Kmol/° | K | Kmol/° | K | Kmol/° | K | Kmol/° | K | Kmol/° | K | Kmol/° | K | Kmol/° | K | Kmol/° | K | Kmol/° | K | Kmol/° | K | Kmol/° | K | Kmol/°
0 | 10 | 1635.028 | 8.162e-17 | 1728.261 | 7.9145e-16 | 1819.161 | 5.8014e-15 | 1908.667 | 3.4293e-14 | 1996.122 | 1.6701e-13 | 2082.057 | 6.9561e-13 | 2166.064 | 2.5168e-12 | 2248.642 | 8.1168e-12 | 2264.947 | 1.0126e-11 | 2281.233 | 1.259e-11 | 2297.458 | 1.5593e-11 | 2313.567 | 1.9225e-11 | 2329.619 | 2.353e-11
1 | 12 | 1778.8359 | 2.3362e-15 | 1880.2691 | 1.8904e-14 | 1979.1642 | 1.1825e-13 | 2076.5426 | 6.0684e-13 | 2171.6897 | 2.6058e-12 | 2265.183 | 9.6896e-12 | 2356.5788 | 3.1654e-11 | 2446.4199 | 9.3022e-11 | 2464.159 | 1.1403e-10 | 2481.8774 | 1.3934e-10 | 2499.5295 | 1.6967e-10 | 2517.0553 | 2.0575e-10 | 2534.5192 | 2.4774e-10
2 | 14 | 1910.2481 | 3.2201e-14 | 2019.1747 | 2.2618e-13 | 2125.3757 | 1.2498e-12 | 2229.948 | 5.7423e-12 | 2332.1241 | 2.2346e-11 | 2432.5243 | 7.604e-11 | 2530.672 | 2.2933e-10 | 2627.1501 | 6.2666e-10 | 2646.1997 | 7.5771e-10 | 2665.2271 | 9.1348e-10 | 2684.1832 | 1.0976e-09 | 2703.0038 | 1.3139e-09 | 2721.7578 | 1.5619e-09
3 | 16 | 2031.9043 | 2.6994e-13 | 2147.7681 | 1.6906e-12 | 2260.7326 | 8.4483e-12 | 2371.9647 | 3.549e-11 | 2480.648 | 1.2751e-10 | 2587.4423 | 4.0382e-10 | 2691.8406 | 1.1415e-09 | 2794.4631 | 2.9408e-09 | 2814.7258 | 3.5164e-09 | 2834.965 | 4.1931e-09 | 2855.1284 | 4.9844e-09 | 2875.1476 | 5.9038e-09 | 2895.0959 | 6.946e-09
4 | 18 | 2145.6279 | 1.5841e-12 | 2267.9765 | 9.0174e-12 | 2387.2635 | 4.1446e-11 | 2504.7212 | 1.616e-10 | 2619.4873 | 5.433e-10 | 2732.2588 | 1.6206e-09 | 2842.5002 | 4.3409e-09 | 2950.8664 | 1.0648e-08 | 2972.2632 | 1.2614e-08 | 2993.6351 | 1.4905e-08 | 3014.927 | 1.756e-08 | 3036.0667 | 2.0618e-08 | 3057.1315 | 2.4049e-08
5 | 20 | 2252.7402 | 7.1226e-12 | 2381.1965 | 3.7388e-11 | 2506.4385 | 1.6006e-10 | 2629.7598 | 5.8573e-10 | 2750.2552 | 1.8612e-09 | 2868.6564 | 5.2769e-09 | 2984.4011 | 1.3502e-08 | 3098.177 | 3.1766e-08 | 3120.642 | 3.7338e-08 | 3143.0809 | 4.3779e-08 | 3165.4357 | 5.1186e-08 | 3187.6306 | 5.9653e-08 | 3209.7471 | 6.9074e-08
6 | 22 | 2354.2342 | 2.6088e-11 | 2488.4779 | 1.2768e-10 | 2619.3625 | 5.1405e-10 | 2748.2398 | 1.781e-09 | 2874.164 | 5.3904e-09 | 2997.8996 | 1.4626e-08 | 3118.8591 | 3.5972e-08 | 3237.761 | 8.1642e-08 | 3261.2381 | 9.5314e-08 | 3284.6879 | 1.1101e-07 | 3308.0499 | 1.2894e-07 | 3331.2448 | 1.4931e-07 | 3354.3576 | 1.718e-07
7 | 24 | 2450.8785 | 8.1266e-11 | 2590.6332 | 3.7408e-10 | 2726.8907 | 1.4273e-09 | 2861.0586 | 4.714e-09 | 2992.1522 | 1.3672e-08 | 3120.9672 | 3.5698e-08 | 3246.8923 | 8.4812e-08 | 3370.6753 | 1.8652e-07 | 3395.1162 | 2.1646e-07 | 3419.5286 | 2.5064e-07 | 3443.8496 | 2.8946e-07 | 3467.9967 | 3.3329e-07 | 3492.0584 | 3.8138e-07
8 | 26 | 2543.2824 | 2.2215e-10 | 2688.3062 | 9.686e-10 | 2829.7009 | 3.5242e-09 | 2968.9273 | 1.1156e-08 | 3104.9634 | 3.1157e-08 | 3238.6351 | 7.8635e-08 | 3369.3078 | 1.8119e-07 | 3497.7577 | 3.8751e-07 | 3523.12 | 4.4736e-07 | 3548.4529 | 5.1531e-07 | 3573.6908 | 5.921e-07 | 3598.7483 | 6.7837e-07 | 3623.7172 | 7.7246e-07
9 | 28 | 2631.9382 | 5.4557e-10 | 2782.0172 | 2.2662e-09 | 2928.3408 | 7.9025e-09 | 3072.4205 | 2.4087e-08 | 3213.1986 | 6.5038e-08 | 3351.5299 | 1.5924e-07 | 3486.7577 | 3.57e-07 | 3619.6852 | 7.4474e-07 | 3645.9317 | 8.5573e-07 | 3672.1476 | 9.8116e-07 | 3698.2653 | 1.1223e-06 | 3724.1963 | 1.2801e-06 | 3750.0356 | 1.4512e-06
10 | 30 | 2717.2503 | 1.2254e-09 | 2872.1941 | 4.8728e-09 | 3023.2606 | 1.6354e-08 | 3172.0105 | 4.8177e-08 | 3317.3518 | 1.2619e-07 | 3460.167 | 3.0063e-07 | 3599.7781 | 6.5758e-07 | 3737.0144 | 1.3414e-06 | 3764.1116 | 1.5348e-06 | 3791.1773 | 1.7524e-06 | 3818.1416 | 1.9962e-06 | 3844.9131 | 2.2678e-06 | 3871.5899 | 2.5609e-06
11 | 32 | 2799.556 | 2.553e-09 | 2959.193 | 9.7576e-09 | 3114.8354 | 3.1632e-08 | 3268.0909 | 9.0344e-08 | 3417.8347 | 2.3021e-07 | 3564.9758 | 5.3499e-07 | 3708.8157 | 1.1443e-06 | 3850.2088 | 2.2873e-06 | 3878.1269 | 2.607e-06 | 3906.0124 | 2.9655e-06 | 3933.7934 | 3.3655e-06 | 3961.3758 | 3.8095e-06 | 3988.8607 | 4.2866e-06
12 | 34 | 2879.1398 | 4.9881e-09 | 3043.3149 | 1.8388e-08 | 3203.3818 | 5.7753e-08 | 3360.9939 | 1.6035e-07 | 3514.9945 | 3.9847e-07 | 3666.3184 | 9.0527e-07 | 3814.2473 | 1.8973e-06 | 3959.6599 | 3.7225e-06 | 3988.3715 | 4.228e-06 | 4017.0497 | 4.7927e-06 | 4045.6205 | 5.4209e-06 | 4073.9871 | 6.1157e-06 | 4102.2532 | 6.8592e-06
13 | 36 | 2956.2444 | 9.222e-09 | 3124.8161 | 3.2887e-08 | 3289.1696 | 1.0033e-07 | 3451.0027 | 2.7146e-07 | 3609.1274 | 6.5918e-07 | 3764.5039 | 1.4668e-06 | 3916.3944 | 3.0171e-06 | 4065.7012 | 5.8196e-06 | 4095.1817 | 6.5886e-06 | 4124.6279 | 7.445e-06 | 4153.9639 | 8.3947e-06 | 4183.0901 | 9.4418e-06 | 4212.1132 | 1.0558e-05
14 | 38 | 3031.0785 | 1.6251e-08 | 3203.9174 | 5.6208e-08 | 3372.4314 | 1.6695e-07 | 3538.3611 | 4.4104e-07 | 3700.4886 | 1.0484e-06 | 3859.7982 | 2.2887e-06 | 4015.5337 | 4.6271e-06 | 4168.62 | 8.7861e-06 | 4198.8468 | 9.9176e-06 | 4229.0384 | 1.1174e-05 | 4259.117 | 1.2563e-05 | 4288.9804 | 1.4091e-05 | 4318.7383 | 1.5713e-05
15 | 40 | 3103.8235 | 2.7458e-08 | 3280.8106 | 9.2323e-08 | 3453.3688 | 2.6751e-07 | 3623.2808 | 6.9123e-07 | 3789.2993 | 1.6111e-06 | 3952.4323 | 3.4552e-06 | 4111.9053 | 6.8749e-06 | 4268.6657 | 1.2866e-05 | 4299.618 | 1.4483e-05 | 4330.5342 | 1.6274e-05 | 4361.3346 | 1.8248e-05 | 4391.9148 | 2.0414e-05 | 4422.3868 | 2.2707e-05
|  | 85359.0987 | 6.2582e-08 | 291147.141 | 2.1822e-07 | 854283.2895 | 6.5411e-07 | 2232658.1381 | 1.7451e-06 | 5256473.995 | 4.1915e-06 | 11374849.3155 | 9.2471e-06 | 22813454.1701 | 1.8897e-05 | 42999306.5549 | 3.6269e-05 | 48468506.6549 | 4.1028e-05 | 54533134.4411 | 4.6326e-05 | 61228437.3732 | 5.2197e-05 | 68579478.7151 | 5.8668e-05 | 76372974.9234 | 6.5563e-05
|  | 85359.0987 |  | 291147.141 |  | 854283.2895 |  | 2232658.1381 |  | 5256473.995 |  | 11374849.3155 |  | 22813454.1701 |  | 42999306.5549 |  | 48468506.6549 |  | 54533134.4411 |  | 61228437.3732 |  | 68579478.7151 |  | 76372974.9234

## With EGR
EGR @ 0.97Φ
EGR % | n₁ | n₂ | n₃ | n₄ | Total KMols | Enthalpy | N₂ | O₂ | T at start | Fuel KMols | Avg Nox
0 | 7.76 | 8.73 | 0.75 | 47 | 2.2346e-05 | 4913.05 | 0.40873 | 0.0065222 | 2337.995 | 2.0578e-07 | 4.5343e-06
2 | 7.9152 | 8.9046 | 0.765 | 47.94 | 2.2793e-05 | 4914.328 | 0.4169 | 0.0066527 | 2297.1427 | 2.0944e-07 | 3.3565e-06
4 | 8.0704 | 9.0792 | 0.78 | 48.88 | 2.324e-05 | 4915.363 | 0.42508 | 0.0067831 | 2262.9604 | 2.126e-07 | 2.5943e-06
6 | 8.2256 | 9.2538 | 0.795 | 49.82 | 2.3687e-05 | 4917.034 | 0.43325 | 0.0069136 | 2229.8852 | 2.1576e-07 | 2.0066e-06
8 | 8.3808 | 9.4284 | 0.81 | 50.76 | 2.4134e-05 | 4918.07 | 0.44143 | 0.007044 | 2198.2022 | 2.1887e-07 | 1.5577e-06
10 | 8.536 | 9.603 | 0.825 | 51.7 | 2.4581e-05 | 4919.347 | 0.4496 | 0.0071745 | 2167.5548 | 2.2196e-07 | 1.2105e-06
12 | 8.6912 | 9.7776 | 0.84 | 52.64 | 2.5028e-05 | 4920.625 | 0.45777 | 0.0073049 | 2138.0092 | 2.2503e-07 | 9.4282e-07
14 | 8.8464 | 9.9522 | 0.855 | 53.58 | 2.5475e-05 | 4719.267 | 0.46595 | 0.0074354 | 2109.3963 | 2.2808e-07 | 7.3513e-07
16 | 9.0016 | 10.1268 | 0.87 | 54.52 | 2.5921e-05 | 4923.332 | 0.47412 | 0.0075658 | 2082.2584 | 2.3105e-07 | 5.7709e-07
18 | 9.1568 | 10.3014 | 0.885 | 55.46 | 2.6368e-05 | 4924.367 | 0.4823 | 0.0076962 | 2055.1205 | 2.3411e-07 | 4.4986e-07
20 | 9.312 | 10.476 | 0.9 | 56.4 | 2.6815e-05 | 4925.6448 | 0.49047 | 0.0078267 | 2029.0181 | 2.3712e-07 | 3.5183e-07
Iso-octane
| EGR % | 0 |  | 2 |  | 4 |  | 6 |  | 8 |  | 10 |  | 12 |  | 14 |  | 16 |  | 18 |  | 20
Crank Angle | Pressure | Temperature | NoX | Temperature | NoX | Temperature | NoX | Temperature | NoX | Temperature | NoX | Temperature | NoX | Temperature | NoX | Temperature | NoX | Temperature | NoX | Temperature | NoX | Temperature | NoX
Degrees | Bar | K | Kmol/° | K | Kmol/° | K | Kmol/° | K | Kmol/° | K | Kmol/° | K | Kmol/° | K | Kmol/° | K | Kmol/° | K | Kmol/° | K | Kmol/° | K | Kmol/°
0 | 10 | 2337.995 | 1.9981e-10 | 2297.1427 | 1.2165e-10 | 2262.9604 | 7.9402e-11 | 2229.8852 | 5.188e-11 | 2198.2022 | 3.4095e-11 | 2167.5548 | 2.2447e-11 | 2138.0092 | 1.483e-11 | 2109.3963 | 9.8158e-12 | 2082.2584 | 6.5683e-12 | 2055.1205 | 4.3455e-12 | 2029.0181 | 2.8902e-12
1 | 12 | 2501.6428 | 1.3333e-09 | 2457.9311 | 8.3964e-10 | 2421.3562 | 5.6425e-10 | 2385.9659 | 3.7956e-10 | 2352.0652 | 2.567e-10 | 2319.2727 | 1.739e-10 | 2287.659 | 1.1819e-10 | 2257.0433 | 8.0458e-11 | 2228.0059 | 5.5336e-11 | 2198.9685 | 3.7655e-11 | 2171.039 | 2.5749e-11
2 | 14 | 2648.9099 | 6.021e-09 | 2602.625 | 3.8947e-09 | 2563.897 | 2.6787e-09 | 2526.4233 | 1.844e-09 | 2490.527 | 1.2758e-09 | 2455.804 | 8.8411e-10 | 2422.3293 | 6.1454e-10 | 2389.9113 | 4.2782e-10 | 2359.1645 | 3.0071e-10 | 2328.4177 | 2.0925e-10 | 2298.8441 | 1.4628e-10
3 | 16 | 2783.4679 | 2.0765e-08 | 2734.8318 | 1.3731e-08 | 2694.1365 | 9.6251e-09 | 2654.7593 | 6.7527e-09 | 2617.0395 | 4.7604e-09 | 2580.5526 | 3.3608e-09 | 2545.3775 | 2.3796e-09 | 2511.3128 | 1.6873e-09 | 2479.0041 | 1.2074e-09 | 2446.6955 | 8.5573e-10 | 2415.6196 | 6.0916e-10
4 | 18 | 2907.8188 | 5.8879e-08 | 2857.0099 | 3.9662e-08 | 2814.4965 | 2.8252e-08 | 2773.3602 | 2.014e-08 | 2733.9552 | 1.4423e-08 | 2695.8383 | 1.0343e-08 | 2659.0918 | 7.4382e-09 | 2623.5052 | 5.3564e-09 | 2589.7532 | 3.8911e-09 | 2556.0011 | 2.8007e-09 | 2523.537 | 2.0244e-09
5 | 20 | 3023.7545 | 1.4402e-07 | 2970.9199 | 9.8571e-08 | 2926.7115 | 7.1186e-08 | 2883.935 | 5.1446e-08 | 2842.959 | 3.7345e-08 | 2803.3224 | 2.7144e-08 | 2765.1107 | 1.9782e-08 | 2728.1053 | 1.4436e-08 | 2693.0076 | 1.0623e-08 | 2657.9098 | 7.7483e-09 | 2624.1513 | 5.6743e-09
6 | 22 | 3132.6082 | 3.1404e-07 | 3077.8715 | 2.1794e-07 | 3032.0717 | 1.5929e-07 | 2987.7553 | 1.165e-07 | 2945.3041 | 8.5571e-08 | 2904.2406 | 6.2931e-08 | 2864.6533 | 4.6399e-08 | 2826.3158 | 3.4252e-08 | 2789.9545 | 2.5491e-08 | 2753.5932 | 1.8809e-08 | 2718.6194 | 1.3933e-08
7 | 24 | 3235.402 | 6.2487e-07 | 3178.8692 | 4.3899e-07 | 3131.5664 | 3.2426e-07 | 3085.7958 | 2.3968e-07 | 3041.9517 | 1.7788e-07 | 2999.5407 | 1.3218e-07 | 2958.6544 | 9.846e-08 | 2919.0589 | 7.343e-08 | 2881.5044 | 5.5194e-08 | 2843.95 | 4.1144e-08 | 2807.8286 | 3.0785e-08
8 | 26 | 3332.9393 | 1.1542e-06 | 3274.7022 | 8.1973e-07 | 3225.9734 | 6.1124e-07 | 3178.8229 | 4.5606e-07 | 3133.657 | 3.4163e-07 | 3089.9675 | 2.5621e-07 | 3047.8486 | 1.926e-07 | 3007.0593 | 1.4496e-07 | 2968.3728 | 1.0993e-07 | 2929.6862 | 8.2692e-08 | 2892.4758 | 6.243e-08
9 | 28 | 3425.8642 | 2.0046e-06 | 3366.0034 | 1.4378e-06 | 3315.916 | 1.0812e-06 | 3267.451 | 8.136e-07 | 3221.0258 | 6.1457e-07 | 3176.1182 | 4.6475e-07 | 3132.825 | 3.5226e-07 | 3090.8985 | 2.6729e-07 | 3051.1333 | 2.0432e-07 | 3011.3681 | 1.5496e-07 | 2973.1203 | 1.1794e-07
10 | 30 | 3514.7025 | 3.3068e-06 | 3453.2894 | 2.3929e-06 | 3401.9032 | 1.8134e-06 | 3352.1814 | 1.375e-06 | 3304.5523 | 1.0466e-06 | 3258.4802 | 7.974e-07 | 3214.0643 | 6.0891e-07 | 3171.0506 | 4.6549e-07 | 3130.2542 | 3.5841e-07 | 3089.4579 | 2.7385e-07 | 3050.2182 | 2.0996e-07
11 | 32 | 3599.8895 | 5.2211e-06 | 3536.9879 | 3.8091e-06 | 3484.3562 | 2.9069e-06 | 3433.4293 | 2.2197e-06 | 3384.6458 | 1.7011e-06 | 3337.457 | 1.3051e-06 | 3291.9646 | 1.0034e-06 | 3247.9084 | 7.7225e-07 | 3206.1232 | 5.9854e-07 | 3164.338 | 4.6044e-07 | 3124.1473 | 3.5539e-07
12 | 34 | 3681.7901 | 7.9398e-06 | 3617.4574 | 5.8359e-06 | 3563.6283 | 4.4825e-06 | 3511.5428 | 3.4448e-06 | 3461.6494 | 2.6568e-06 | 3413.387 | 2.0511e-06 | 3366.8597 | 1.5869e-06 | 3321.8011 | 1.229e-06 | 3279.0653 | 9.583e-07 | 3236.3295 | 7.4179e-07 | 3195.2244 | 5.7607e-07
13 | 36 | 3760.7139 | 1.1688e-05 | 3695.0022 | 8.6501e-06 | 3640.0192 | 6.6837e-06 | 3586.8171 | 5.167e-06 | 3535.8542 | 4.0084e-06 | 3486.5573 | 3.1126e-06 | 3439.0325 | 2.4221e-06 | 3393.0081 | 1.8865e-06 | 3349.3562 | 1.4793e-06 | 3305.7043 | 1.1517e-06 | 3263.718 | 8.9945e-07
14 | 38 | 3836.9258 | 1.6724e-05 | 3769.8825 | 1.2456e-05 | 3713.7852 | 9.6779e-06 | 3659.505 | 7.5229e-06 | 3607.5093 | 5.8677e-06 | 3557.2133 | 4.5811e-06 | 3508.7255 | 3.5838e-06 | 3461.7683 | 2.8063e-06 | 3417.2318 | 2.2119e-06 | 3372.6953 | 1.7312e-06 | 3329.8582 | 1.3592e-06
15 | 40 | 3910.6548 | 2.334e-05 | 3842.3232 | 1.7488e-05 | 3785.148 | 1.3657e-05 | 3729.8247 | 1.067e-05 | 3676.8299 | 8.3645e-06 | 3625.5675 | 6.5632e-06 | 3576.1479 | 5.16e-06 | 3528.2885 | 4.0606e-06 | 3482.8962 | 3.216e-06 | 3437.5038 | 2.5295e-06 | 3393.8436 | 1.9956e-06
AVG | Total | 4.5343e-06 | 7.2549e-05 | 3.3565e-06 | 5.3703e-05 | 2.5943e-06 | 4.1509e-05 | 2.0066e-06 | 3.2106e-05 | 1.5577e-06 | 2.4923e-05 | 1.2105e-06 | 1.9369e-05 | 9.4282e-07 | 1.5085e-05 | 7.3513e-07 | 1.1762e-05 | 5.7709e-07 | 9.2335e-06 | 4.4986e-07 | 7.1977e-06 | 3.5183e-07 | 5.6292e-06
|  |  | 3246612.9275 |  | 2356130.8925 |  | 1786129.1951 |  | 1355437.493 |  | 1032696.0122 |  | 787957.756 |  | 602736.5008 |  | 461717.1167 |  | 356209.6751 |  | 272969.2285 |  | 209926.5393

## Reference tables
Carbon Dioxide (CO₂) |  |  | Water (H₂O) |  |  |  | Nitrogen (N₂) |  |  |  | Oxygen(O₂) |  |  |  | Enthalpy of formation |  |  |  |  | Kmols in 40cc @ 1 bar & 293K
Temp | Spec heat | Enthalpy | Temp | Spec heat | Enthalpy |  | Temp | Spec heat | Enthalpy |  | Temp | Spec heat | Enthalpy |  | Fuel | Formula | Energy | Units |  | Fuel | Formula | value | Units
K | KJ/Kmol-K | MJ/Kmol | K | KJ/Kmol-K | MJ/Kmol |  | K | KJ/Kmol-K | MJ/Kmol |  | K | KJ/Kmol-K | MJ/Kmol |  | Methanol | CH₄O | 675.6 | MJ |  | Methanol | CH₄O | 2.1043e-05 | Kmol
1000 | 54.36 | 33.42 | 1000 | 41.31 | 25.99 |  | 1000 | 32.76 | 21.47 |  | 1000 | 34.93 | 22.72 |  | Iso-octane | C₈H₁₈ | 5065 | MJ |  | Iso-octane | C₈H₁₈ | 6.5681e-07 | Kmol
1050 | 54.86 | 36.15 | 1050 | 41.99 | 28.07 |  | 1050 | 33.01 | 23.11 |  | 1050 | 35.1 | 24.47
1100 | 55.33 | 38.91 | 1100 | 42.64 | 30.19 |  | 1100 | 33.26 | 24.77 |  | 1100 | 35.27 | 26.23 |  | Chemical reactants by fuel equivalence ratio
1150 | 55.78 | 41.69 | 1150 | 43.26 | 32.34 |  | 1150 | 33.49 | 26.44 |  | 1150 | 35.43 | 28 |  | Φ | Methanol (CH₄O+1.5(O₂+3.762N₂)) |  |  |  | Iso-octane (C₈H₁₈+12.5(O₂+3.762N₂))
1200 | 56.2 | 44.49 | 1200 | 43.87 | 34.52 |  | 1200 | 33.71 | 28.12 |  | 1200 | 35.59 | 29.77 |  | 0.6 | 0.6CO₂+1.2H₂O+1.2O₂+5.643N₂ |  |  |  | 4.8CO₂+5.4H₂O+10O₂+47N₂
1250 | 56.6 | 47.31 | 1250 | 44.46 | 36.72 |  | 1250 | 33.91 | 29.81 |  | 1250 | 35.75 | 31.56 |  | 0.65 | 0.65CO₂+1.3H₂O+1.05O₂+5.643N₂ |  |  |  | 5.2CO₂+5.85H₂O+8.75O₂+47N₂
1300 | 56.98 | 50.15 | 1300 | 45.02 | 38.96 |  | 1300 | 34.11 | 31.51 |  | 1300 | 35.9 | 33.35 |  | 0.7 | 0.7CO₂+1.4H₂O+0.9O₂+5.643N₂ |  |  |  | 5.6CO₂+6.3H₂O+7.5O₂+47N₂
1350 | 57.34 | 53 | 1350 | 45.57 | 41.23 |  | 1350 | 34.3 | 33.22 |  | 1350 | 36.05 | 35.15 |  | 0.75 | 0.75CO₂+1.5H₂O+0.75O₂+5.643N₂ |  |  |  | 6CO₂+6.75H₂O+6.25O₂+47N₂
1400 | 57.67 | 55.88 | 1400 | 46.1 | 43.52 |  | 1400 | 34.48 | 34.94 |  | 1400 | 36.2 | 36.95 |  | 0.8 | 0.8CO₂+1.6H₂O+0.6O₂+5.643N₂ |  |  |  | 6.4CO₂+7.2H₂O+5O₂+47N₂
1450 | 57.99 | 58.77 | 1450 | 46.61 | 45.84 |  | 1450 | 34.64 | 36.67 |  | 1450 | 36.35 | 38.77 |  | 0.85 | 0.85CO₂+1.7H₂O+0.45O₂+5.643N₂ |  |  |  | 6.8CO₂+7.65H₂O+3.75O₂+47N₂
1500 | 58.29 | 61.68 | 1500 | 47.1 | 48.18 |  | 1500 | 34.8 | 38.4 |  | 1500 | 36.49 | 40.59 |  | 0.9 | 0.9CO₂+1.8H₂O+0.3O₂+5.643N₂ |  |  |  | 7.2CO₂+8.1H₂O+2.5O₂+47N₂
1550 | 58.57 | 64.6 | 1550 | 47.58 | 50.55 |  | 1550 | 34.95 | 40.15 |  | 1550 | 36.63 | 42.42 |  | 0.95 | 0.95CO₂+1.9H₂O+0.15O₂+5.643N₂ |  |  |  | 7.6CO₂+8.55H₂O+1.25O₂+47N₂
1600 | 58.83 | 67.54 | 1600 | 48.03 | 52.94 |  | 1600 | 35.1 | 41.9 |  | 1600 | 36.77 | 44.25 |  | 0.96 | 0.96CO₂+1.92H₂O+0.12O₂+5.643N₂ |  |  |  | 7.68CO₂+8.64H₂O+1O₂+47N₂
1650 | 59.08 | 70.48 | 1650 | 48.47 | 55.35 |  | 1650 | 35.23 | 43.66 |  | 1650 | 36.9 | 46.09 |  | 0.97 | 0.97CO₂+1.94H₂O+0.09O₂+5.643N₂ |  |  |  | 7.76CO₂+8.73H₂O+0.75O₂+47N₂
1700 | 59.31 | 73.44 | 1700 | 48.9 | 57.78 |  | 1700 | 35.36 | 45.42 |  | 1700 | 37.03 | 47.94 |  | 0.98 | 0.98CO₂+1.96H₂O+0.06O₂+5.643N₂ |  |  |  | 7.84CO₂+8.82H₂O+0.5O₂+47N₂
1750 | 59.53 | 76.41 | 1750 | 49.31 | 60.24 |  | 1750 | 35.48 | 47.19 |  | 1750 | 37.17 | 49.8 |  | 0.99 | 0.99CO₂+1.98H₂O+0.03O₂+5.643N₂ |  |  |  | 7.92CO₂+8.91H₂O+0.25O₂+47N₂
1800 | 59.73 | 79.4 | 1800 | 49.7 | 62.71 |  | 1800 | 35.59 | 48.97 |  | 1800 | 37.29 | 51.66 |  | 1 | 1.0CO₂+2.0H₂O+0.0O₂+5.643N₂ |  |  |  | 8CO₂+9H₂O+0.0O₂+47N₂
1850 | 59.93 | 82.39 | 1850 | 50.08 | 65.21 |  | 1850 | 35.7 | 50.75 |  | 1850 | 37.42 | 53.53
1900 | 60.11 | 85.39 | 1900 | 50.45 | 67.72 |  | 1900 | 35.8 | 52.54 |  | 1900 | 37.54 | 55.4 |  | Enthalpy of formation by fuel equivalence ratio in MJ
1950 | 60.27 | 88.4 | 1950 | 50.8 | 70.25 |  | 1950 | 35.9 | 54.33 |  | 1950 | 37.67 | 57.28 |  | Φ | Methanol (CH₄O) |  |  |  | Iso-octane (C₈H₁₈)
2000 | 60.43 | 91.42 | 2000 | 51.14 | 72.8 |  | 2000 | 35.99 | 56.13 |  | 2000 | 37.79 | 59.17 |  | 0.6 | 405.36 |  |  |  | 3039
2050 | 60.58 | 94.44 | 2050 | 51.47 | 75.3 |  | 2050 | 36.07 | 57.93 |  | 2050 | 37.9 | 61.06 |  | 0.65 | 439.14 |  |  |  | 3292.25
2100 | 60.71 | 97.47 | 2100 | 51.78 | 77.95 |  | 2100 | 36.15 | 59.73 |  | 2100 | 38.02 | 62.96 |  | 0.7 | 472.92 |  |  |  | 3545.5
2150 | 60.84 | 100.51 | 2150 | 52.08 | 80.54 |  | 2150 | 36.23 | 61.54 |  | 2150 | 38.14 | 64.86 |  | 0.75 | 506.7 |  |  |  | 3798.75
2200 | 60.96 | 103.56 | 2200 | 52.38 | 83.16 |  | 2200 | 36.3 | 63.36 |  | 2200 | 38.25 | 66.77 |  | 0.8 | 540.48 |  |  |  | 4052
2250 | 61.08 | 106.61 | 2250 | 52.66 | 85.78 |  | 2250 | 36.36 | 65.17 |  | 2250 | 38.36 | 68.69 |  | 0.85 | 574.26 |  |  |  | 4305.25
2300 | 61.18 | 109.66 | 2300 | 52.92 | 88.42 |  | 2300 | 36.43 | 66.99 |  | 2300 | 38.47 | 70.61 |  | 0.9 | 608.04 |  |  |  | 4558.5
2350 | 61.28 | 112.73 | 2350 | 53.18 | 91.07 |  | 2350 | 36.49 | 68.82 |  | 2350 | 38.58 | 72.53 |  | 0.95 | 641.82 |  |  |  | 4811.75
2400 | 61.37 | 115.79 | 2400 | 53.43 | 93.74 |  | 2400 | 36.54 | 70.64 |  | 2400 | 38.68 | 74.46 |  | 0.96 | 648.576 |  |  |  | 4862.4
2450 | 61.46 | 118.86 | 2450 | 53.67 | 96.42 |  | 2450 | 36.59 | 72.47 |  | 2450 | 38.79 | 76.4 |  | 0.97 | 655.332 |  |  |  | 4913.05
2500 | 61.55 | 121.94 | 2500 | 53.9 | 99.11 |  | 2500 | 36.64 | 74.3 |  | 2500 | 38.89 | 78.34 |  | 0.98 | 662.088 |  |  |  | 4963.7
2550 | 61.62 | 125.02 | 2550 | 54.12 | 101.81 |  | 2550 | 36.69 | 76.13 |  | 2550 | 38.99 | 80.29 |  | 0.99 | 668.844 |  |  |  | 5014.35
2600 | 61.7 | 128.1 | 2600 | 54.34 | 104.52 |  | 2600 | 36.74 | 77.97 |  | 2600 | 39.09 | 82.24 |  | 1 | 675.6 |  |  |  | 5065
2650 | 61.77 | 131.19 | 2650 | 54.54 | 107.24 |  | 2650 | 36.78 | 79.81 |  | 2650 | 39.19 | 84.2
2700 | 61.84 | 134.28 | 2700 | 54.74 | 109.97 |  | 2700 | 36.82 | 81.65 |  | 2700 | 39.29 | 86.16 |  |  | α Values for Methanol |  |  |  | α Values for Iso-octane
2750 | 61.9 | 137.37 | 2750 | 54.93 | 112.72 |  | 2750 | 36.86 | 83.49 |  | 2750 | 39.38 | 88.13 |  |  | Φ | α | N₂ | O₂ | Φ | α | N₂ | O₂
2800 | 61.96 | 140.47 | 2800 | 55.11 | 115.47 |  | 2800 | 36.89 | 85.33 |  | 2800 | 39.48 | 90.1 |  |  | 0.6 | 8.4827e-08 | 0.011967 | 0.0025448 | 0.6 | 3.4999e-07 | 0.41124 | 0.087498
2850 | 62.02 | 143.57 | 2850 | 55.29 | 118.23 |  | 2850 | 36.93 | 87.18 |  | 2850 | 39.57 | 92.07 |  |  | 0.65 | 8.4283e-08 | 0.01189 | 0.0027392 | 0.65 | 3.497e-07 | 0.4109 | 0.076497
2900 | 62.08 | 246.67 | 2900 | 55.46 | 120.99 |  | 2900 | 36.96 | 89.03 |  | 2900 | 39.66 | 94.06 |  |  | 0.7 | 8.3745e-08 | 0.011814 | 0.0029311 | 0.7 | 3.4941e-07 | 0.41056 | 0.065515
2950 | 62.14 | 149.78 | 2950 | 55.62 | 123.77 |  | 2950 | 36.99 | 90.88 |  | 2950 | 39.75 | 96.04 |  |  | 0.75 | 8.3215e-08 | 0.01174 | 0.0031206 | 0.75 | 3.4912e-07 | 0.41022 | 0.05455
3000 | 62.19 | 152.88 | 3000 | 55.78 | 126.56 |  | 3000 | 37.03 | 92.73 |  | 3000 | 39.84 | 98.03 |  |  | 0.8 | 8.2691e-08 | 0.011666 | 0.0033076 | 0.8 | 3.4883e-07 | 0.40988 | 0.043604
[16 empty] | 0.85 | 8.2174e-08 | 0.011593 | 0.0034924 | 0.85 | 3.4854e-07 | 0.40954 | 0.032676
External information |  |  | n Values for Methanol | [6 empty] | n Values for Iso-octane | [5 empty] | 0.9 | 8.1663e-08 | 0.011521 | 0.0036748 | 0.9 | 3.4826e-07 | 0.4092 | 0.021766
Variable | Value | Unit | Φ | n₁ | n₂ | n₃ | n₄ | EX Kmols |  | Φ | n₁ | n₂ | n₃ | n₄ | EX Kmols | 0.95 | 8.1158e-08 | 0.011449 | 0.003855 | 0.95 | 3.4797e-07 | 0.40886 | 0.010874
pressure | 1 | Bar | 0.6 | 0.6 | 1.2 | 1.2 | 5.643 | 7.3316e-07 |  | 0.6 | 4.8 | 5.4 | 10 | 47 | 2.352e-05 | 0.96 | 8.1058e-08 | 0.011435 | 0.0038908 | 0.96 | 3.4791e-07 | 0.40879 | 0.0086978
Pressure | 100000 | N/m^2 | 0.65 | 0.65 | 1.3 | 1.3 | 5.643 | 7.4952e-07 |  | 0.65 | 5.2 | 5.85 | 8.75 | 47 | 2.336e-05 | 0.97 | 8.0958e-08 | 0.011421 | 0.0039265 | 0.97 | 3.4785e-07 | 0.40873 | 0.0065222
volume | 40 | cc | 0.7 | 0.7 | 1.4 | 1.4 | 5.643 | 7.6568e-07 |  | 0.7 | 5.6 | 6.3 | 7.5 | 47 | 2.3201e-05 | 0.98 | 8.0859e-08 | 0.011407 | 0.0039621 | 0.98 | 3.478e-07 | 0.40866 | 0.0043474
volume | 4e-05 | m^3 | 0.75 | 0.75 | 1.5 | 1.5 | 5.643 | 7.8164e-07 |  | 0.75 | 6 | 6.75 | 6.25 | 47 | 2.3042e-05 | 0.99 | 8.0759e-08 | 0.011393 | 0.0039976 | 0.99 | 3.4774e-07 | 0.40859 | 0.0021734
GC | 8314 | J/Kmol/K | 0.8 | 0.8 | 1.6 | 1.6 | 5.643 | 7.9739e-07 |  | 0.8 | 6.4 | 7.2 | 5 | 47 | 2.2883e-05 | 1 | 8.066e-08 | 0.011379 | 0.004033 | 1 | 3.4768e-07 | 0.40852 | 0
GC | 259.5 | J/Kg/K | 0.85 | 0.85 | 1.7 | 1.7 | 5.643 | 8.1294e-07 |  | 0.85 | 6.8 | 7.65 | 3.75 | 47 | 2.2725e-05
Density | 690 | Kg/m^3 | 0.9 | 0.9 | 1.8 | 1.8 | 5.643 | 8.2831e-07 |  | 0.9 | 7.2 | 8.1 | 2.5 | 47 | 2.2567e-05 |  |  | Iso-octane |  |  | Calculations
Density | 792 | Kg/m^3 | 0.95 | 0.95 | 1.9 | 1.9 | 5.643 | 8.4348e-07 |  | 0.95 | 7.6 | 8.55 | 1.25 | 47 | 2.2409e-05 |  |  | Methanol
Vol Eff | 40 | % | 0.96 | 0.96 | 1.92 | 1.92 | 5.643 | 8.4649e-07 |  | 0.96 | 7.68 | 8.64 | 1 | 47 | 2.2378e-05 |  |  | Titles |  |  | Key
Mol mass | 114.22 | g/mol | 0.97 | 0.97 | 1.94 | 1.94 | 5.643 | 8.4949e-07 |  | 0.97 | 7.76 | 8.73 | 0.75 | 47 | 2.2346e-05 |  |  | Identities
Mol mass | 32.04 | g/mol | 0.98 | 0.98 | 1.96 | 1.96 | 5.643 | 8.5249e-07 |  | 0.98 | 7.84 | 8.82 | 0.5 | 47 | 2.2315e-05 |  |  | Units
Iso-octane |  |  | 0.99 | 0.99 | 1.98 | 1.98 | 5.643 | 8.5548e-07 |  | 0.99 | 7.92 | 8.91 | 0.25 | 47 | 2.2283e-05 |  |  | Chemical formula
Methanol |  |  | 1 | 1 | 2 | 2 | 5.643 | 8.5846e-07 |  | 1 | 8 | 9 | 0 | 47 | 2.2252e-05 |  |  | Transcribed data