## Sheet1
Engine Cycle Simulation Software |  |  | Crank angle | Volume(CC) | Pressure(Bar) | dQr(J) | Combustion(Bar) | Tempature(K) | Work done(J) | MFB | Real volume（cc） | real pressure(bar) | real temperature(K)
Comp Ratio | 11.16 |  | -180 | 438.2959 | 1.143 | 0 | 1.143 | 379.3518 | -0.0024413 | 0 | 438.28 | 1.143 | 383.5834
Bore | 0.079 | m | -179 | 438.2746 | 1.1431 | 0 | 1.1431 | 379.3579 | -0.0073244 |  | 438.25 | 1.167 | 392.1877
Stroke | 0.0814 | m | -178 | 438.2105 | 1.1433 | 0 | 1.1433 | 379.3762 | -0.01221 | 0 | 438.19 | 1.193 | 400.3952
Clearance Volume | 39.2713 | cc | -177 | 438.1037 | 1.1437 | 0 | 1.1437 | 379.4067 | -0.017101 | 0 | 438.08 | 1.224 | 409.2597
Cylinders | 4 |  | -176 | 437.9542 | 1.1442 | 0 | 1.1442 | 379.4495 | -0.021998 | 0 | 437.93 | 1.259 | 419.7888
Con Rod Length | 0.137 | m | -175 | 437.7619 | 1.1449 | 0 | 1.1449 | 379.5044 | -0.026904 | 0 | 437.74 | 1.28 | 431.6448
Capacity | 1595.9837 | cc | -174 | 437.5269 | 1.1457 | 0 | 1.1457 | 379.5717 | -0.031821 | 0 | 437.51 | 1.293 | 438.6541
n compression | 1.33 |  | -173 | 437.2492 | 1.1466 | 0 | 1.1466 | 379.6513 | -0.036752 | 0 | 437.23 | 1.298 | 442.8764
n expression | 1.275 |  | -172 | 436.9287 | 1.1478 | 0 | 1.1478 | 379.7431 | -0.041698 | 0 | 436.91 | 1.297 | 444.3045
Wiebe a | 2.954 |  | -171 | 436.5654 | 1.149 | 0 | 1.149 | 379.8474 | -0.046661 | 0 | 436.54 | 1.29 | 443.6372
Wiebe m | 1.063 |  | -170 | 436.1593 | 1.1505 | 0 | 1.1505 | 379.9641 | -0.051644 | 0 | 436.14 | 1.265 | 440.8692
Ignition degree | -8 | degree | -169 | 435.7104 | 1.152 | 0 | 1.152 | 380.0932 | -0.05665 | 0 | 435.69 | 1.23 | 431.9291
ignition Del | 11 | degree | -168 | 435.2186 | 1.1538 | 0 | 1.1538 | 380.2349 | -0.061679 | 0 | 435.2 | 1.2 | 419.5452
Bdur | 37 | degree | -167 | 434.684 | 1.1556 | 0 | 1.1556 | 380.3891 | -0.066734 | 0 | 434.66 | 1.172 | 408.852
Cyl Volume | 398.9959 | cc | -166 | 434.1066 | 1.1577 | 0 | 1.1577 | 380.556 | -0.071818 | 0 | 434.09 | 1.149 | 398.8167
Density Air | 1.2 | kg/m^3 | -165 | 433.4862 | 1.1599 | 0 | 1.1599 | 380.7357 | -0.076933 | 0 | 433.47 | 1.123 | 390.4774
Maas Air | 0.00043092 | kg | -164 | 432.8229 | 1.1623 | 0 | 1.1623 | 380.9281 | -0.082081 | 0 | 432.8 | 1.1 | 381.0964
Fuel Ratio | 14.7 |  | -163 | 432.1167 | 1.1648 | 0 | 1.1648 | 381.1334 | -0.087264 | 0 | 432.1 | 1.1 | 372.7142
Mass Fuel | 2.9314e-05 | kg | -162 | 431.3675 | 1.1675 | 0 | 1.1675 | 381.3517 | -0.092484 | 0 | 431.35 | 1.117 | 372.1114
LHV | 43000000 | J/Kg*K | -161 | 430.5754 | 1.1703 | 0 | 1.1703 | 381.5831 | -0.097745 | 0 | 430.55 | 1.137 | 377.2064
P ambient | 1 | bar | -160 | 429.7402 | 1.1734 | 0 | 1.1734 | 381.8277 | -0.10305 | 0 | 429.72 | 1.161 | 383.2482
T ambient | 300 | K | -159 | 428.862 | 1.1766 | 0 | 1.1766 | 382.0856 | -0.10839 | 0 | 428.84 | 1.187 | 390.5834
Comb Efficiency | 0.9 |  | -158 | 427.9407 | 1.1799 | 0 | 1.1799 | 382.3568 | -0.11379 | 0 | 427.92 | 1.218 | 398.5126
Vol Efficiency | 0.9 |  | -157 | 426.9763 | 1.1835 | 0 | 1.1835 | 382.6416 | -0.11923 | 0 | 426.96 | 1.243 | 408.043
Work done | 1957.8 | J | -156 | 425.9689 | 1.1872 | 0 | 1.1872 | 382.94 | -0.12473 | 0 | 425.95 | 1.268 | 415.484
Power | 106047.5 | W | -155 | 424.9183 | 1.1911 | 0 | 1.1911 | 383.2522 | -0.13027 | 0 | 424.9 | 1.287 | 422.8379
BHP | 142.1548 | BHP | -154 | 423.8245 | 1.1952 | 0 | 1.1952 | 383.5783 | -0.13588 | 0 | 423.8 | 1.305 | 428.1159
RPM | 6500 |  | -153 | 422.6877 | 1.1995 | 0 | 1.1995 | 383.9184 | -0.14154 | 0 | 422.67 | 1.322 | 432.9797
Gamma | 1.25 |  | -152 | 421.5076 | 1.2039 | 0 | 1.2039 | 384.2728 | -0.14727 | 0 | 421.49 | 1.338 | 437.4505
Qr | 1075.3115 | J | -151 | 420.2844 | 1.2086 | 0 | 1.2086 | 384.6415 | -0.15306 | 0 | 420.26 | 1.353 | 441.5089
R | 286.9 | J/Kg*K | -150 | 419.018 | 1.2135 | 0 | 1.2135 | 385.0247 | -0.15892 | 0 | 419 | 1.375 | 445.1557
|  |  | -149 | 417.7083 | 1.2185 | 0 | 1.2185 | 385.4227 | -0.16484 | 0 | 417.69 | 1.401 | 451.0376
|  |  | -148 | 416.3555 | 1.2238 | 0 | 1.2238 | 385.8355 | -0.17084 | 0 | 416.33 | 1.422 | 458.1295
|  |  | -147 | 414.9596 | 1.2293 | 0 | 1.2293 | 386.2633 | -0.17691 | 0 | 414.94 | 1.448 | 463.4825
|  |  | -146 | 413.5204 | 1.235 | 0 | 1.235 | 386.7065 | -0.18306 | 0 | 413.5 | 1.476 | 470.3811
|  |  | -145 | 412.0381 | 1.2409 | 0 | 1.2409 | 387.165 | -0.18929 | 0 | 412.02 | 1.504 | 477.8129
|  |  | -144 | 410.5126 | 1.247 | 0 | 1.247 | 387.6392 | -0.19561 | 0 | 410.49 | 1.539 | 485.1345
|  |  | -143 | 408.944 | 1.2534 | 0 | 1.2534 | 388.1292 | -0.20201 | 0 | 408.92 | 1.572 | 494.5808
|  |  | -142 | 407.3323 | 1.26 | 0 | 1.26 | 388.6353 | -0.20849 | 0 | 407.31 | 1.592 | 503.2536
|  |  | -141 | 405.6776 | 1.2668 | 0 | 1.2668 | 389.1577 | -0.21507 | 0 | 405.66 | 1.609 | 507.6497
|  |  | -140 | 403.9798 | 1.2739 | 0 | 1.2739 | 389.6967 | -0.22175 | 0 | 403.96 | 1.625 | 510.9922
|  |  | -139 | 402.2391 | 1.2812 | 0 | 1.2812 | 390.2524 | -0.22852 | 0 | 402.22 | 1.634 | 513.9108
|  |  | -138 | 400.4555 | 1.2888 | 0 | 1.2888 | 390.8251 | -0.23539 | 0 | 400.43 | 1.641 | 514.5312
|  |  | -137 | 398.6291 | 1.2967 | 0 | 1.2967 | 391.4151 | -0.24237 | 0 | 398.61 | 1.64 | 514.4358
|  |  | -136 | 396.76 | 1.3048 | 0 | 1.3048 | 392.0227 | -0.24945 | 0 | 396.74 | 1.636 | 511.7856
|  |  | -135 | 394.8482 | 1.3132 | 0 | 1.3132 | 392.648 | -0.25665 | 0 | 394.83 | 1.622 | 508.1423
|  |  | -134 | 392.8939 | 1.3219 | 0 | 1.3219 | 393.2915 | -0.26396 | 0 | 392.87 | 1.607 | 501.3685
|  |  | -133 | 390.8972 | 1.3309 | 0 | 1.3309 | 393.9533 | -0.27138 | 0 | 390.88 | 1.592 | 494.2661
|  |  | -132 | 388.8581 | 1.3402 | 0 | 1.3402 | 394.6338 | -0.27893 | 0 | 388.84 | 1.578 | 487.1723
|  |  | -131 | 386.7769 | 1.3498 | 0 | 1.3498 | 395.3333 | -0.2866 | 0 | 386.76 | 1.566 | 480.3679
|  |  | -130 | 384.6536 | 1.3597 | 0 | 1.3597 | 396.0521 | -0.2944 | 0 | 384.63 | 1.558 | 474.1648
|  |  | -129 | 382.4885 | 1.37 | 0 | 1.37 | 396.7906 | -0.30233 | 0 | 382.47 | 1.551 | 469.1445
|  |  | -128 | 380.2817 | 1.3806 | 0 | 1.3806 | 397.549 | -0.31039 | 0 | 380.26 | 1.562 | 464.4139
|  |  | -127 | 378.0334 | 1.3915 | 0 | 1.3915 | 398.3277 | -0.3186 | 0 | 378.01 | 1.575 | 465.0051
|  |  | -126 | 375.7438 | 1.4028 | 0 | 1.4028 | 399.127 | -0.32694 | 0 | 375.72 | 1.583 | 466.1008
|  |  | -125 | 373.4131 | 1.4144 | 0 | 1.4144 | 399.9474 | -0.33544 | 0 | 373.39 | 1.584 | 465.6303
|  |  | -124 | 371.0416 | 1.4265 | 0 | 1.4265 | 400.7891 | -0.34408 | 0 | 371.02 | 1.584 | 463.0351
|  |  | -123 | 368.6295 | 1.4389 | 0 | 1.4389 | 401.6527 | -0.35288 | 0 | 368.61 | 1.592 | 460.0961
|  |  | -122 | 366.1771 | 1.4517 | 0 | 1.4517 | 402.5384 | -0.36183 | 0 | 366.16 | 1.596 | 459.4161
|  |  | -121 | 363.6847 | 1.465 | 0 | 1.465 | 403.4467 | -0.37096 | 0 | 363.66 | 1.596 | 457.5092
|  |  | -120 | 361.1525 | 1.4787 | 0 | 1.4787 | 404.378 | -0.38024 | 0 | 361.13 | 1.594 | 454.3855
|  |  | -119 | 358.581 | 1.4928 | 0 | 1.4928 | 405.3327 | -0.3897 | 0 | 358.56 | 1.633 | 450.6589
|  |  | -118 | 355.9704 | 1.5074 | 0 | 1.5074 | 406.3112 | -0.39934 | 0 | 355.95 | 1.664 | 458.3994
|  |  | -117 | 353.3211 | 1.5224 | 0 | 1.5224 | 407.3141 | -0.40916 | 0 | 353.3 | 1.694 | 463.7013
|  |  | -116 | 350.6335 | 1.5379 | 0 | 1.5379 | 408.3417 | -0.41916 | 0 | 350.61 | 1.725 | 468.5469
|  |  | -115 | 347.9081 | 1.554 | 0 | 1.554 | 409.3946 | -0.42936 | 0 | 347.89 | 1.728 | 473.4885
|  |  | -114 | 345.1451 | 1.5706 | 0 | 1.5706 | 410.4732 | -0.43975 | 0 | 345.12 | 1.77 | 470.6323
|  |  | -113 | 342.3452 | 1.5877 | 0 | 1.5877 | 411.5781 | -0.45034 | 0 | 342.32 | 1.791 | 478.2329
|  |  | -112 | 339.5087 | 1.6053 | 0 | 1.6053 | 412.7096 | -0.46114 | 0 | 339.49 | 1.804 | 479.9808
|  |  | -111 | 336.6361 | 1.6236 | 0 | 1.6236 | 413.8685 | -0.47215 | 0 | 336.61 | 1.83 | 479.4679
|  |  | -110 | 333.728 | 1.6424 | 0 | 1.6424 | 415.0552 | -0.48338 | 0 | 333.71 | 1.848 | 482.2521
|  |  | -109 | 330.7849 | 1.6619 | 0 | 1.6619 | 416.2702 | -0.49483 | 0 | 330.76 | 1.876 | 482.8
|  |  | -108 | 327.8074 | 1.682 | 0 | 1.682 | 417.5142 | -0.50651 | 0 | 327.79 | 1.898 | 485.7825
|  |  | -107 | 324.796 | 1.7028 | 0 | 1.7028 | 418.7877 | -0.51843 | 0 | 324.77 | 1.915 | 487.0661
|  |  | -106 | 321.7513 | 1.7242 | 0 | 1.7242 | 420.0913 | -0.53058 | 0 | 321.73 | 1.936 | 486.9011
|  |  | -105 | 318.6741 | 1.7464 | 0 | 1.7464 | 421.4256 | -0.54299 | 0 | 318.65 | 1.971 | 487.6328
|  |  | -104 | 315.565 | 1.7693 | 0 | 1.7693 | 422.7914 | -0.55564 | 0 | 315.54 | 1.977 | 491.6959
|  |  | -103 | 312.4246 | 1.793 | 0 | 1.793 | 424.1891 | -0.56856 | 0 | 312.4 | 1.999 | 488.3792
|  |  | -102 | 309.2536 | 1.8175 | 0 | 1.8175 | 425.6195 | -0.58174 | 0 | 309.23 | 2.014 | 488.8998
|  |  | -101 | 306.0529 | 1.8428 | 0 | 1.8428 | 427.0833 | -0.59519 | 0 | 306.03 | 2.036 | 487.5702
|  |  | -100 | 302.8231 | 1.869 | 0 | 1.869 | 428.5811 | -0.60893 | 0 | 302.8 | 2.061 | 487.7955
|  |  | -99 | 299.5651 | 1.8961 | 0 | 1.8961 | 430.1137 | -0.62295 | 0 | 299.54 | 2.092 | 488.5735
|  |  | -98 | 296.2797 | 1.9241 | 0 | 1.9241 | 431.6818 | -0.63727 | 0 | 296.26 | 2.113 | 490.5831
|  |  | -97 | 292.9677 | 1.9531 | 0 | 1.9531 | 433.2862 | -0.65189 | 0 | 292.95 | 2.148 | 490.0818
|  |  | -96 | 289.63 | 1.9831 | 0 | 1.9831 | 434.9277 | -0.66682 | 0 | 289.61 | 2.185 | 492.6334
|  |  | -95 | 286.2675 | 2.0141 | 0 | 2.0141 | 436.6069 | -0.68207 | 0 | 286.24 | 2.221 | 495.4057
|  |  | -94 | 282.8811 | 2.0463 | 0 | 2.0463 | 438.3249 | -0.69765 | 0 | 282.86 | 2.252 | 497.7083
|  |  | -93 | 279.4717 | 2.0795 | 0 | 2.0795 | 440.0823 | -0.71356 | 0 | 279.45 | 2.266 | 498.6961
|  |  | -92 | 276.0404 | 2.114 | 0 | 2.114 | 441.8801 | -0.72982 | 0 | 276.02 | 2.294 | 495.747
|  |  | -91 | 272.5881 | 2.1497 | 0 | 2.1497 | 443.7191 | -0.74642 | 0 | 272.57 | 2.316 | 495.7127
|  |  | -90 | 269.1158 | 2.1866 | 0 | 2.1866 | 445.6003 | -0.76339 | 0 | 269.09 | 2.36 | 494.2113
|  |  | -89 | 265.6246 | 2.2249 | 0 | 2.2249 | 447.5245 | -0.78074 | 0 | 265.6 | 2.415 | 497.1708
|  |  | -88 | 262.1156 | 2.2647 | 0 | 2.2647 | 449.4928 | -0.79846 | 0 | 262.09 | 2.471 | 502.159
|  |  | -87 | 258.5899 | 2.3058 | 0 | 2.3058 | 451.5061 | -0.81657 | 0 | 258.57 | 2.542 | 507.0132
|  |  | -86 | 255.0485 | 2.3485 | 0 | 2.3485 | 453.5653 | -0.83508 | 0 | 255.03 | 2.602 | 514.5762
|  |  | -85 | 251.4927 | 2.3928 | 0 | 2.3928 | 455.6717 | -0.854 | 0 | 251.47 | 2.652 | 519.5108
|  |  | -84 | 247.9236 | 2.4387 | 0 | 2.4387 | 457.8261 | -0.87335 | 0 | 247.9 | 2.697 | 522.1025
|  |  | -83 | 244.3424 | 2.4863 | 0 | 2.4863 | 460.0296 | -0.89312 | 0 | 244.32 | 2.728 | 523.4239
|  |  | -82 | 240.7502 | 2.5358 | 0 | 2.5358 | 462.2835 | -0.91334 | 0 | 240.73 | 2.767 | 521.7944
|  |  | -81 | 237.1484 | 2.5871 | 0 | 2.5871 | 464.5888 | -0.93401 | 0 | 237.12 | 2.814 | 521.4773
|  |  | -80 | 233.5382 | 2.6405 | 0 | 2.6405 | 466.9467 | -0.95515 | 0 | 233.51 | 2.861 | 522.3821
|  |  | -79 | 229.9209 | 2.6959 | 0 | 2.6959 | 469.3583 | -0.97676 | 0 | 229.9 | 2.924 | 523.0213
|  |  | -78 | 226.2977 | 2.7534 | 0 | 2.7534 | 471.825 | -0.99886 | 0 | 226.27 | 2.985 | 526.2746
|  |  | -77 | 222.67 | 2.8132 | 0 | 2.8132 | 474.348 | -1.0215 | 0 | 222.65 | 3.054 | 528.7707
|  |  | -76 | 219.0391 | 2.8754 | 0 | 2.8754 | 476.9285 | -1.0446 | 0 | 219.02 | 3.12 | 532.3384
|  |  | -75 | 215.4064 | 2.9401 | 0 | 2.9401 | 479.5679 | -1.0682 | 0 | 215.38 | 3.177 | 534.9761
|  |  | -74 | 211.7732 | 3.0074 | 0 | 3.0074 | 482.2675 | -1.0924 | 0 | 211.75 | 3.248 | 535.6963
|  |  | -73 | 208.1408 | 3.0774 | 0 | 3.0774 | 485.0288 | -1.1171 | 0 | 208.12 | 3.324 | 538.4377
|  |  | -72 | 204.5108 | 3.1502 | 0 | 3.1502 | 487.853 | -1.1424 | 0 | 204.49 | 3.406 | 541.5903
|  |  | -71 | 200.8845 | 3.2261 | 0 | 3.2261 | 490.7418 | -1.1682 | 0 | 200.86 | 3.506 | 545.2714
|  |  | -70 | 197.2633 | 3.3051 | 0 | 3.3051 | 493.6965 | -1.1947 | 0 | 197.24 | 3.612 | 551.317
|  |  | -69 | 193.6487 | 3.3874 | 0 | 3.3874 | 496.7188 | -1.2217 | 0 | 193.62 | 3.723 | 557.749
|  |  | -68 | 190.0422 | 3.4732 | 0 | 3.4732 | 499.81 | -1.2493 | 0 | 190.02 | 3.829 | 564.338
|  |  | -67 | 186.445 | 3.5626 | 0 | 3.5626 | 502.9718 | -1.2776 | 0 | 186.42 | 3.936 | 569.6141
|  |  | -66 | 182.8589 | 3.6558 | 0 | 3.6558 | 506.2058 | -1.3065 | 0 | 182.83 | 4.047 | 574.4386
|  |  | -65 | 179.2851 | 3.753 | 0 | 3.753 | 509.5136 | -1.336 | 0 | 179.26 | 4.162 | 579.2642
|  |  | -64 | 175.7252 | 3.8545 | 0 | 3.8545 | 512.897 | -1.3662 | 0 | 175.7 | 4.282 | 584.0923
|  |  | -63 | 172.1808 | 3.9604 | 0 | 3.9604 | 516.3575 | -1.3971 | 0 | 172.16 | 4.405 | 588.9989
|  |  | -62 | 168.6532 | 4.0709 | 0 | 4.0709 | 519.8969 | -1.4286 | 0 | 168.63 | 4.522 | 593.7098
|  |  | -61 | 165.1439 | 4.1864 | 0 | 4.1864 | 523.517 | -1.4608 | 0 | 165.12 | 4.646 | 596.9823
|  |  | -60 | 161.6546 | 4.307 | 0 | 4.307 | 527.2194 | -1.4937 | 0 | 161.63 | 4.786 | 600.5856
|  |  | -59 | 158.1866 | 4.433 | 0 | 4.433 | 531.006 | -1.5272 | 0 | 158.16 | 4.943 | 605.6067
|  |  | -58 | 154.7415 | 4.5648 | 0 | 4.5648 | 534.8786 | -1.5615 | 0 | 154.72 | 5.093 | 612.0449
|  |  | -57 | 151.3207 | 4.7025 | 0 | 4.7025 | 538.8389 | -1.5964 | 0 | 151.3 | 5.229 | 616.902
|  |  | -56 | 147.9259 | 4.8466 | 0 | 4.8466 | 542.8887 | -1.6321 | 0 | 147.9 | 5.364 | 619.3749
|  |  | -55 | 144.5584 | 4.9973 | 0 | 4.9973 | 547.0299 | -1.6684 | 0 | 144.53 | 5.507 | 621.0878
|  |  | -54 | 141.2198 | 5.1551 | 0 | 5.1551 | 551.2642 | -1.7054 | 0 | 141.19 | 5.675 | 623.1163
|  |  | -53 | 137.9116 | 5.3202 | 0 | 5.3202 | 555.5935 | -1.7431 | 0 | 137.89 | 5.855 | 627.2864
|  |  | -52 | 134.6352 | 5.4931 | 0 | 5.4931 | 560.0193 | -1.7814 | 0 | 134.61 | 6.042 | 632.0562
|  |  | -51 | 131.3922 | 5.6741 | 0 | 5.6741 | 564.5435 | -1.8204 | 0 | 131.37 | 6.245 | 636.7282
|  |  | -50 | 128.184 | 5.8638 | 0 | 5.8638 | 569.1678 | -1.86 | 0 | 128.16 | 6.45 | 642.2804
|  |  | -49 | 125.012 | 6.0625 | 0 | 6.0625 | 573.8936 | -1.9002 | 0 | 124.99 | 6.661 | 647.1549
|  |  | -48 | 121.8777 | 6.2707 | 0 | 6.2707 | 578.7225 | -1.9409 | 0 | 121.85 | 6.884 | 651.7946
|  |  | -47 | 118.7826 | 6.489 | 0 | 6.489 | 583.6561 | -1.9821 | 0 | 118.76 | 7.117 | 656.6931
|  |  | -46 | 115.728 | 6.7177 | 0 | 6.7177 | 588.6954 | -2.0238 | 0 | 115.7 | 7.369 | 661.7031
|  |  | -45 | 112.7155 | 6.9576 | 0 | 6.9576 | 593.8419 | -2.0658 | 0 | 112.69 | 7.645 | 667.4795
|  |  | -44 | 109.7464 | 7.2091 | 0 | 7.2091 | 599.0963 | -2.1082 | 0 | 109.72 | 7.934 | 674.4642
|  |  | -43 | 106.822 | 7.4727 | 0 | 7.4727 | 604.4598 | -2.1508 | 0 | 106.8 | 8.227 | 681.5128
|  |  | -42 | 103.9438 | 7.7492 | 0 | 7.7492 | 609.9327 | -2.1936 | 0 | 103.92 | 8.499 | 687.8738
|  |  | -41 | 101.1131 | 8.039 | 0 | 8.039 | 615.5155 | -2.2364 | 0 | 101.09 | 8.77 | 691.4535
|  |  | -40 | 98.3312 | 8.3429 | 0 | 8.3429 | 621.2083 | -2.279 | 0 | 98.3 | 9.067 | 694.0709
|  |  | -39 | 95.5995 | 8.6615 | 0 | 8.6615 | 627.0109 | -2.3215 | 0 | 95.57 | 9.394 | 697.7714
|  |  | -38 | 92.9192 | 8.9953 | 0 | 8.9953 | 632.9226 | -2.3636 | 0 | 92.89 | 9.714 | 702.859
|  |  | -37 | 90.2917 | 9.3451 | 0 | 9.3451 | 638.9424 | -2.405 | 0 | 90.26 | 10.035 | 706.4202
|  |  | -36 | 87.7181 | 9.7115 | 0 | 9.7115 | 645.0687 | -2.4457 | 0 | 87.69 | 10.408 | 709.1021
|  |  | -35 | 85.1997 | 10.0952 | 0 | 10.0952 | 651.2996 | -2.4854 | 0 | 85.17 | 10.799 | 714.5184
|  |  | -34 | 82.7378 | 10.4967 | 0 | 10.4967 | 657.6323 | -2.5238 | 0 | 82.71 | 11.192 | 720.0559
|  |  | -33 | 80.3334 | 10.9165 | 0 | 10.9165 | 664.0636 | -2.5606 | 0 | 80.31 | 11.635 | 724.7058
|  |  | -32 | 77.9878 | 11.3554 | 0 | 11.3554 | 670.5893 | -2.5955 | 0 | 77.96 | 12.102 | 731.5298
|  |  | -31 | 75.7021 | 11.8136 | 0 | 11.8136 | 677.2045 | -2.6282 | 0 | 75.67 | 12.556 | 738.6267
|  |  | -30 | 73.4773 | 12.2917 | 0 | 12.2917 | 683.9034 | -2.6583 | 0 | 73.45 | 13.072 | 743.8255
|  |  | -29 | 71.3147 | 12.79 | 0 | 12.79 | 690.6792 | -2.6853 | 0 | 71.29 | 13.626 | 751.6746
|  |  | -28 | 69.2151 | 13.3085 | 0 | 13.3085 | 697.5239 | -2.7089 | 0 | 69.19 | 14.154 | 760.4892
|  |  | -27 | 67.1797 | 13.8475 | 0 | 13.8475 | 704.4284 | -2.7284 | 0 | 67.15 | 14.74 | 766.6878
|  |  | -26 | 65.2094 | 14.4067 | 0 | 14.4067 | 711.3824 | -2.7434 | 0 | 65.18 | 15.327 | 774.8891
|  |  | -25 | 63.3051 | 14.9859 | 0 | 14.9859 | 718.3739 | -2.7532 | 0 | 63.28 | 15.915 | 782.1095
|  |  | -24 | 61.4679 | 15.5846 | 0 | 15.5846 | 725.3897 | -2.7574 | 0 | 61.44 | 16.559 | 788.4409
|  |  | -23 | 59.6986 | 16.2018 | 0 | 16.2018 | 732.4149 | -2.7552 | 0 | 59.67 | 17.222 | 796.4919
|  |  | -22 | 57.9981 | 16.8367 | 0 | 16.8367 | 739.4331 | -2.7459 | 0 | 57.97 | 17.88 | 804.5178
|  |  | -21 | 56.3672 | 17.4877 | 0 | 17.4877 | 746.426 | -2.729 | 0 | 56.34 | 18.546 | 811.4595
|  |  | -20 | 54.8066 | 18.153 | 0 | 18.153 | 753.3737 | -2.7036 | 0 | 54.78 | 19.245 | 818.0185
|  |  | -19 | 53.3173 | 18.8305 | 0 | 18.8305 | 760.2543 | -2.6691 | 0 | 53.29 | 19.945 | 825.3459
|  |  | -18 | 51.8999 | 19.5176 | 0 | 19.5176 | 767.0445 | -2.6248 | 0 | 51.87 | 20.672 | 832.1005
|  |  | -17 | 50.555 | 20.2111 | 0 | 20.2111 | 773.7189 | -2.57 | 0 | 50.53 | 21.432 | 839.4499
|  |  | -16 | 49.2834 | 20.9076 | 0 | 20.9076 | 780.2506 | -2.5041 | 0 | 49.26 | 22.13 | 847.8285
|  |  | -15 | 48.0857 | 21.6031 | 0 | 21.6031 | 786.611 | -2.4265 | 0 | 48.06 | 22.93 | 853.4378
|  |  | -14 | 46.9625 | 22.293 | 0 | 22.293 | 792.7704 | -2.3367 | 0 | 46.93 | 23.711 | 862.7478
|  |  | -13 | 45.9143 | 22.9724 | 0 | 22.9724 | 798.6977 | -2.2344 | 0 | 45.89 | 24.533 | 871.1571
|  |  | -12 | 44.9417 | 23.6359 | 0 | 23.6359 | 804.3611 | -2.1192 | 0 | 44.91 | 25.387 | 881.3832
|  |  | -11 | 44.0451 | 24.278 | 0 | 24.278 | 809.728 | -1.9911 | 0 | 44.02 | 26.248 | 892.5868
|  |  | -10 | 43.225 | 24.8926 | 0 | 24.8926 | 814.7661 | -1.8501 | 0 | 43.2 | 27.166 | 904.5702
|  |  | -9 | 42.4817 | 25.4735 | 0 | 25.4735 | 819.4429 | -1.6965 | 0 | 42.45 | 28.198 | 918.7672
|  |  | -8 | 41.8157 | 26.0145 | 0 | 26.0145 | 823.7271 | -1.5308 | 0 | 41.79 | 29.258 | 937.1132
|  |  | -7 | 41.2273 | 26.5095 | 1.9472 | 26.6276 | 831.2747 | -1.3595 | 0.0017173 | 41.2 | 30.444 | 957.2228
|  |  | -6 | 40.7167 | 26.9525 | 8.1144 | 27.4507 | 846.3599 | -1.1871 | 0.0071561 | 40.69 | 31.701 | 981.9626
|  |  | -5 | 40.2843 | 27.338 | 18.6421 | 28.4949 | 869.223 | -1.009 | 0.016441 | 40.26 | 33.122 | 1009.8496
|  |  | -4 | 39.9302 | 27.6609 | 33.5227 | 29.7597 | 899.8263 | -0.82018 | 0.029564 | 39.9 | 34.731 | 1043.966
|  |  | -3 | 39.6546 | 27.9169 | 52.6597 | 31.2368 | 937.968 | -0.61522 | 0.046441 | 39.63 | 36.497 | 1084.8913
|  |  | -2 | 39.4576 | 28.1024 | 75.8858 | 32.9104 | 983.3152 | -0.38904 | 0.066924 | 39.43 | 38.409 | 1132.3411
|  |  | -1 | 39.3394 | 28.2147 | 102.9715 | 34.7585 | 1035.4225 | -0.13699 | 0.090811 | 39.31 | 40.464 | 1185.6481
|  |  | 0 | 39.3 | 28.2524 | 133.6345 | 36.7533 | 1093.7479 | 0.14485 | 0.11785 | 39.27 | 42.696 | 1245.2825
|  |  | 1 | 39.3394 | 28.2147 | 167.5463 | 38.8622 | 1157.6675 | 0.4594 | 0.14776 | 39.31 | 45.062 | 1312.6354
|  |  | 2 | 39.4576 | 28.1024 | 204.3407 | 41.0492 | 1226.4903 | 0.80848 | 0.18021 | 39.43 | 47.484 | 1386.7863
|  |  | 3 | 39.6546 | 27.9169 | 243.6218 | 43.2759 | 1299.4742 | 1.1927 | 0.21485 | 39.63 | 49.918 | 1465.7845
|  |  | 4 | 39.9302 | 27.6609 | 284.9727 | 45.5028 | 1375.8408 | 1.6113 | 0.25132 | 39.9 | 52.291 | 1548.7356
|  |  | 5 | 40.2843 | 27.338 | 327.9632 | 47.691 | 1454.7919 | 2.0624 | 0.28923 | 40.26 | 54.579 | 1633.4125
|  |  | 6 | 40.7167 | 26.9525 | 372.1587 | 49.803 | 1535.5242 | 2.5428 | 0.32821 | 40.69 | 56.743 | 1720.2651
|  |  | 7 | 41.2273 | 26.5095 | 417.1281 | 51.8039 | 1617.2444 | 3.0483 | 0.36787 | 41.2 | 58.783 | 1807.5737
|  |  | 8 | 41.8157 | 26.0145 | 462.451 | 53.6626 | 1699.1828 | 3.574 | 0.40784 | 41.79 | 60.654 | 1896.0291
|  |  | 9 | 42.4817 | 25.4735 | 507.725 | 55.3525 | 1780.6058 | 4.1141 | 0.44776 | 42.45 | 62.323 | 1984.3938
|  |  | 10 | 43.225 | 24.8926 | 552.5715 | 56.8516 | 1860.827 | 4.6626 | 0.48732 | 43.2 | 63.785 | 2071.2002
|  |  | 11 | 44.0451 | 24.278 | 596.6411 | 58.1434 | 1939.2162 | 5.2131 | 0.52618 | 44.02 | 65.007 | 2157.2394
|  |  | 12 | 44.9417 | 23.6359 | 639.6178 | 59.2164 | 2015.2075 | 5.7596 | 0.56408 | 44.91 | 65.955 | 2240.3001
|  |  | 13 | 45.9143 | 22.9724 | 681.2221 | 60.0644 | 2088.3043 | 6.2958 | 0.60077 | 45.89 | 66.624 | 2318.9256
|  |  | 14 | 46.9625 | 22.293 | 721.2133 | 60.686 | 2158.0833 | 6.8163 | 0.63604 | 46.93 | 66.995 | 2393.5626
|  |  | 15 | 48.0857 | 21.6031 | 759.3906 | 61.0841 | 2224.1965 | 7.316 | 0.66971 | 48.06 | 67.103 | 2461.4385
|  |  | 16 | 49.2834 | 20.9076 | 795.5934 | 61.2657 | 2286.3709 | 7.7904 | 0.70164 | 49.26 | 66.965 | 2524.7695
|  |  | 17 | 50.555 | 20.2111 | 829.7007 | 61.2407 | 2344.407 | 8.2359 | 0.73172 | 50.53 | 66.587 | 2582.488
|  |  | 18 | 51.8999 | 19.5176 | 861.6294 | 61.022 | 2398.176 | 8.6495 | 0.75987 | 51.87 | 65.993 | 2634.1153
|  |  | 19 | 53.3173 | 18.8305 | 891.3321 | 60.6243 | 2447.6155 | 9.0291 | 0.78607 | 53.29 | 65.226 | 2679.848
|  |  | 20 | 54.8066 | 18.153 | 918.7949 | 60.0638 | 2492.724 | 9.3731 | 0.81029 | 54.78 | 64.297 | 2721.2128
|  |  | 21 | 56.3672 | 17.4877 | 944.0334 | 59.3575 | 2533.5548 | 9.6808 | 0.83255 | 56.34 | 63.242 | 2757.4572
|  |  | 22 | 57.9981 | 16.8367 | 967.09 | 58.523 | 2570.2098 | 9.952 | 0.85288 | 57.97 | 62.071 | 2789.4493
|  |  | 23 | 59.6986 | 16.2018 | 988.0297 | 57.5776 | 2602.832 | 10.1872 | 0.87135 | 59.67 | 60.823 | 2817.008
|  |  | 24 | 61.4679 | 15.5846 | 1006.9365 | 56.5383 | 2631.5988 | 10.3873 | 0.88802 | 61.44 | 59.526 | 2841.3185
|  |  | 25 | 63.3051 | 14.9859 | 1023.9099 | 55.4214 | 2656.715 | 10.5535 | 0.90299 | 63.28 | 58.192 | 2863.2149
|  |  | 26 | 65.2094 | 14.4067 | 1039.0609 | 54.2423 | 2678.4057 | 10.6874 | 0.91635 | 65.18 | 56.873 | 2882.8749
|  |  | 27 | 67.1797 | 13.8475 | 1052.5092 | 53.0152 | 2696.9104 | 10.7909 | 0.92821 | 67.15 | 55.53 | 2902.1278
|  |  | 28 | 69.2151 | 13.3085 | 1064.3793 | 51.7531 | 2712.4769 | 10.8659 | 0.93868 | 69.19 | 53.966 | 2919.2395
|  |  | 29 | 71.3147 | 12.79 | 1074.7984 | 50.468 | 2725.3563 | 10.9146 | 0.94787 | 71.29 | 52.212 | 2923.2072
|  |  | 30 | 73.4773 | 12.2917 | 1083.8934 | 49.1702 | 2735.7981 | 10.9391 | 0.95589 | 73.45 | 50.463 | 2914.0365
|  |  | 31 | 75.7021 | 11.8136 | 1091.7892 | 47.8691 | 2744.0465 | 10.9416 | 0.96285 | 75.67 | 48.777 | 2901.7561
|  |  | 32 | 77.9878 | 11.3554 | 1098.6065 | 46.5726 | 2750.337 | 10.9241 | 0.96887 | 77.96 | 47.113 | 2889.5809
|  |  | 33 | 80.3334 | 10.9165 | 1104.4608 | 45.2877 | 2754.8939 | 10.8888 | 0.97403 | 80.31 | 45.474 | 2875.4686
|  |  | 34 | 82.7378 | 10.4967 | 1109.461 | 44.0201 | 2757.9285 | 10.8375 | 0.97844 | 82.71 | 43.913 | 2859.0965
|  |  | 35 | 85.1997 | 10.0952 | 1113.7088 | 42.7745 | 2759.6372 | 10.7722 | 0.98218 | 85.17 | 42.363 | 2843.4603
|  |  | 36 | 87.7181 | 9.7115 | 1117.2982 | 41.555 | 2760.2012 | 10.6945 | 0.98535 | 87.69 | 40.877 | 2824.6809
|  |  | 37 | 90.2917 | 9.3451 | 1120.3149 | 40.3645 | 2759.7858 | 10.606 | 0.98801 | 90.26 | 39.446 | 2806.242
|  |  | 38 | 92.9192 | 8.9953 | 1122.837 | 39.2054 | 2758.5406 | 10.5081 | 0.99023 | 92.89 | 38.058 | 2787.3682
|  |  | 39 | 95.5995 | 8.6615 | 1124.9344 | 38.0794 | 2756.5994 | 10.4022 | 0.99208 | 95.57 | 36.728 | 2767.6487
|  |  | 40 | 98.3312 | 8.3429 | 1126.6694 | 36.9877 | 2754.0812 | 10.2895 | 0.99361 | 98.3 | 35.447 | 2747.9885
|  |  | 41 | 101.1131 | 8.039 | 1128.097 | 35.931 | 2751.091 | 10.171 | 0.99487 | 101.09 | 34.211 | 2727.9037
|  |  | 42 | 103.9438 | 7.7492 | 1129.2656 | 34.9097 | 2747.7204 | 10.0477 | 0.9959 | 103.92 | 33.019 | 2707.5096
|  |  | 43 | 106.822 | 7.4727 | 1130.2171 | 33.9237 | 2744.0487 | 9.9205 | 0.99674 | 106.8 | 31.886 | 2686.3283
|  |  | 44 | 109.7464 | 7.2091 | 1130.9878 | 32.9727 | 2740.1443 | 9.7901 | 0.99742 | 109.72 | 30.783 | 2666.0441
|  |  | 45 | 112.7155 | 6.9576 | 1131.6088 | 32.0564 | 2736.0655 | 9.6571 | 0.99797 | 112.69 | 29.736 | 2644.1907
|  |  | 46 | 115.728 | 6.7177 | 1132.1066 | 31.1739 | 2731.8614 | 9.5222 | 0.99841 | 115.7 | 28.737 | 2623.3967
|  |  | 47 | 118.7826 | 6.489 | 1132.5035 | 30.3246 | 2727.5735 | 9.3858 | 0.99876 | 118.76 | 27.772 | 2602.98
|  |  | 48 | 121.8777 | 6.2707 | 1132.8184 | 29.5075 | 2723.2361 | 9.2485 | 0.99904 | 121.85 | 26.86 | 2582.1019
|  |  | 49 | 125.012 | 6.0625 | 1133.0669 | 28.7217 | 2718.8775 | 9.1105 | 0.99926 | 124.99 | 26.002 | 2562.2859
|  |  | 50 | 128.184 | 5.8638 | 1133.262 | 27.966 | 2714.521 | 8.9722 | 0.99943 | 128.16 | 25.168 | 2544.3571
|  |  | 51 | 131.3922 | 5.6741 | 1133.4144 | 27.2396 | 2710.1852 | 8.8339 | 0.99956 | 131.37 | 24.381 | 2525.2085
|  |  | 52 | 134.6352 | 5.4931 | 1133.5327 | 26.5413 | 2705.8851 | 8.6959 | 0.99967 | 134.61 | 23.623 | 2507.5162
|  |  | 53 | 137.9116 | 5.3202 | 1133.6242 | 25.87 | 2701.6324 | 8.5584 | 0.99975 | 137.89 | 22.887 | 2489.4787
|  |  | 54 | 141.2198 | 5.1551 | 1133.6946 | 25.2248 | 2697.4364 | 8.4215 | 0.99981 | 141.19 | 22.179 | 2470.6867
|  |  | 55 | 144.5584 | 4.9973 | 1133.7484 | 24.6044 | 2693.304 | 8.2855 | 0.99986 | 144.53 | 21.493 | 2451.5567
|  |  | 56 | 147.9259 | 4.8466 | 1133.7894 | 24.0081 | 2689.2404 | 8.1504 | 0.99989 | 147.9 | 20.829 | 2431.93
|  |  | 57 | 151.3207 | 4.7025 | 1133.8204 | 23.4346 | 2685.2492 | 8.0163 | 0.99992 | 151.3 | 20.206 | 2411.7519
|  |  | 58 | 154.7415 | 4.5648 | 1133.8438 | 22.8831 | 2681.3332 | 7.8835 | 0.99994 | 154.72 | 19.595 | 2393.4002
|  |  | 59 | 158.1866 | 4.433 | 1133.8613 | 22.3527 | 2677.4938 | 7.7519 | 0.99996 | 158.16 | 19.014 | 2373.4919
|  |  | 60 | 161.6546 | 4.307 | 1133.8744 | 21.8425 | 2673.7319 | 7.6216 | 0.99997 | 161.63 | 18.47 | 2354.3237
|  |  | 61 | 165.1439 | 4.1864 | 1133.884 | 21.3515 | 2670.0478 | 7.4927 | 0.99998 | 165.12 | 17.944 | 2337.141
|  |  | 62 | 168.6532 | 4.0709 | 1133.8912 | 20.879 | 2666.4412 | 7.3653 | 0.99998 | 168.63 | 17.449 | 2319.61
|  |  | 63 | 172.1808 | 3.9604 | 1133.8964 | 20.4241 | 2662.9118 | 7.2393 | 0.99999 | 172.16 | 16.973 | 2303.57
|  |  | 64 | 175.7252 | 3.8545 | 1133.9003 | 19.9862 | 2659.4585 | 7.1148 | 0.99999 | 175.7 | 16.533 | 2287.6359
|  |  | 65 | 179.2851 | 3.753 | 1133.903 | 19.5645 | 2656.0804 | 6.9919 | 0.99999 | 179.26 | 16.116 | 2274.1519
|  |  | 66 | 182.8589 | 3.6558 | 1133.9051 | 19.1583 | 2652.7764 | 6.8705 | 1 | 182.83 | 15.72 | 2261.7088
|  |  | 67 | 186.445 | 3.5626 | 1133.9065 | 18.7669 | 2649.5451 | 6.7507 | 1 | 186.42 | 15.345 | 2250.07
|  |  | 68 | 190.0422 | 3.4732 | 1133.9075 | 18.3897 | 2646.3853 | 6.6324 | 1 | 190.02 | 14.982 | 2239.5225
|  |  | 69 | 193.6487 | 3.3874 | 1133.9083 | 18.0261 | 2643.2955 | 6.5157 | 1 | 193.62 | 14.631 | 2228.7694
|  |  | 70 | 197.2633 | 3.3051 | 1133.9088 | 17.6756 | 2640.2742 | 6.4006 | 1 | 197.24 | 14.291 | 2217.7892
|  |  | 71 | 200.8845 | 3.2261 | 1133.9092 | 17.3376 | 2637.3202 | 6.2871 | 1 | 200.86 | 13.961 | 2206.7526
|  |  | 72 | 204.5108 | 3.1502 | 1133.9094 | 17.0115 | 2634.4319 | 6.1752 | 1 | 204.49 | 13.652 | 2195.3614
|  |  | 73 | 208.1408 | 3.0774 | 1133.9096 | 16.6969 | 2631.608 | 6.0648 | 1 | 208.12 | 13.332 | 2185.5683
|  |  | 74 | 211.7732 | 3.0074 | 1133.9097 | 16.3933 | 2628.847 | 5.956 | 1 | 211.75 | 13.028 | 2172.2268
|  |  | 75 | 215.4064 | 2.9401 | 1133.9098 | 16.1002 | 2626.1475 | 5.8488 | 1 | 215.38 | 12.73 | 2159.7188
|  |  | 76 | 219.0391 | 2.8754 | 1133.9099 | 15.8173 | 2623.5082 | 5.7431 | 1 | 219.02 | 12.439 | 2146.4947
|  |  | 77 | 222.67 | 2.8132 | 1133.9099 | 15.5441 | 2620.9278 | 5.6389 | 1 | 222.65 | 12.16 | 2132.8744
|  |  | 78 | 226.2977 | 2.7534 | 1133.9099 | 15.2802 | 2618.4049 | 5.5363 | 1 | 226.27 | 11.884 | 2119.5922
|  |  | 79 | 229.9209 | 2.6959 | 1133.91 | 15.0252 | 2615.9382 | 5.4351 | 1 | 229.9 | 11.63 | 2105.1627
|  |  | 80 | 233.5382 | 2.6405 | 1133.91 | 14.7788 | 2613.5266 | 5.3355 | 1 | 233.51 | 11.39 | 2093.2193
|  |  | 81 | 237.1484 | 2.5871 | 1133.91 | 14.5407 | 2611.1687 | 5.2373 | 1 | 237.12 | 11.151 | 2082.2134
|  |  | 82 | 240.7502 | 2.5358 | 1133.91 | 14.3105 | 2608.8634 | 5.1405 | 1 | 240.73 | 10.921 | 2070.0367
|  |  | 83 | 244.3424 | 2.4863 | 1133.91 | 14.088 | 2606.6096 | 5.0452 | 1 | 244.32 | 10.697 | 2058.2052
|  |  | 84 | 247.9236 | 2.4387 | 1133.91 | 13.8727 | 2604.406 | 4.9514 | 1 | 247.9 | 10.493 | 2046.0538
|  |  | 85 | 251.4927 | 2.3928 | 1133.91 | 13.6646 | 2602.2516 | 4.8589 | 1 | 251.47 | 10.294 | 2036.4429
|  |  | 86 | 255.0485 | 2.3485 | 1133.91 | 13.4631 | 2600.1453 | 4.7678 | 1 | 255.03 | 10.087 | 2026.5923
|  |  | 87 | 258.5899 | 2.3058 | 1133.91 | 13.2682 | 2598.086 | 4.678 | 1 | 258.57 | 9.89 | 2013.953
|  |  | 88 | 262.1156 | 2.2647 | 1133.91 | 13.0796 | 2596.0728 | 4.5896 | 1 | 262.09 | 9.711 | 2002.0295
|  |  | 89 | 265.6246 | 2.2249 | 1133.91 | 12.8971 | 2594.1045 | 4.5026 | 1 | 265.6 | 9.537 | 1992.5556
|  |  | 90 | 269.1158 | 2.1866 | 1133.91 | 12.7203 | 2592.1802 | 4.4168 | 1 | 269.09 | 9.368 | 1983.0602
|  |  | 91 | 272.5881 | 2.1497 | 1133.91 | 12.5492 | 2590.2991 | 4.3324 | 1 | 272.57 | 9.2 | 1973.5152
|  |  | 92 | 276.0404 | 2.114 | 1133.91 | 12.3834 | 2588.4601 | 4.2492 | 1 | 276.02 | 9.038 | 1963.1881
|  |  | 93 | 279.4717 | 2.0795 | 1133.91 | 12.2229 | 2586.6623 | 4.1672 | 1 | 279.45 | 8.884 | 1953.0301
|  |  | 94 | 282.8811 | 2.0463 | 1133.91 | 12.0674 | 2584.9048 | 4.0865 | 1 | 282.86 | 8.739 | 1943.6081
|  |  | 95 | 286.2675 | 2.0141 | 1133.91 | 11.9167 | 2583.1869 | 4.007 | 1 | 286.24 | 8.604 | 1935.2154
|  |  | 96 | 289.63 | 1.9831 | 1133.91 | 11.7707 | 2581.5076 | 3.9287 | 1 | 289.61 | 8.471 | 1928.0876
|  |  | 97 | 292.9677 | 1.9531 | 1133.91 | 11.6292 | 2579.8662 | 3.8516 | 1 | 292.95 | 8.338 | 1920.6325
|  |  | 98 | 296.2797 | 1.9241 | 1133.91 | 11.492 | 2578.2618 | 3.7756 | 1 | 296.26 | 8.21 | 1912.2798
|  |  | 99 | 299.5651 | 1.8961 | 1133.91 | 11.3591 | 2576.6937 | 3.7008 | 1 | 299.54 | 8.076 | 1904.1985
|  |  | 100 | 302.8231 | 1.869 | 1133.91 | 11.2302 | 2575.1611 | 3.6271 | 1 | 302.8 | 7.945 | 1893.857
|  |  | 101 | 306.0529 | 1.8428 | 1133.91 | 11.1052 | 2573.6632 | 3.5545 | 1 | 306.03 | 7.819 | 1883.4141
|  |  | 102 | 309.2536 | 1.8175 | 1133.91 | 10.984 | 2572.1995 | 3.483 | 1 | 309.23 | 7.694 | 1873.3169
|  |  | 103 | 312.4246 | 1.793 | 1133.91 | 10.8665 | 2570.7691 | 3.4125 | 1 | 312.4 | 7.571 | 1862.6439
|  |  | 104 | 315.565 | 1.7693 | 1133.91 | 10.7525 | 2569.3713 | 3.3431 | 1 | 315.54 | 7.457 | 1851.656
|  |  | 105 | 318.6741 | 1.7464 | 1133.91 | 10.6419 | 2568.0056 | 3.2748 | 1 | 318.65 | 7.357 | 1842.1059
|  |  | 106 | 321.7513 | 1.7242 | 1133.91 | 10.5347 | 2566.6713 | 3.2074 | 1 | 321.73 | 7.264 | 1835.3154
|  |  | 107 | 324.796 | 1.7028 | 1133.91 | 10.4306 | 2565.3676 | 3.1411 | 1 | 324.77 | 7.173 | 1829.6307
|  |  | 108 | 327.8074 | 1.682 | 1133.91 | 10.3297 | 2564.0941 | 3.0757 | 1 | 327.79 | 7.096 | 1823.7814
|  |  | 109 | 330.7849 | 1.6619 | 1133.91 | 10.2317 | 2562.8502 | 3.0113 | 1 | 330.76 | 7.025 | 1820.9807
|  |  | 110 | 333.728 | 1.6424 | 1133.91 | 10.1367 | 2561.6351 | 2.9479 | 1 | 333.71 | 6.953 | 1819.0949
|  |  | 111 | 336.6361 | 1.6236 | 1133.91 | 10.0445 | 2560.4485 | 2.8853 | 1 | 336.61 | 6.887 | 1816.5087
|  |  | 112 | 339.5087 | 1.6053 | 1133.91 | 9.955 | 2559.2896 | 2.8237 | 1 | 339.49 | 6.823 | 1814.9018
|  |  | 113 | 342.3452 | 1.5877 | 1133.91 | 9.8681 | 2558.158 | 2.763 | 1 | 342.32 | 6.763 | 1813.42
|  |  | 114 | 345.1451 | 1.5706 | 1133.91 | 9.7838 | 2557.0532 | 2.7032 | 1 | 345.12 | 6.703 | 1812.4569
|  |  | 115 | 347.9081 | 1.554 | 1133.91 | 9.7021 | 2555.9746 | 2.6443 | 1 | 347.89 | 6.639 | 1811.0706
|  |  | 116 | 350.6335 | 1.5379 | 1133.91 | 9.6227 | 2554.9217 | 2.5862 | 1 | 350.61 | 6.575 | 1808.1758
|  |  | 117 | 353.3211 | 1.5224 | 1133.91 | 9.5456 | 2553.8941 | 2.5289 | 1 | 353.3 | 6.513 | 1804.746
|  |  | 118 | 355.9704 | 1.5074 | 1133.91 | 9.4709 | 2552.8912 | 2.4725 | 1 | 355.95 | 6.459 | 1801.4439
|  |  | 119 | 358.581 | 1.4928 | 1133.91 | 9.3983 | 2551.9126 | 2.4168 | 1 | 358.56 | 6.392 | 1799.9081
|  |  | 120 | 361.1525 | 1.4787 | 1133.91 | 9.3279 | 2550.9579 | 2.362 | 1 | 361.13 | 6.325 | 1794.2983
|  |  | 121 | 363.6847 | 1.465 | 1133.91 | 9.2596 | 2550.0266 | 2.3079 | 1 | 363.66 | 6.261 | 1788.2167
|  |  | 122 | 366.1771 | 1.4517 | 1133.91 | 9.1933 | 2549.1184 | 2.2546 | 1 | 366.16 | 6.201 | 1782.5235
|  |  | 123 | 368.6295 | 1.4389 | 1133.91 | 9.1289 | 2548.2326 | 2.202 | 1 | 368.61 | 6.155 | 1777.578
|  |  | 124 | 371.0416 | 1.4265 | 1133.91 | 9.0665 | 2547.3691 | 2.1501 | 1 | 371.02 | 6.109 | 1776.1973
|  |  | 125 | 373.4131 | 1.4144 | 1133.91 | 9.006 | 2546.5273 | 2.099 | 1 | 373.39 | 6.061 | 1774.4488
|  |  | 126 | 375.7438 | 1.4028 | 1133.91 | 8.9472 | 2545.707 | 2.0486 | 1 | 375.72 | 6.027 | 1771.7523
|  |  | 127 | 378.0334 | 1.3915 | 1133.91 | 8.8902 | 2544.9076 | 1.9988 | 1 | 378.01 | 6.006 | 1772.8073
|  |  | 128 | 380.2817 | 1.3806 | 1133.91 | 8.835 | 2544.1289 | 1.9497 | 1 | 380.26 | 5.992 | 1777.3979
|  |  | 129 | 382.4885 | 1.37 | 1133.91 | 8.7814 | 2543.3705 | 1.9013 | 1 | 382.47 | 5.973 | 1783.8096
|  |  | 130 | 384.6536 | 1.3597 | 1133.91 | 8.7294 | 2542.6321 | 1.8535 | 1 | 384.63 | 5.942 | 1788.4876
|  |  | 131 | 386.7769 | 1.3498 | 1133.91 | 8.679 | 2541.9133 | 1.8063 | 1 | 386.76 | 5.912 | 1789.2534
|  |  | 132 | 388.8581 | 1.3402 | 1133.91 | 8.6302 | 2541.2138 | 1.7598 | 1 | 388.84 | 5.881 | 1790.0782
|  |  | 133 | 390.8972 | 1.3309 | 1133.91 | 8.5829 | 2540.5333 | 1.7138 | 1 | 390.88 | 5.853 | 1790.2684
|  |  | 134 | 392.8939 | 1.3219 | 1133.91 | 8.5371 | 2539.8715 | 1.6684 | 1 | 392.87 | 5.814 | 1791.0925
|  |  | 135 | 394.8482 | 1.3132 | 1133.91 | 8.4926 | 2539.228 | 1.6236 | 1 | 394.83 | 5.768 | 1788.2158
|  |  | 136 | 396.76 | 1.3048 | 1133.91 | 8.4496 | 2538.6026 | 1.5794 | 1 | 396.74 | 5.709 | 1782.9183
|  |  | 137 | 398.6291 | 1.2967 | 1133.91 | 8.408 | 2537.9951 | 1.5356 | 1 | 398.61 | 5.647 | 1773.2177
|  |  | 138 | 400.4555 | 1.2888 | 1133.91 | 8.3677 | 2537.4051 | 1.4924 | 1 | 400.43 | 5.581 | 1762.2277
|  |  | 139 | 402.2391 | 1.2812 | 1133.91 | 8.3287 | 2536.8324 | 1.4498 | 1 | 402.22 | 5.518 | 1749.5835
|  |  | 140 | 403.9798 | 1.2739 | 1133.91 | 8.291 | 2536.2767 | 1.4076 | 1 | 403.96 | 5.449 | 1737.5663
|  |  | 141 | 405.6776 | 1.2668 | 1133.91 | 8.2546 | 2535.7377 | 1.3659 | 1 | 405.66 | 5.374 | 1723.2616
|  |  | 142 | 407.3323 | 1.26 | 1133.91 | 8.2194 | 2535.2153 | 1.3247 | 1 | 407.31 | 5.293 | 1706.6949
|  |  | 143 | 408.944 | 1.2534 | 1133.91 | 8.1853 | 2534.7092 | 1.2839 | 1 | 408.92 | 5.214 | 1687.8079
|  |  | 144 | 410.5126 | 1.247 | 1133.91 | 8.1525 | 2534.2191 | 1.2436 | 1 | 410.49 | 5.138 | 1669.1886
|  |  | 145 | 412.0381 | 1.2409 | 1133.91 | 8.1208 | 2533.745 | 1.2038 | 1 | 412.02 | 5.063 | 1651.1735
|  |  | 146 | 413.5204 | 1.235 | 1133.91 | 8.0902 | 2533.2864 | 1.1643 | 1 | 413.5 | 4.994 | 1633.1357
|  |  | 147 | 414.9596 | 1.2293 | 1133.91 | 8.0607 | 2532.8433 | 1.1253 | 1 | 414.94 | 4.935 | 1616.6652
|  |  | 148 | 416.3555 | 1.2238 | 1133.91 | 8.0323 | 2532.4154 | 1.0866 | 1 | 416.33 | 4.892 | 1603.1291
|  |  | 149 | 417.7083 | 1.2185 | 1133.91 | 8.005 | 2532.0026 | 1.0483 | 1 | 417.69 | 4.855 | 1594.4841
|  |  | 150 | 419.018 | 1.2135 | 1133.91 | 7.9787 | 2531.6047 | 1.0104 | 1 | 419 | 4.813 | 1587.5936
|  |  | 151 | 420.2844 | 1.2086 | 1133.91 | 7.9535 | 2531.2215 | 0.9729 | 1 | 420.26 | 4.787 | 1578.7957
|  |  | 152 | 421.5076 | 1.2039 | 1133.91 | 7.9293 | 2530.8527 | 0.93569 | 1 | 421.49 | 4.776 | 1574.989
|  |  | 153 | 422.6877 | 1.1995 | 1133.91 | 7.906 | 2530.4984 | 0.89882 | 1 | 422.67 | 4.763 | 1575.9689
|  |  | 154 | 423.8245 | 1.1952 | 1133.91 | 7.8838 | 2530.1582 | 0.86227 | 1 | 423.8 | 4.74 | 1576.0792
|  |  | 155 | 424.9183 | 1.1911 | 1133.91 | 7.8624 | 2529.8321 | 0.82602 | 1 | 424.9 | 4.7 | 1572.6618
|  |  | 156 | 425.9689 | 1.1872 | 1133.91 | 7.8421 | 2529.5199 | 0.79006 | 1 | 425.95 | 4.655 | 1563.4379
|  |  | 157 | 426.9763 | 1.1835 | 1133.91 | 7.8227 | 2529.2215 | 0.75439 | 1 | 426.96 | 4.613 | 1552.2953
|  |  | 158 | 427.9407 | 1.1799 | 1133.91 | 7.8042 | 2528.9368 | 0.71898 | 1 | 427.92 | 4.568 | 1541.9372
|  |  | 159 | 428.862 | 1.1766 | 1133.91 | 7.7866 | 2528.6655 | 0.68383 | 1 | 428.84 | 4.519 | 1530.3287
|  |  | 160 | 429.7402 | 1.1734 | 1133.91 | 7.7699 | 2528.4077 | 0.64893 | 1 | 429.72 | 4.466 | 1517.168
|  |  | 161 | 430.5754 | 1.1703 | 1133.91 | 7.754 | 2528.1631 | 0.61425 | 1 | 430.55 | 4.42 | 1502.451
|  |  | 162 | 431.3675 | 1.1675 | 1133.91 | 7.7391 | 2527.9317 | 0.5798 | 1 | 431.35 | 4.373 | 1489.8478
|  |  | 163 | 432.1167 | 1.1648 | 1133.91 | 7.725 | 2527.7134 | 0.54555 | 1 | 432.1 | 4.309 | 1476.7443
|  |  | 164 | 432.8229 | 1.1623 | 1133.91 | 7.7118 | 2527.5081 | 0.5115 | 1 | 432.8 | 4.227 | 1457.6619
|  |  | 165 | 433.4862 | 1.1599 | 1133.91 | 7.6994 | 2527.3156 | 0.47764 | 1 | 433.47 | 4.14 | 1432.2391
|  |  | 166 | 434.1066 | 1.1577 | 1133.91 | 7.6878 | 2527.136 | 0.44394 | 1 | 434.09 | 4.068 | 1404.9324
|  |  | 167 | 434.684 | 1.1556 | 1133.91 | 7.6771 | 2526.9691 | 0.41041 | 1 | 434.66 | 4 | 1382.4733
|  |  | 168 | 435.2186 | 1.1538 | 1133.91 | 7.6672 | 2526.8148 | 0.37703 | 1 | 435.2 | 3.928 | 1361.1491
|  |  | 169 | 435.7104 | 1.152 | 1133.91 | 7.6581 | 2526.6732 | 0.34378 | 1 | 435.69 | 3.856 | 1338.309
|  |  | 170 | 436.1593 | 1.1505 | 1133.91 | 7.6499 | 2526.544 | 0.31065 | 1 | 436.14 | 3.795 | 1315.2571
|  |  | 171 | 436.5654 | 1.149 | 1133.91 | 7.6424 | 2526.4273 | 0.27765 | 1 | 436.54 | 3.743 | 1295.7874
|  |  | 172 | 436.9287 | 1.1478 | 1133.91 | 7.6357 | 2526.3231 | 0.24474 | 1 | 436.91 | 3.689 | 1279.2043
|  |  | 173 | 437.2492 | 1.1466 | 1133.91 | 7.6298 | 2526.2312 | 0.21192 | 1 | 437.23 | 3.638 | 1261.8179
|  |  | 174 | 437.5269 | 1.1457 | 1133.91 | 7.6248 | 2526.1517 | 0.17918 | 1 | 437.51 | 3.591 | 1245.2848
|  |  | 175 | 437.7619 | 1.1449 | 1133.91 | 7.6205 | 2526.0844 | 0.14651 | 1 | 437.74 | 3.546 | 1229.9839
|  |  | 176 | 437.9542 | 1.1442 | 1133.91 | 7.617 | 2526.0294 | 0.11389 | 1 | 437.93 | 3.501 | 1215.2091
|  |  | 177 | 438.1037 | 1.1437 | 1133.91 | 7.6142 | 2525.9867 | 0.081318 | 1 | 438.08 | 3.451 | 1200.3084
|  |  | 178 | 438.2105 | 1.1433 | 1133.91 | 7.6123 | 2525.9562 | 0.048777 | 1 | 438.19 | 3.39 | 1183.5713
|  |  | 179 | 438.2746 | 1.1431 | 1133.91 | 7.6111 | 2525.9379 | #REF! | 1 | 438.25 | 3.324 | 1162.9424