## GrE HnD BsC
Load | Dyno Speed | FFR | Lambda | Torque | Power | Power | Corrected Power | BMEP | SFC | OFE
Newtons | rpm | l/min | Lambda | N/m | Kw | HP | HP | kPa | kg/kwh
102.275 | 1000 | 0.0704 | 1.2658 | 83.4335 | 8.7374 | 11.717 | 11.4579 | 655.2845 | 0.35774 | 22.06%
102.756 | 1050 | 0.0724 | 1.2678 | 83.8259 | 9.2174 | 12.3607 | 12.0873 | 658.3664 | 0.34875 | 22.63%
103.689 | 1100 | 0.0737 | 1.2734 | 84.587 | 9.744 | 13.0669 | 12.7779 | 664.3442 | 0.33582 | 23.5%
104.209 | 1150 | 0.0728 | 1.2848 | 85.0112 | 10.238 | 13.7294 | 13.4257 | 667.6758 | 0.31572 | 25%
105.811 | 1200 | 0.0744 | 1.2918 | 86.3181 | 10.8474 | 14.5466 | 14.2248 | 677.94 | 0.30453 | 25.92%
107.51 | 1250 | 0.07895 | 1.2973 | 87.7041 | 11.4808 | 15.396 | 15.0554 | 688.8256 | 0.30533 | 25.85%
109.488 | 1300 | 0.079 | 1.299 | 89.3177 | 12.1597 | 16.3064 | 15.9457 | 701.4988 | 0.28846 | 27.36%
111.797 | 1350 | 0.0796 | 1.2947 | 91.2013 | 12.8937 | 17.2907 | 16.9082 | 716.2928 | 0.27411 | 28.8% | Baro | Humidity | Ambient temp | Kelvin | Saturation Vapor pressure | Water Vapor Partial pressure | mbar to kpa | Dry air pressure | Correction factor | Fuel Density | Mass flow
114.268 | 1400 | 0.0835 | 1.2855 | 93.2171 | 13.6668 | 18.3274 | 17.922 | 732.1247 | 0.27127 | 29.1% | mBar | % | Deg C |  | Kpa | Kpa | Kpa | Kpa
115.783 | 1450 | 0.0847 | 1.2782 | 94.453 | 14.3425 | 19.2336 | 18.8082 | 741.8314 | 0.2622 | 30.1% | 1018.9 | 46 | 27 | 295.15 | 3.565 | 1.214 | 101.89 | 100.676 | 1.0218 | 0.74kg/L | L/min *0.74*60
116.985 | 1500 | 0.08865 | 1.2795 | 95.4336 | 14.9911 | 20.1034 | 19.6588 | 749.5328 | 0.26256 | 30.06%
117.788 | 1550 | 0.0932 | 1.2777 | 96.0886 | 15.5972 | 20.9161 | 20.4535 | 754.6776 | 0.26531 | 29.75%
118.471 | 1600 | 0.0959 | 1.2824 | 96.6458 | 16.1937 | 21.716 | 21.2357 | 759.0537 | 0.26294 | 30.02%
118.772 | 1650 | 0.09875 | 1.2903 | 96.8913 | 16.7421 | 22.4515 | 21.955 | 760.9822 | 0.26188 | 30.14%
118.656 | 1700 | 0.10005 | 1.2994 | 96.7967 | 17.2326 | 23.1093 | 22.5982 | 760.239 | 0.25778 | 30.62%
118.861 | 1750 | 0.10305 | 1.3105 | 96.964 | 17.7701 | 23.8301 | 23.303 | 761.5524 | 0.25748 | 30.66%
119.584 | 1800 | 0.1093 | 1.3149 | 97.5538 | 18.389 | 24.66 | 24.1146 | 766.1848 | 0.2639 | 29.91%
119.934 | 1850 | 0.11415 | 1.3185 | 97.8393 | 18.9551 | 25.4192 | 24.857 | 768.4272 | 0.26738 | 29.52%
120.176 | 1900 | 0.11745 | 1.3189 | 98.0367 | 19.5067 | 26.1589 | 25.5803 | 769.9778 | 0.26733 | 29.53%
120.948 | 1950 | 0.12055 | 1.3148 | 98.6665 | 20.1487 | 27.0198 | 26.4221 | 774.924 | 0.26565 | 29.71%
122.157 | 2000 | 0.12555 | 1.3165 | 99.6527 | 20.8719 | 27.9896 | 27.3705 | 782.6702 | 0.26708 | 29.55%
122.845 | 2050 | 0.12785 | 1.321 | 100.214 | 21.5142 | 28.8509 | 28.2128 | 787.0783 | 0.26385 | 29.92%
123.796 | 2100 | 0.1309 | 1.3229 | 100.9898 | 22.2095 | 29.7834 | 29.1246 | 793.1714 | 0.26169 | 30.16%
124.794 | 2150 | 0.13435 | 1.3216 | 101.804 | 22.9216 | 30.7383 | 30.0585 | 799.5657 | 0.26024 | 30.33%
125.137 | 2200 | 0.1377 | 1.3165 | 102.0838 | 23.5191 | 31.5396 | 30.842 | 801.7633 | 0.25995 | 30.36%
126.028 | 2250 | 0.14105 | 1.3047 | 102.8106 | 24.2249 | 32.4861 | 31.7676 | 807.472 | 0.25852 | 30.53%
126.66 | 2300 | 0.14495 | 1.2965 | 103.3262 | 24.8874 | 33.3746 | 32.6364 | 811.5213 | 0.2586 | 30.52%
126.822 | 2350 | 0.14985 | 1.2823 | 103.4583 | 25.461 | 34.1437 | 33.3885 | 812.5592 | 0.26131 | 30.21%
126.69 | 2400 | 0.1537 | 1.273 | 103.3507 | 25.9757 | 34.8339 | 34.0634 | 811.7135 | 0.26272 | 30.04%
126.552 | 2450 | 0.15565 | 1.2698 | 103.2381 | 26.4879 | 35.5209 | 34.7352 | 810.8293 | 0.26091 | 30.25%
126.438 | 2500 | 0.1596 | 1.2745 | 103.1451 | 27.0042 | 36.2131 | 35.4121 | 810.0989 | 0.26241 | 30.08%
126.239 | 2550 | 0.1626 | 1.2788 | 102.9827 | 27.5009 | 36.8792 | 36.0635 | 808.8239 | 0.26252 | 30.07%
126.161 | 2600 | 0.16805 | 1.2763 | 102.9191 | 28.0228 | 37.5791 | 36.7479 | 808.3242 | 0.26626 | 29.64%
125.847 | 2650 | 0.17145 | 1.2803 | 102.663 | 28.4906 | 38.2065 | 37.3614 | 806.3123 | 0.26719 | 29.54%
124.911 | 2700 | 0.17465 | 1.2837 | 101.8994 | 28.8123 | 38.6378 | 37.7832 | 800.3153 | 0.26914 | 29.33%
123.927 | 2750 | 0.1784 | 1.2812 | 101.0967 | 29.1147 | 39.0433 | 38.1798 | 794.0107 | 0.27206 | 29.01%
123.689 | 2800 | 0.18005 | 1.2745 | 100.9025 | 29.5871 | 39.6769 | 38.7993 | 792.4859 | 0.27019 | 29.21% | [7 empty] | 6
123.389 | 2850 | 0.1831 | 1.2604 | 100.6578 | 30.0424 | 40.2874 | 39.3963 | 790.5637 | 0.27061 | 29.17%
122.519 | 2900 | 0.1879 | 1.2531 | 99.9481 | 30.3539 | 40.7052 | 39.8049 | 784.9896 | 0.27485 | 28.72%
121.837 | 2950 | 0.19255 | 1.2394 | 99.3917 | 30.7054 | 41.1765 | 40.2657 | 780.6199 | 0.27843 | 28.35%
121.709 | 3000 | 0.199 | 1.2273 | 99.2873 | 31.193 | 41.8304 | 40.9052 | 779.7998 | 0.28326 | 27.87%
121.123 | 3050 | 0.20605 | 1.2193 | 98.8092 | 31.5602 | 42.3228 | 41.3867 | 776.0453 | 0.28988 | 27.23%
121.124 | 3100 | 0.21005 | 1.2069 | 98.8101 | 32.0778 | 43.017 | 42.0655 | 776.0517 | 0.29074 | 27.15%
120.851 | 3150 | 0.21605 | 1.1927 | 98.5873 | 32.5217 | 43.6123 | 42.6477 | 774.3025 | 0.29496 | 26.76%
120.596 | 3200 | 0.21795 | 1.1848 | 98.3793 | 32.9683 | 44.2111 | 43.2332 | 772.6687 | 0.29352 | 26.89%
120.84 | 3250 | 0.22305 | 1.1738 | 98.5784 | 33.5511 | 44.9927 | 43.9976 | 774.2321 | 0.29517 | 26.74%
121.633 | 3300 | 0.2255 | 1.1612 | 99.2253 | 34.2909 | 45.9847 | 44.9676 | 779.3129 | 0.29198 | 27.03%
122.181 | 3350 | 0.2285 | 1.151 | 99.6723 | 34.9673 | 46.8918 | 45.8546 | 782.824 | 0.29014 | 27.21%
122.933 | 3400 | 0.2342 | 1.1412 | 100.2858 | 35.7076 | 47.8846 | 46.8255 | 787.6421 | 0.29121 | 27.11%
123.475 | 3450 | 0.23605 | 1.1267 | 100.7279 | 36.3924 | 48.803 | 47.7235 | 791.1147 | 0.28799 | 27.41%
123.428 | 3500 | 0.24195 | 1.1198 | 100.6896 | 36.9058 | 49.4914 | 48.3968 | 790.8136 | 0.29108 | 27.12%
124.205 | 3550 | 0.24545 | 1.1062 | 101.3235 | 37.6687 | 50.5145 | 49.3972 | 795.7919 | 0.28931 | 27.28%
124.066 | 3600 | 0.25505 | 1.097 | 101.2101 | 38.1565 | 51.1686 | 50.0368 | 794.9013 | 0.29678 | 26.6%
123.967 | 3650 | 0.25755 | 1.094 | 101.1293 | 38.6556 | 51.8379 | 50.6913 | 794.267 | 0.29582 | 26.68%
123.815 | 3700 | 0.26445 | 1.0966 | 101.0053 | 39.137 | 52.4836 | 51.3227 | 793.2931 | 0.30001 | 26.31%
123.767 | 3750 | 0.2651 | 1.0981 | 100.9661 | 39.6505 | 53.1722 | 51.9961 | 792.9856 | 0.29685 | 26.59%
123.509 | 3800 | 0.2693 | 1.0991 | 100.7557 | 40.0955 | 53.7688 | 52.5795 | 791.3326 | 0.29821 | 26.47%
122.672 | 3850 | 0.27375 | 1.1053 | 100.0729 | 40.3477 | 54.1071 | 52.9104 | 785.9698 | 0.30124 | 26.2%
122.157 | 3900 | 0.2759 | 1.117 | 99.6527 | 40.7001 | 54.5797 | 53.3725 | 782.6702 | 0.30098 | 26.23%
121.184 | 3950 | 0.28285 | 1.1226 | 98.859 | 40.8936 | 54.8391 | 53.6262 | 776.4361 | 0.3071 | 25.7%
120.004 | 4000 | 0.28455 | 1.1246 | 97.8964 | 41.008 | 54.9926 | 53.7762 | 768.8757 | 0.30809 | 25.62%
118.734 | 4050 | 0.2871 | 1.1222 | 96.8603 | 41.0812 | 55.0907 | 53.8722 | 760.7387 | 0.31029 | 25.44%
117.442 | 4100 | 0.28895 | 1.1239 | 95.8064 | 41.1358 | 55.164 | 53.9438 | 752.4608 | 0.31188 | 25.31%
116.5 | 4150 | 0.29305 | 1.1223 | 95.0379 | 41.3035 | 55.3888 | 54.1637 | 746.4253 | 0.31502 | 25.06%
115.931 | 4200 | 0.2949 | 1.1218 | 94.5737 | 41.597 | 55.7824 | 54.5486 | 742.7797 | 0.31477 | 25.08%
115.034 | 4250 | 0.29715 | 1.1246 | 93.842 | 41.7665 | 56.0097 | 54.7709 | 737.0325 | 0.31589 | 24.99%
114.391 | 4300 | 0.3022 | 1.1228 | 93.3174 | 42.0217 | 56.3519 | 55.1055 | 732.9128 | 0.3193 | 24.72%
114.016 | 4350 | 0.30605 | 1.1194 | 93.0115 | 42.3709 | 56.8203 | 55.5635 | 730.5101 | 0.32071 | 24.61%
113.871 | 4400 | 0.3092 | 1.1199 | 92.8932 | 42.8035 | 57.4003 | 56.1307 | 729.5811 | 0.32073 | 24.61%
113.985 | 4450 | 0.3099 | 1.1187 | 92.9862 | 43.3332 | 58.1107 | 56.8254 | 730.3115 | 0.31753 | 24.86%
113.306 | 4500 | 0.31445 | 1.1156 | 92.4323 | 43.5591 | 58.4136 | 57.1216 | 725.9611 | 0.32052 | 24.63%
113.074 | 4550 | 0.3171 | 1.1095 | 92.2431 | 43.9529 | 58.9417 | 57.638 | 724.4747 | 0.32033 | 24.64%
112.195 | 4600 | 0.3194 | 1.1057 | 91.526 | 44.0904 | 59.1262 | 57.8184 | 718.8428 | 0.32164 | 24.54%
111.061 | 4650 | 0.32055 | 1.0978 | 90.6009 | 44.1192 | 59.1647 | 57.8561 | 711.5772 | 0.32259 | 24.47%
109.973 | 4700 | 0.3207 | 1.0956 | 89.7133 | 44.1567 | 59.2151 | 57.9053 | 704.6063 | 0.32247 | 24.48%
108.654 | 4750 | 0.32485 | 1.0883 | 88.6373 | 44.0912 | 59.1272 | 57.8194 | 696.1553 | 0.32712 | 24.13%
107.076 | 4800 | 0.32455 | 1.084 | 87.35 | 43.9083 | 58.8819 | 57.5795 | 686.045 | 0.32818 | 24.05%
105.24 | 4850 | 0.3257 | 1.0822 | 85.8523 | 43.6049 | 58.4751 | 57.1817 | 674.2816 | 0.33164 | 23.8%
103.632 | 4900 | 0.3277 | 1.0846 | 84.5405 | 43.3813 | 58.1752 | 56.8885 | 663.979 | 0.33539 | 23.53%
102.335 | 4950 | 0.32845 | 1.0882 | 83.4824 | 43.2755 | 58.0334 | 56.7498 | 655.669 | 0.33698 | 23.42%
101.106 | 5000 | 0.3287 | 1.0869 | 82.4798 | 43.1877 | 57.9156 | 56.6346 | 647.7947 | 0.33793 | 23.36%
99.3149 | 5050 | 0.32985 | 1.0891 | 81.0187 | 42.8468 | 57.4585 | 56.1876 | 636.3189 | 0.34181 | 23.09%
97.5815 | 5100 | 0.3297 | 1.0918 | 79.6046 | 42.5158 | 57.0146 | 55.7535 | 625.2129 | 0.34431 | 22.92%
95.8486 | 5150 | 0.33095 | 1.0941 | 78.191 | 42.1702 | 56.5511 | 55.3003 | 614.1101 | 0.34845 | 22.65%
94.8033 | 5200 | 0.3338 | 1.0935 | 77.3383 | 42.1153 | 56.4775 | 55.2283 | 607.4127 | 0.35191 | 22.43%
93.0976 | 5250 | 0.3313 | 1.088 | 75.9468 | 41.7552 | 55.9946 | 54.7561 | 596.4842 | 0.35228 | 22.41%
91.7886 | 5300 | 0.3324 | 1.0834 | 74.8789 | 41.5602 | 55.7331 | 54.5003 | 588.0973 | 0.35511 | 22.23%
90.5938 | 5350 | 0.3308 | 1.0801 | 73.9042 | 41.4062 | 55.5265 | 54.2984 | 580.4421 | 0.35472 | 22.25%
89.6374 | 5400 | 0.3388 | 1.079 | 73.124 | 41.352 | 55.4538 | 54.2273 | 574.3144 | 0.36377 | 21.7%
88.9256 | 5450 | 0.3438 | 1.0792 | 72.5434 | 41.4034 | 55.5228 | 54.2948 | 569.7538 | 0.36868 | 21.41%
88.6474 | 5500 | 0.3488 | 1.0837 | 72.3164 | 41.6526 | 55.8569 | 54.6215 | 567.9714 | 0.37181 | 21.23%
|  |  | 815.776 | 0.81578