## Sheet1
Time | height (m) | Acceleration (m/s/2) | Vehicle speed |  | Gradient (⁰) | Rolling resistance (N) | Aerodynamic Resistance (N) | Length (m) | Distance (m) | Gradient Resistance (N) | Total resistance | Power (W) | Power (Kw) | Average Power (W) | Average Power (Kw)
|  |  | MPH | M/s
0 | 0 | 0 | 0 | 0 |  | 0 | 0 | 0 | 0 | 0 | 0 | 0 | 0 | 29194.1761 | 28.9509 | Vehicle mass (N) | 6707.75
1 | 0 | 0.89408 | 2 | 0.89408 | 0 | 855.4394 | 0.79521 | 0.89408 | 0.89408 | 0 | 856.2346 | 765.5422 | 0.76554 | 29441.5844 | 29.1942 | Air Density (KG/m3) | 1.2
2 | 0 | 0.89408 | 4 | 1.7882 | 0 | 855.4394 | 3.1809 | 1.7882 | 2.6822 | 0 | 858.6202 | 1535.3503 | 1.5354 | 29686.6788 | 29.4351 | Frontal Area (m2) | 2.7633
3 | 0 | 0.89408 | 6 | 2.6822 | 0 | 855.4394 | 7.1569 | 2.6822 | 5.3645 | 0 | 862.5963 | 2313.6902 | 2.3137 | 29929.3626 | 29.6736 | CD | 0.6
4 | 0 | 0.89408 | 8 | 3.5763 | 0 | 855.4394 | 12.7234 | 3.5763 | 8.9408 | 0 | 868.1628 | 3104.8278 | 3.1048 | 30169.4989 | 29.9094 | Wheel radius (m) | 0.2
5 | 0 | 0.89408 | 10 | 4.4704 | 0 | 855.4394 | 19.8803 | 4.4704 | 13.4112 | 0 | 875.3197 | 3913.0291 | 3.913 | 30406.9083 | 30.1425 | Concrete | 0.013
6 | 0 | 0.89408 | 12 | 5.3645 | 0 | 855.4394 | 28.6277 | 5.3645 | 18.7757 | 0 | 884.067 | 4742.5598 | 4.7426 | 30641.3674 | 30.3726 | Mud | 0.125
7 | 0 | 0.89408 | 14 | 6.2586 | 0 | 855.4394 | 38.9654 | 6.2586 | 25.0342 | 0 | 894.4048 | 5597.686 | 5.5977 | 30872.6068 | 30.5994 | Gravel | 0.03
9 | 0 | 0.89408 | 16 | 7.1526 | 0 | 855.4394 | 50.8936 | 7.1526 | 32.1869 | 0 | 906.333 | 6482.6734 | 6.4827 | 31100.3088 | 30.8226 | Average weight of male in UK | 83.6
10 | 0 | 0.89408 | 18 | 8.0467 | 0 | 855.4394 | 64.4122 | 8.0467 | 40.2336 | 0 | 919.8516 | 7401.7881 | 7.4018 | 31324.1055 | 31.0419
11 | 0 | 0.89408 | 20 | 8.9408 | 0 | 855.4394 | 79.5213 | 8.9408 | 49.1744 | 0 | 934.9606 | 8359.296 | 8.3593 | 31543.5763 | 31.2568
12 | 0 | 0.89408 | 22 | 9.8349 | 0 | 855.4394 | 96.2207 | 9.8349 | 59.0093 | 0 | 951.6601 | 9359.4628 | 9.3595 | 31758.2455 | 31.4669
13 | 0 | 0.89408 | 24 | 10.729 | 0 | 855.4394 | 114.5106 | 10.729 | 69.7382 | 0 | 969.95 | 10406.5546 | 10.4066 | 31967.5799 | 31.6716
14 | 0 | 0.89408 | 26 | 11.623 | 0 | 855.4394 | 134.3909 | 11.623 | 81.3613 | 0 | 989.8303 | 11504.8372 | 11.5048 | 32170.9858 | 31.8703
15 | 0 | 0.89408 | 28 | 12.5171 | 0 | 855.4394 | 155.8617 | 12.5171 | 93.8784 | 0 | 1011.301 | 12658.5765 | 12.6586 | 32367.8063 | 32.0624
16 | 0 | 0.89408 | 30 | 13.4112 | 0 | 855.4394 | 178.9229 | 13.4112 | 107.2896 | 0 | 1034.3622 | 13872.0385 | 13.872 | 32557.3181 | 32.2472
17 | 0 | 0 | 30 | 13.4112 | 0 | 855.4394 | 178.9229 | 13.4112 | 120.7008 | 0 | 1034.3622 | 13872.0385 | 13.872 | 32738.7286 | 32.4239
18 | 0 | 0 | 30 | 13.4112 | 0 | 855.4394 | 178.9229 | 13.4112 | 134.112 | 0 | 1034.3622 | 13872.0385 | 13.872 | 32923.6962 | 32.604
19 | 0 | 0 | 30 | 13.4112 | 0 | 855.4394 | 178.9229 | 13.4112 | 147.5232 | 0 | 1034.3622 | 13872.0385 | 13.872 | 33112.3264 | 32.7877
20 | 0 | 0 | 30 | 13.4112 | 0 | 855.4394 | 178.9229 | 13.4112 | 160.9344 | 0 | 1034.3622 | 13872.0385 | 13.872 | 33304.7293 | 32.975
21 | 0 | -0.89408 | 28 | 12.5171 | 0 | 855.4394 | 155.8617 | 12.5171 | 173.4515 | 4780.2149 | 5791.5159 | 72493.1001 | 72.4931 | 33501.0191 | 33.166
22 | 2 | -0.89408 | 26 | 11.623 | 8.11 | 855.4394 | 134.3909 | 11.623 | 185.0746 | 5147.9237 | 6137.754 | 71339.3608 | 71.3394 | 33103.1407 | 32.7688
23 | 4 | 0 | 26 | 11.623 | 8.11 | 855.4394 | 134.3909 | 11.623 | 196.6976 | 5147.9237 | 6137.754 | 71339.3608 | 71.3394 | 32708.9529 | 32.3752
24 | 6 | -0.89408 | 24 | 10.729 | 8.11 | 855.4394 | 114.5106 | 10.729 | 207.4266 | 5576.9174 | 6546.8674 | 70241.0782 | 70.2411 | 32306.5528 | 31.9735
25 | 8 | 0 | 24 | 10.729 | 8.11 | 855.4394 | 114.5106 | 10.729 | 218.1555 | 5576.9174 | 6546.8674 | 70241.0782 | 70.2411 | 31907.242 | 31.5749
26 | 10 | -0.89408 | 22 | 9.8349 | 8.11 | 855.4394 | 96.2207 | 9.8349 | 227.9904 | 0 | 951.6601 | 9359.4628 | 9.3595 | 31499.4353 | 31.1679
27 | 10 | 0 | 22 | 9.8349 | 8.11 | 855.4394 | 96.2207 | 9.8349 | 237.8253 | 0 | 951.6601 | 9359.4628 | 9.3595 | 31737.4995 | 31.3999
28 | 10 | 0.89408 | 24 | 10.729 | 8.11 | 855.4394 | 114.5106 | 10.729 | 248.5542 | 5576.9174 | 6546.8674 | 70241.0782 | 70.2411 | 31980.739 | 31.6369
29 | 12 | -0.89408 | 22 | 9.8349 | 8.11 | 855.4394 | 96.2207 | 9.8349 | 258.3891 | -6083.9099 | -5132.2498 | -50475.0608 | -50.4751 | 31560.2957 | 31.2172
30 | 10 | 0 | 22 | 9.8349 | -5.73 | 855.4394 | 96.2207 | 9.8349 | 268.224 | 0 | 951.6601 | 9359.4628 | 9.3595 | 32471.7997 | 32.115
31 | 10 | 0.89408 | 24 | 10.729 | -5.73 | 8225.3784 | 114.5106 | 10.729 | 278.953 | 5576.9174 | 13916.8065 | 149312.8598 | 149.3129 | 32731.4889 | 32.3678
32 | 12 | -0.89408 | 22 | 9.8349 | -5.09 | 8225.3784 | 96.2207 | 9.8349 | 288.7878 | 0 | 8321.5992 | 81841.9293 | 81.8419 | 31406.7006 | 31.0538
33 | 12 | 0 | 22 | 9.8349 | -5.09 | 8225.3784 | 96.2207 | 9.8349 | 298.6227 | 5063.5997 | 13385.1989 | 131641.8247 | 131.6418 | 30826.9853 | 30.4767
34 | 8 | 0.89408 | 24 | 10.729 | -2.51 | 8225.3784 | 114.5106 | 10.729 | 309.3517 | 0 | 8339.8891 | 89478.3362 | 89.4783 | 29654.7197 | 29.3139
35 | 8 | 0 | 24 | 10.729 | -2.51 | 8225.3784 | 114.5106 | 10.729 | 320.0806 | 0 | 8339.8891 | 89478.3362 | 89.4783 | 28950.9125 | 28.6143
36 | 8 | 0.89408 | 26 | 11.623 | -2.51 | 8225.3784 | 134.3909 | 11.623 | 331.7037 | 0 | 8359.7694 | 97165.9339 | 97.1659 | 28230.3479 | 27.8982
37 | 8 | 0 | 26 | 11.623 | -2.51 | 8225.3784 | 134.3909 | 11.623 | 343.3267 | -5147.9237 | 3211.8456 | 37331.4103 | 37.3314 | 27399.7987 | 27.0736
38 | 6 | 0.89408 | 28 | 12.5171 | -2.51 | 8225.3784 | 155.8617 | 12.5171 | 355.8438 | -4780.2149 | 3601.0252 | 45074.4648 | 45.0745 | 27278.6814 | 26.95
39 | 4 | -0.89408 | 26 | 11.623 | -2.51 | 8225.3784 | 134.3909 | 11.623 | 367.4669 | 0 | 8359.7694 | 97165.9339 | 97.1659 | 27058.9804 | 26.729
40 | 4 | 0 | 26 | 11.623 | -2.51 | 8225.3784 | 134.3909 | 11.623 | 379.0899 | 0 | 8359.7694 | 97165.9339 | 97.1659 | 26182.6435 | 25.8594
41 | 4 | -0.89408 | 24 | 10.729 | -2.51 | 8225.3784 | 114.5106 | 10.729 | 389.8189 | 0 | 8339.8891 | 89478.3362 | 89.4783 | 25284.1208 | 24.9681
42 | 4 | -0.89408 | 22 | 9.8349 | -2.51 | 8225.3784 | 96.2207 | 9.8349 | 399.6538 | -6083.9099 | 2237.6893 | 22007.4057 | 22.0074 | 24461.1181 | 24.1515
43 | 2 | 0 | 22 | 9.8349 | -2.51 | 8225.3784 | 96.2207 | 9.8349 | 409.4886 | 0 | 8321.5992 | 81841.9293 | 81.8419 | 24492.9845 | 24.179
44 | 2 | 0 | 22 | 9.8349 | -2.51 | 8225.3784 | 96.2207 | 9.8349 | 419.3235 | 0 | 8321.5992 | 81841.9293 | 81.8419 | 23738.3931 | 23.4301
45 | 2 | 0.89408 | 24 | 10.729 | -2.51 | 8225.3784 | 114.5106 | 10.729 | 430.0525 | -5576.9174 | 2762.9717 | 29643.8126 | 29.6438 | 22963.6793 | 22.6615
46 | 0 | 0 | 24 | 10.729 | -2.51 | 8225.3784 | 114.5106 | 10.729 | 440.7814 | 0 | 8339.8891 | 89478.3362 | 89.4783 | 22873.4072 | 22.5684
47 | 0 | -0.89408 | 22 | 9.8349 | -2.51 | 8225.3784 | 96.2207 | 9.8349 | 450.6163 | 0 | 8321.5992 | 81841.9293 | 81.8419 | 21961.0109 | 21.6642
48 | 0 | -0.89408 | 20 | 8.9408 | -2.51 | 8225.3784 | 79.5213 | 8.9408 | 459.5571 | 0 | 8304.8997 | 74252.4473 | 74.2524 | 21129.3315 | 20.8399
49 | 0 | -0.89408 | 18 | 8.0467 | -2.51 | 8225.3784 | 64.4122 | 8.0467 | 467.6038 | 0 | 8289.7907 | 66705.6243 | 66.7056 | 20381.1186 | 20.098
50 | 0 | -0.89408 | 16 | 7.1526 | -2.51 | 8225.3784 | 50.8936 | 7.1526 | 474.7565 | 0 | 8276.272 | 59197.1945 | 59.1972 | 19719.3399 | 19.4416
51 | 0 | -1.7882 | 12 | 5.3645 | -2.51 | 8225.3784 | 28.6277 | 5.3645 | 480.121 | -9283.2661 | -1029.26 | -5521.4448 | -5.5214 | 19147.1971 | 18.8737
52 | 4 | -0.89408 | 10 | 4.4704 | -2.51 | 8225.3784 | 19.8803 | 4.4704 | 484.5914 | 13384.6017 | 21629.8605 | 96694.1283 | 96.6941 | 19509.9713 | 19.2272
53 | 6 | -0.89408 | 8 | 3.5763 | -4.14 | 8225.3784 | 12.7234 | 3.5763 | 488.1677 | -16730.7522 | -8492.6503 | -30372.4352 | -30.3724 | 18357.9689 | 18.088
54 | 4 | 0.89408 | 10 | 4.4704 | -4.14 | 8225.3784 | 19.8803 | 4.4704 | 492.6381 | -13384.6017 | -5139.343 | -22974.9188 | -22.9749 | 19096.3084 | 18.8113
55 | 2 | 0 | 10 | 4.4704 | -4.14 | 8225.3784 | 19.8803 | 4.4704 | 497.1085 | 0 | 8245.2588 | 36859.6047 | 36.8596 | 19743.558 | 19.4444
56 | 2 | 0.89408 | 12 | 5.3645 | -4.14 | 8225.3784 | 28.6277 | 5.3645 | 502.473 | 0 | 8254.0061 | 44278.4506 | 44.2785 | 19476.1198 | 19.1765
57 | 2 | 0.89408 | 14 | 6.2586 | -4.14 | 8225.3784 | 38.9654 | 6.2586 | 508.7315 | -9560.4298 | -1296.0859 | -8111.6317 | -8.1116 | 19082.432 | 18.7843
58 | 0 | 0 | 14 | 6.2586 | -4.14 | 8225.3784 | 38.9654 | 6.2586 | 514.9901 | 0 | 8264.3439 | 51722.8919 | 51.7229 | 19521.0459 | 19.2112
59 | 0 | 0.89408 | 16 | 7.1526 | -4.14 | 8225.3784 | 50.8936 | 7.1526 | 522.1427 | 0 | 8276.272 | 59197.1945 | 59.1972 | 18993.1468 | 18.6868
60 | 0 | 0.89408 | 18 | 8.0467 | -4.14 | 8225.3784 | 64.4122 | 8.0467 | 530.1894 | 0 | 8289.7907 | 66705.6243 | 66.7056 | 18323.0794 | 18.0227
61 | 0 | 0.89408 | 20 | 8.9408 | -4.14 | 1974.0908 | 79.5213 | 8.9408 | 539.1302 | 0 | 2053.6121 | 18360.935 | 18.3609 | 17503.0362 | 17.2113
62 | 0 | 0.89408 | 22 | 9.8349 | -4.14 | 1974.0908 | 96.2207 | 9.8349 | 548.9651 | 0 | 2070.3116 | 20361.2658 | 20.3613 | 17488.2449 | 17.1918
63 | 0 | 0.89408 | 24 | 10.729 | -4.14 | 1974.0908 | 114.5106 | 10.729 | 559.6941 | 0 | 2088.6015 | 22408.5214 | 22.4085 | 17437.841 | 17.1372
64 | 0 | 0.89408 | 26 | 11.623 | -4.14 | 1974.0908 | 134.3909 | 11.623 | 571.3171 | 5147.9237 | 7256.4055 | 84341.4915 | 84.3415 | 17349.0788 | 17.0447
65 | 2 | 0 | 26 | 11.623 | 6.79 | 1974.0908 | 134.3909 | 11.623 | 582.9402 | 5147.9237 | 7256.4055 | 84341.4915 | 84.3415 | 16131.035 | 15.843
66 | 4 | -0.89408 | 24 | 10.729 | 6.79 | 1974.0908 | 114.5106 | 10.729 | 593.6691 | 5576.9174 | 7665.5188 | 82243.045 | 82.243 | 14867.8784 | 14.5976
67 | 6 | 0 | 24 | 10.729 | 6.79 | 1974.0908 | 114.5106 | 10.729 | 604.3981 | 5576.9174 | 7665.5188 | 82243.045 | 82.243 | 13596.6488 | 13.3449
68 | 8 | -0.89408 | 22 | 9.8349 | 6.79 | 1974.0908 | 96.2207 | 9.8349 | 614.233 | 6083.9099 | 8154.2214 | 80195.7893 | 80.1958 | 12276.5258 | 12.0449
69 | 10 | 0 | 22 | 9.8349 | 6.79 | 1974.0908 | 96.2207 | 9.8349 | 624.0678 | 6083.9099 | 8154.2214 | 80195.7893 | 80.1958 | 10944.7756 | 10.7343
70 | 12 | -0.89408 | 20 | 8.9408 | 6.79 | 1974.0908 | 79.5213 | 8.9408 | 633.0086 | 6692.3009 | 8745.913 | 78195.4586 | 78.1955 | 9559.7553 | 9.3723
71 | 14 | -0.89408 | 18 | 8.0467 | 6.79 | 1974.0908 | 64.4122 | 8.0467 | 641.0554 | 7435.8899 | 9474.3929 | 76237.7869 | 76.2378 | 8159.0266 | 7.9958
72 | 16 | 0 | 18 | 8.0467 | 6.79 | 1974.0908 | 64.4122 | 8.0467 | 649.1021 | 0 | 2038.5031 | 16403.2633 | 16.4033 | 6740.7191 | 6.6032
73 | 16 | 0.89408 | 20 | 8.9408 | 6.79 | 1974.0908 | 79.5213 | 8.9408 | 658.0429 | 0 | 2053.6121 | 18360.935 | 18.3609 | 6535.1331 | 6.399
74 | 16 | 0.89408 | 22 | 9.8349 | 6.79 | 1974.0908 | 96.2207 | 9.8349 | 667.8778 | 6083.9099 | 8154.2214 | 80195.7893 | 80.1958 | 6278.0504 | 6.1445
75 | 18 | 0 | 22 | 9.8349 | 6.79 | 1974.0908 | 96.2207 | 9.8349 | 677.7126 | 0 | 2070.3116 | 20361.2658 | 20.3613 | 4635.434 | 4.5347
76 | 18 | -0.89408 | 20 | 8.9408 | 6.79 | 1974.0908 | 79.5213 | 8.9408 | 686.6534 | 0 | 2053.6121 | 18360.935 | 18.3609 | 4278.0287 | 4.183
77 | 18 | -0.89408 | 18 | 8.0467 | 6.79 | 1974.0908 | 64.4122 | 8.0467 | 694.7002 | 0 | 2038.5031 | 16403.2633 | 16.4033 | 3950.5193 | 3.8607
78 | 18 | -0.89408 | 16 | 7.1526 | 6.79 | 1974.0908 | 50.8936 | 7.1526 | 701.8528 | 8365.3761 | 10390.3605 | 74318.5083 | 74.3185 | 3654.0254 | 3.569
79 | 20 | 0 | 16 | 7.1526 | 6.79 | 1974.0908 | 50.8936 | 7.1526 | 709.0054 | 0 | 2024.9844 | 14483.9847 | 14.484 | 1930.5014 | 1.8845
80 | 20 | 0.89408 | 18 | 8.0467 | 6.79 | 1974.0908 | 64.4122 | 8.0467 | 717.0522 | 0 | 2038.5031 | 16403.2633 | 16.4033 | 1616.6643 | 1.5772
81 | 20 | -0.89408 | 16 | 7.1526 | 6.79 | 1974.0908 | 50.8936 | 7.1526 | 724.2048 | 0 | 2024.9844 | 14483.9847 | 14.484 | 1237.5208 | 1.2066
82 | 20 | -0.89408 | 14 | 6.2586 | 6.79 | 1974.0908 | 38.9654 | 6.2586 | 730.4634 | 0 | 2013.0562 | 12598.8333 | 12.5988 | 888.9296 | 0.86614
83 | 20 | -0.89408 | 12 | 5.3645 | 6.79 | 1974.0908 | 28.6277 | 5.3645 | 735.8278 | 0 | 2002.7185 | 10743.5432 | 10.7435 | 572.4457 | 0.55738
84 | 20 | -0.89408 | 10 | 4.4704 | 6.79 | 1974.0908 | 19.8803 | 4.4704 | 740.2982 | -13384.6017 | -11390.6306 | -50920.675 | -50.9207 | 289.9153 | 0.28208
85 | 18 | 0.89408 | 12 | 5.3645 | -3.96 | 1974.0908 | 28.6277 | 5.3645 | 745.6627 | -11153.8348 | -9151.1163 | -49090.9803 | -49.091 | 1753.075 | 1.7044
86 | 16 | 0 | 12 | 5.3645 | -3.96 | 1974.0908 | 28.6277 | 5.3645 | 751.0272 | 0 | 2002.7185 | 10743.5432 | 10.7435 | 3248.4884 | 3.1557
87 | 16 | 0.89408 | 14 | 6.2586 | -3.96 | 1974.0908 | 38.9654 | 6.2586 | 757.2858 | 0 | 2013.0562 | 12598.8333 | 12.5988 | 3021.3655 | 2.9325
88 | 16 | 0.89408 | 16 | 7.1526 | -3.96 | 1974.0908 | 50.8936 | 7.1526 | 764.4384 | 0 | 2024.9844 | 14483.9847 | 14.484 | 2722.0696 | 2.6396
89 | 16 | 0 | 16 | 7.1526 | -3.96 | 1974.0908 | 50.8936 | 7.1526 | 771.591 | 0 | 2024.9844 | 14483.9847 | 14.484 | 2342.653 | 2.2694
90 | 16 | 0.89408 | 18 | 8.0467 | -3.96 | 1974.0908 | 64.4122 | 8.0467 | 779.6378 | 7435.8899 | 9474.3929 | 76237.7869 | 76.2378 | 1937.942 | 1.8754
91 | 18 | 0 | 18 | 8.0467 | -3.96 | 1974.0908 | 64.4122 | 8.0467 | 787.6845 | 0 | 2038.5031 | 16403.2633 | 16.4033 | -624.1217 | -0.60332
92 | 18 | -0.89408 | 16 | 7.1526 | -3.96 | 1974.0908 | 50.8936 | 7.1526 | 794.8371 | 0 | 2024.9844 | 14483.9847 | 14.484 | -1232.2426 | -1.1898
93 | 18 | -0.89408 | 14 | 6.2586 | -3.96 | 1974.0908 | 38.9654 | 6.2586 | 801.0957 | -9560.4298 | -7547.3736 | -47235.6903 | -47.2357 | -1814.325 | -1.7495
94 | 16 | 0 | 14 | 6.2586 | -3.96 | 1974.0908 | 38.9654 | 6.2586 | 807.3542 | -9560.4298 | -7547.3736 | -47235.6903 | -47.2357 | -67.3495 | -0.064855
95 | 14 | 0.89408 | 16 | 7.1526 | -3.96 | 1974.0908 | 50.8936 | 7.1526 | 814.5069 | -8365.3761 | -6340.3916 | -45350.5389 | -45.3505 | 1819.3842 | 1.7494
96 | 12 | 0 | 16 | 7.1526 | -3.96 | 1974.0908 | 50.8936 | 7.1526 | 821.6595 | -8365.3761 | -6340.3916 | -45350.5389 | -45.3505 | 3784.7976 | 3.6334
97 | 10 | 0.89408 | 18 | 8.0467 | -3.96 | 1974.0908 | 64.4122 | 8.0467 | 829.7062 | -7435.8899 | -5397.3868 | -43431.2603 | -43.4313 | 5921.1166 | 5.6744
98 | 8 | 0.89408 | 20 | 8.9408 | -3.96 | 1974.0908 | 79.5213 | 8.9408 | 838.647 | -6692.3009 | -4638.6888 | -41473.5886 | -41.4736 | 8164.4065 | 7.8094
99 | 6 | 0.89408 | 22 | 9.8349 | -3.96 | 1974.0908 | 96.2207 | 9.8349 | 848.4819 | -6083.9099 | -4013.5983 | -39473.2578 | -39.4733 | 10528.1205 | 10.0496
100 | 4 | 0.89408 | 24 | 10.729 | -3.96 | 1974.0908 | 114.5106 | 10.729 | 859.2109 | -5576.9174 | -3488.3159 | -37426.0022 | -37.426 | 13028.1894 | 12.4078
101 | 2 | 0.89408 | 26 | 11.623 | -3.96 | 1974.0908 | 134.3909 | 11.623 | 870.8339 | -5147.9237 | -3039.442 | -35327.5556 | -35.3276 | 15683.6732 | 14.8995
102 | 0 | 0 | 26 | 11.623 | -3.96 | 1974.0908 | 134.3909 | 11.623 | 882.457 | 0 | 2108.4818 | 24506.9679 | 24.507 | 18517.6304 | 17.543
103 | 0 | 0 | 26 | 11.623 | -3.96 | 1974.0908 | 134.3909 | 11.623 | 894.08 | 0 | 2108.4818 | 24506.9679 | 24.507 | 18165.3164 | 17.1561
104 | 0 | 0 | 26 | 11.623 | -3.96 | 1974.0908 | 134.3909 | 11.623 | 905.703 | 0 | 2108.4818 | 24506.9679 | 24.507 | 17768.9632 | 16.7237
105 | 0 | 0 | 26 | 11.623 | -3.96 | 1974.0908 | 134.3909 | 11.623 | 917.3261 | 0 | 2108.4818 | 24506.9679 | 24.507 | 17319.7629 | 16.2373
106 | 0 | 0 | 26 | 11.623 | -3.96 | 1974.0908 | 134.3909 | 11.623 | 928.9491 | 0 | 2108.4818 | 24506.9679 | 24.507 | 16806.3911 | 15.686
107 | 0 | 0.89408 | 28 | 12.5171 | -3.96 | 1974.0908 | 155.8617 | 12.5171 | 941.4662 | 0 | 2129.9525 | 26660.8712 | 26.6609 | 16214.039 | 15.0559
108 | 0 | 0.89408 | 30 | 13.4112 | -3.96 | 1974.0908 | 178.9229 | 13.4112 | 954.8774 | 0 | 2153.0137 | 28874.497 | 28.8745 | 15343.4697 | 14.1632
109 | 0 | -0.89408 | 28 | 12.5171 | -3.96 | 1974.0908 | 155.8617 | 12.5171 | 967.3946 | 0 | 2129.9525 | 26660.8712 | 26.6609 | 14113.3763 | 12.9373
110 | 0 | -0.89408 | 26 | 11.623 | -3.96 | 1974.0908 | 134.3909 | 11.623 | 979.0176 | 0 | 2108.4818 | 24506.9679 | 24.507 | 12858.6268 | 11.6897
111 | 0 | -0.89408 | 24 | 10.729 | -3.96 | 1974.0908 | 114.5106 | 10.729 | 989.7466 | 0 | 2088.6015 | 22408.5214 | 22.4085 | 11564.3666 | 10.4079
112 | 0 | -0.89408 | 22 | 9.8349 | -3.96 | 1974.0908 | 96.2207 | 9.8349 | 999.5814 | 0 | 2070.3116 | 20361.2658 | 20.3613 | 10208.8473 | 9.0745
113 | 0 | -0.89408 | 20 | 8.9408 | -3.96 | 1974.0908 | 79.5213 | 8.9408 | 1008.5222 | 0 | 2053.6121 | 18360.935 | 18.3609 | 8758.5018 | 7.6637
114 | 0 | -1.7882 | 16 | 7.1526 | -3.96 | 1974.0908 | 50.8936 | 7.1526 | 1015.6749 | 0 | 2024.9844 | 14483.9847 | 14.484 | 7158.0963 | 6.1355
115 | 0 | -1.7882 | 12 | 5.3645 | -3.96 | 1974.0908 | 28.6277 | 5.3645 | 1021.0394 | 0 | 2002.7185 | 10743.5432 | 10.7435 | 5692.9186 | 4.7441
116 | 0 | -1.7882 | 8 | 3.5763 | -3.96 | 1974.0908 | 12.7234 | 3.5763 | 1024.6157 | 0 | 1986.8142 | 7105.4835 | 7.1055 | 4430.2624 | 3.5442
117 | 0 | -0.89408 | 6 | 2.6822 | -3.96 | 1974.0908 | 7.1569 | 2.6822 | 1027.2979 | 0 | 1981.2477 | 5314.1819 | 5.3142 | 3538.5221 | 2.6539
118 | 0 | -0.89408 | 4 | 1.7882 | -3.96 | 1974.0908 | 3.1809 | 1.7882 | 1029.0861 | 0 | 1977.2717 | 3535.6781 | 3.5357 | 2650.6921 | 1.7671
119 | 0 | -0.89408 | 2 | 0.89408 | -3.96 | 1974.0908 | 0.79521 | 0.89408 | 1029.9802 | 0 | 1974.886 | 1765.7061 | 1.7657 | 1765.7061 | 0.88285
120 | 0 | [11 empty] | 0 | #DIV/0! | 0