## GrE HnD BsC
Baro | Baro | Humidity | Ambient temp | Distance from pivot to hook eye |  |  | Distance from pivot to hook eye |  |  | Ambient temp | Bore | Area | Stroke | Calorific Value | Volume
Bar | mBar | % | Deg C | mm |  |  | m |  |  | K | m | m | m | mj | m^3
1.0189 | 1018.9 | 46 | 27 |  | 815.776 |  | 0.81578 |  |  | 300 | 0.075 | 0.0044179 | 0.09 | 44000000 | 0.0015904
Load | Dyno Speed | Fuel Flow Rate | Lambda | Torque | Brake Power | Fuel Flow | BMEP | SFC | Thermal Efficiency
N | rpm | l/min | Lambda | N/m | kW | kg/s | kPa | kg/kWh | %
102.275 | 1000 | 0.0704 | 1.2658 | 83.4335 | 8.7371 | 0.00086827 | 659.2276 | 0.35776 | 22.8698
102.756 | 1050 | 0.0724 | 1.2678 | 83.8259 | 9.2171 | 0.00089293 | 662.3279 | 0.34876 | 23.4598
103.689 | 1100 | 0.0737 | 1.2734 | 84.587 | 9.7437 | 0.00090897 | 668.3417 | 0.33583 | 24.3626
104.209 | 1150 | 0.0728 | 1.2848 | 85.0112 | 10.2377 | 0.00089787 | 671.6934 | 0.31573 | 25.9142
105.811 | 1200 | 0.0744 | 1.2918 | 86.3181 | 10.847 | 0.0009176 | 682.0194 | 0.30454 | 26.8662
107.51 | 1250 | 0.07895 | 1.2973 | 87.7041 | 11.4804 | 0.00097372 | 692.9705 | 0.30534 | 26.7962
109.488 | 1300 | 0.079 | 1.299 | 89.3177 | 12.1593 | 0.00097433 | 705.72 | 0.28847 | 28.3628
111.797 | 1350 | 0.0796 | 1.2947 | 91.2013 | 12.8933 | 0.00098173 | 720.6029 | 0.27411 | 29.8481
114.268 | 1400 | 0.0835 | 1.2855 | 93.2171 | 13.6663 | 0.0010298 | 736.5301 | 0.27128 | 30.1601
115.783 | 1450 | 0.0847 | 1.2782 | 94.453 | 14.3421 | 0.0010446 | 746.2953 | 0.26221 | 31.203
116.985 | 1500 | 0.08865 | 1.2795 | 95.4336 | 14.9907 | 0.0010934 | 754.0429 | 0.26257 | 31.1608
117.788 | 1550 | 0.0932 | 1.2777 | 96.0886 | 15.5967 | 0.0011495 | 759.2188 | 0.26532 | 30.8378
118.471 | 1600 | 0.0959 | 1.2824 | 96.6458 | 16.1932 | 0.0011828 | 763.6211 | 0.26295 | 31.1157
118.772 | 1650 | 0.09875 | 1.2903 | 96.8913 | 16.7416 | 0.0012179 | 765.5613 | 0.26189 | 31.2412
118.656 | 1700 | 0.10005 | 1.2994 | 96.7967 | 17.2321 | 0.001234 | 764.8136 | 0.25779 | 31.7386
118.861 | 1750 | 0.10305 | 1.3105 | 96.964 | 17.7696 | 0.001271 | 766.1349 | 0.25749 | 31.7758
119.584 | 1800 | 0.1093 | 1.3149 | 97.5538 | 18.3885 | 0.001348 | 770.7951 | 0.26391 | 31.0022
119.934 | 1850 | 0.11415 | 1.3185 | 97.8393 | 18.9546 | 0.0014078 | 773.0511 | 0.26739 | 30.5988
120.176 | 1900 | 0.11745 | 1.3189 | 98.0367 | 19.5061 | 0.0014486 | 774.6109 | 0.26734 | 30.6045
120.948 | 1950 | 0.12055 | 1.3148 | 98.6665 | 20.148 | 0.0014868 | 779.587 | 0.26565 | 30.7987
122.157 | 2000 | 0.12555 | 1.3165 | 99.6527 | 20.8712 | 0.0015484 | 787.3797 | 0.26709 | 30.6336
122.845 | 2050 | 0.12785 | 1.321 | 100.214 | 21.5135 | 0.0015768 | 791.8143 | 0.26386 | 31.0082
123.796 | 2100 | 0.1309 | 1.3229 | 100.9898 | 22.2088 | 0.0016144 | 797.9441 | 0.2617 | 31.2646
124.794 | 2150 | 0.13435 | 1.3216 | 101.804 | 22.9209 | 0.001657 | 804.3769 | 0.26025 | 31.4384
125.137 | 2200 | 0.1377 | 1.3165 | 102.0838 | 23.5184 | 0.0016983 | 806.5877 | 0.25996 | 31.4732
126.028 | 2250 | 0.14105 | 1.3047 | 102.8106 | 24.2242 | 0.0017396 | 812.3308 | 0.25853 | 31.6478
126.66 | 2300 | 0.14495 | 1.2965 | 103.3262 | 24.8867 | 0.0017877 | 816.4044 | 0.2586 | 31.6385
126.822 | 2350 | 0.14985 | 1.2823 | 103.4583 | 25.4602 | 0.0018482 | 817.4486 | 0.26132 | 31.3092
126.69 | 2400 | 0.1537 | 1.273 | 103.3507 | 25.9749 | 0.0018956 | 816.5978 | 0.26273 | 31.142
126.552 | 2450 | 0.15565 | 1.2698 | 103.2381 | 26.4871 | 0.0019197 | 815.7083 | 0.26091 | 31.3583
126.438 | 2500 | 0.1596 | 1.2745 | 103.1451 | 27.0033 | 0.0019684 | 814.9735 | 0.26242 | 31.1782
126.239 | 2550 | 0.1626 | 1.2788 | 102.9827 | 27.5 | 0.0020054 | 813.6908 | 0.26252 | 31.1659
126.161 | 2600 | 0.16805 | 1.2763 | 102.9191 | 28.0219 | 0.0020726 | 813.1881 | 0.26627 | 30.7274
125.847 | 2650 | 0.17145 | 1.2803 | 102.663 | 28.4897 | 0.0021145 | 811.1641 | 0.2672 | 30.6209
124.911 | 2700 | 0.17465 | 1.2837 | 101.8994 | 28.8114 | 0.002154 | 805.131 | 0.26915 | 30.3992
123.927 | 2750 | 0.1784 | 1.2812 | 101.0967 | 29.1138 | 0.0022003 | 798.7885 | 0.27207 | 30.0725
123.689 | 2800 | 0.18005 | 1.2745 | 100.9025 | 29.5862 | 0.0022206 | 797.2545 | 0.2702 | 30.2805
123.389 | 2850 | 0.1831 | 1.2604 | 100.6578 | 30.0414 | 0.0022582 | 795.3208 | 0.27061 | 30.2343
122.519 | 2900 | 0.1879 | 1.2531 | 99.9481 | 30.353 | 0.0023174 | 789.7131 | 0.27486 | 29.7674
121.837 | 2950 | 0.19255 | 1.2394 | 99.3917 | 30.7044 | 0.0023748 | 785.3171 | 0.27844 | 29.3849
121.709 | 3000 | 0.199 | 1.2273 | 99.2873 | 31.192 | 0.0024543 | 784.4921 | 0.28326 | 28.884
121.123 | 3050 | 0.20605 | 1.2193 | 98.8092 | 31.5592 | 0.0025413 | 780.715 | 0.28989 | 28.2241
121.124 | 3100 | 0.21005 | 1.2069 | 98.8101 | 32.0768 | 0.0025906 | 780.7214 | 0.29075 | 28.1407
120.851 | 3150 | 0.21605 | 1.1927 | 98.5873 | 32.5207 | 0.0026646 | 778.9617 | 0.29497 | 27.7379
120.596 | 3200 | 0.21795 | 1.1848 | 98.3793 | 32.9672 | 0.002688 | 777.3181 | 0.29353 | 27.8736
120.84 | 3250 | 0.22305 | 1.1738 | 98.5784 | 33.5501 | 0.002751 | 778.8908 | 0.29518 | 27.7178
121.633 | 3300 | 0.2255 | 1.1612 | 99.2253 | 34.2898 | 0.0027812 | 784.0022 | 0.29199 | 28.0211
122.181 | 3350 | 0.2285 | 1.151 | 99.6723 | 34.9662 | 0.0028182 | 787.5344 | 0.29015 | 28.1987
122.933 | 3400 | 0.2342 | 1.1412 | 100.2858 | 35.7065 | 0.0028885 | 792.3816 | 0.29122 | 28.0949
123.475 | 3450 | 0.23605 | 1.1267 | 100.7279 | 36.3913 | 0.0029113 | 795.8751 | 0.288 | 28.4093
123.428 | 3500 | 0.24195 | 1.1198 | 100.6896 | 36.9047 | 0.0029841 | 795.5721 | 0.29109 | 28.1075
124.205 | 3550 | 0.24545 | 1.1062 | 101.3235 | 37.6675 | 0.0030272 | 800.5804 | 0.28932 | 28.2794
124.066 | 3600 | 0.25505 | 1.097 | 101.2101 | 38.1553 | 0.0031456 | 799.6845 | 0.29679 | 27.5674
123.967 | 3650 | 0.25755 | 1.094 | 101.1293 | 38.6544 | 0.0031764 | 799.0463 | 0.29583 | 27.6569
123.815 | 3700 | 0.26445 | 1.0966 | 101.0053 | 39.1358 | 0.0032616 | 798.0666 | 0.30002 | 27.2708
123.767 | 3750 | 0.2651 | 1.0981 | 100.9661 | 39.6493 | 0.0032696 | 797.7572 | 0.29686 | 27.5609
123.509 | 3800 | 0.2693 | 1.0991 | 100.7557 | 40.0942 | 0.0033214 | 796.0942 | 0.29822 | 27.4355
122.672 | 3850 | 0.27375 | 1.1053 | 100.0729 | 40.3465 | 0.0033762 | 790.6992 | 0.30125 | 27.1593
122.157 | 3900 | 0.2759 | 1.117 | 99.6527 | 40.6989 | 0.0034028 | 787.3797 | 0.30099 | 27.183
121.184 | 3950 | 0.28285 | 1.1226 | 98.859 | 40.8923 | 0.0034885 | 781.1081 | 0.30711 | 26.6411
120.004 | 4000 | 0.28455 | 1.1246 | 97.8964 | 41.0067 | 0.0035094 | 773.5023 | 0.3081 | 26.5561
118.734 | 4050 | 0.2871 | 1.1222 | 96.8603 | 41.0799 | 0.0035409 | 765.3163 | 0.3103 | 26.3672
117.442 | 4100 | 0.28895 | 1.1239 | 95.8064 | 41.1346 | 0.0035637 | 756.9886 | 0.31189 | 26.2332
116.5 | 4150 | 0.29305 | 1.1223 | 95.0379 | 41.3022 | 0.0036143 | 750.9168 | 0.31503 | 25.9716
115.931 | 4200 | 0.2949 | 1.1218 | 94.5737 | 41.5957 | 0.0036371 | 747.2492 | 0.31478 | 25.992
115.034 | 4250 | 0.29715 | 1.1246 | 93.842 | 41.7652 | 0.0036648 | 741.4675 | 0.3159 | 25.9004
114.391 | 4300 | 0.3022 | 1.1228 | 93.3174 | 42.0204 | 0.0037271 | 737.3229 | 0.31931 | 25.6231
114.016 | 4350 | 0.30605 | 1.1194 | 93.0115 | 42.3696 | 0.0037746 | 734.9058 | 0.32072 | 25.5111
113.871 | 4400 | 0.3092 | 1.1199 | 92.8932 | 42.8021 | 0.0038135 | 733.9712 | 0.32074 | 25.509
113.985 | 4450 | 0.3099 | 1.1187 | 92.9862 | 43.3319 | 0.0038221 | 734.706 | 0.31754 | 25.7663
113.306 | 4500 | 0.31445 | 1.1156 | 92.4323 | 43.5577 | 0.0038782 | 730.3294 | 0.32053 | 25.5259
113.074 | 4550 | 0.3171 | 1.1095 | 92.2431 | 43.9515 | 0.0039109 | 728.834 | 0.32034 | 25.5414
112.195 | 4600 | 0.3194 | 1.1057 | 91.526 | 44.0891 | 0.0039393 | 723.1683 | 0.32165 | 25.4368
111.061 | 4650 | 0.32055 | 1.0978 | 90.6009 | 44.1178 | 0.0039534 | 715.8589 | 0.3226 | 25.3621
109.973 | 4700 | 0.3207 | 1.0956 | 89.7133 | 44.1554 | 0.0039553 | 708.8461 | 0.32248 | 25.3718
108.654 | 4750 | 0.32485 | 1.0883 | 88.6373 | 44.0899 | 0.0040065 | 700.3443 | 0.32713 | 25.0105
107.076 | 4800 | 0.32455 | 1.084 | 87.35 | 43.9069 | 0.0040028 | 690.1731 | 0.32819 | 24.9298
105.24 | 4850 | 0.3257 | 1.0822 | 85.8523 | 43.6036 | 0.004017 | 678.3389 | 0.33165 | 24.6701
103.632 | 4900 | 0.3277 | 1.0846 | 84.5405 | 43.38 | 0.0040416 | 667.9743 | 0.33541 | 24.3938
102.335 | 4950 | 0.32845 | 1.0882 | 83.4824 | 43.2742 | 0.0040509 | 659.6143 | 0.33699 | 24.2788
101.106 | 5000 | 0.3287 | 1.0869 | 82.4798 | 43.1863 | 0.004054 | 651.6926 | 0.33794 | 24.2111
99.3149 | 5050 | 0.32985 | 1.0891 | 81.0187 | 42.8455 | 0.0040681 | 640.1478 | 0.34182 | 23.9362
97.5815 | 5100 | 0.3297 | 1.0918 | 79.6046 | 42.5145 | 0.0040663 | 628.975 | 0.34432 | 23.7621
95.8486 | 5150 | 0.33095 | 1.0941 | 78.191 | 42.1689 | 0.0040817 | 617.8053 | 0.34846 | 23.4799
94.8033 | 5200 | 0.3338 | 1.0935 | 77.3383 | 42.114 | 0.0041169 | 611.0677 | 0.35192 | 23.2491
93.0976 | 5250 | 0.3313 | 1.088 | 75.9468 | 41.7539 | 0.004086 | 600.0734 | 0.3523 | 23.2243
91.7886 | 5300 | 0.3324 | 1.0834 | 74.8789 | 41.5589 | 0.0040996 | 591.636 | 0.35512 | 23.0393
90.5938 | 5350 | 0.3308 | 1.0801 | 73.9042 | 41.4049 | 0.0040799 | 583.9348 | 0.35473 | 23.065
89.6374 | 5400 | 0.3388 | 1.079 | 73.124 | 41.3507 | 0.0041785 | 577.7702 | 0.36378 | 22.4909
88.9256 | 5450 | 0.3438 | 1.0792 | 72.5434 | 41.4021 | 0.0042402 | 573.1822 | 0.36869 | 22.1914
88.6474 | 5500 | 0.3488 | 1.0837 | 72.3164 | 41.6513 | 0.0043019 | 571.389 | 0.37182 | 22.0049