## Sheet1
Manufacturer | Model | Wheel Base(mm) | Front wheel radius(mm) | Rear wheel Radius(mm) | Offset(mm) | Rake angle | Height | Width
BMW | S1000RR | 1443 | 286 | 317 | 28.5 | 25° | 1138 | 826
Honda | CRF450R | 1473 | 334 | 315 | 54 | 32°
Manufacturer | Model | Front Wheel (kg) | Rear Wheel (kg) | F.W.R (kg) | R.W.R (kg) | Weight | W.W.R
BMW | S1000RR | 106 | 99 | 134 | 138.95 | 205 | 272.95
Rear Lifted |  | 113.8 | 91.2 | 149.7 | 125.1 | 205 | 274.8
Honda | CRF450R | 47.4 | 49.4 | 69.8 | 102 | 96.8 | 171.8
rear Lifted |  | 50.8 | 45.9 | 84.5 | 86.9 | 96.7 | 171.4
Manufacturer | Model | Gear Ratio | Redline (RPM) | wheel circumferance(M) | theoretical max speed (kmph) | Weight (Kg) | Air resistance (N) | Rolling resistance (N) | Kw required
BMW | S1000RR | 1.261 | 15000 | 1.9908 | 394.6788 | 275 | 3506.502 | 53.955 | 390.3349
109.6306