## Test Pressure (Av 1000 cycles)
| SPECIFICATIONS |  | Axion
| No. of cylinders / valves |  | 6L / 4
| Injection System |  | COMMON RAIL 1600 bar
| Turbocharger |  | WG
| Displacement |  | 6.7 | Litres
| Bore x Stroke |  | 104 x 132 | millimeters
| Rated power |  | 191 @ 2200 | kW @ RPM
| Max Torque |  | 1159 @ 1500 | Nm @ RPM
| ATS |  | HI-eSCR2
| Certification |  | Stage V / Tier 4 Final
| Dimensions (L x W x H) |  | 1062 x 687 x 1049 | mm
| Dry Weight |  | 530 | kg
CA | 1000 | 1100 | 1200 | 1300 | 1400 | 1500 | 1600 | 1700 | 1800 | 1900 | 2000 | 2100 | 2200
-360 | 1.035 | 1.05 | 1.34 | 1.7 | 1.5402 | 1.4805 | 1.39 | 1.6 | 2.07 | 2.2 | 2.35 | 2.32 | 2.72
-359 | 1.016 | 1.04 | 1.3 | 1.62 | 1.5198 | 1.47 | 1.38 | 1.55 | 2.01 | 2.19 | 2.3 | 2.3 | 2.6
-358 | 0.99 | 1 | 1.27 | 1.54 | 1.4484 | 1.449 | 1.38 | 1.51 | 1.93 | 2.1 | 2.26 | 2.26 | 2.55
-357 | 0.969 | 0.97 | 1.22 | 1.47 | 1.377 | 1.449 | 1.36 | 1.47 | 1.83 | 2.03 | 2.19 | 2.19 | 2.49
-356 | 0.924 | 0.94 | 1.17 | 1.38 | 1.2852 | 1.3965 | 1.32 | 1.44 | 1.74 | 1.93 | 2.1 | 2.1 | 2.34
-355 | 0.893 | 0.87 | 1.1 | 1.31 | 1.1934 | 1.302 | 1.27 | 1.39 | 1.65 | 1.86 | 1.96 | 2.04 | 2.29
-354 | 0.843 | 0.85 | 1.01 | 1.21 | 1.0914 | 1.218 | 1.21 | 1.33 | 1.61 | 1.78 | 1.85 | 1.95 | 2.21
-353 | 0.786 | 0.77 | 0.93 | 1.11 | 0.9996 | 1.113 | 1.11 | 1.25 | 1.53 | 1.65 | 1.73 | 1.84 | 2.07
-352 | 0.729 | 0.7 | 0.85 | 0.99 | 0.8874 | 0.9975 | 1.01 | 1.16 | 1.45 | 1.6 | 1.59 | 1.69 | 1.88
-351 | 0.708 | 0.66 | 0.77 | 0.89 | 0.8058 | 0.882 | 0.9 | 1.03 | 1.35 | 1.53 | 1.47 | 1.58 | 1.8
-350 | 0.688 | 0.63 | 0.69 | 0.75 | 0.6936 | 0.777 | 0.8 | 0.92 | 1.22 | 1.38 | 1.39 | 1.47 | 1.65
-349 | 0.673 | 0.59 | 0.62 | 0.67 | 0.6426 | 0.672 | 0.66 | 0.78 | 1.08 | 1.28 | 1.33 | 1.39 | 1.49
-348 | 0.678 | 0.59 | 0.59 | 0.59 | 0.6018 | 0.609 | 0.57 | 0.66 | 0.97 | 1.14 | 1.19 | 1.25 | 1.38
-347 | 0.676 | 0.59 | 0.57 | 0.58 | 0.5712 | 0.588 | 0.5 | 0.58 | 0.86 | 0.97 | 1.07 | 1.1 | 1.29
-346 | 0.684 | 0.58 | 0.58 | 0.58 | 0.561 | 0.546 | 0.46 | 0.46 | 0.74 | 0.87 | 0.96 | 1 | 1.15
-345 | 0.695 | 0.59 | 0.56 | 0.58 | 0.5508 | 0.5145 | 0.47 | 0.42 | 0.68 | 0.77 | 0.84 | 0.87 | 0.98
-344 | 0.699 | 0.59 | 0.57 | 0.56 | 0.5202 | 0.5145 | 0.43 | 0.4 | 0.6 | 0.68 | 0.68 | 0.74 | 0.85
-343 | 0.694 | 0.57 | 0.55 | 0.56 | 0.51 | 0.462 | 0.42 | 0.38 | 0.54 | 0.59 | 0.56 | 0.66 | 0.72
-342 | 0.698 | 0.58 | 0.58 | 0.58 | 0.4998 | 0.4305 | 0.4 | 0.36 | 0.51 | 0.57 | 0.51 | 0.56 | 0.61
-341 | 0.712 | 0.58 | 0.57 | 0.58 | 0.4998 | 0.462 | 0.38 | 0.35 | 0.51 | 0.57 | 0.44 | 0.47 | 0.51
-340 | 0.719 | 0.6 | 0.58 | 0.57 | 0.4896 | 0.441 | 0.33 | 0.29 | 0.48 | 0.58 | 0.41 | 0.42 | 0.43
-339 | 0.728 | 0.61 | 0.58 | 0.57 | 0.4794 | 0.399 | 0.34 | 0.28 | 0.46 | 0.58 | 0.42 | 0.42 | 0.42
-338 | 0.726 | 0.61 | 0.59 | 0.61 | 0.51 | 0.399 | 0.31 | 0.25 | 0.41 | 0.56 | 0.46 | 0.43 | 0.38
-337 | 0.718 | 0.61 | 0.59 | 0.59 | 0.4896 | 0.399 | 0.32 | 0.17 | 0.36 | 0.51 | 0.44 | 0.44 | 0.4
-336 | 0.716 | 0.61 | 0.61 | 0.6 | 0.4896 | 0.399 | 0.31 | 0.2 | 0.34 | 0.41 | 0.42 | 0.45 | 0.37
-335 | 0.718 | 0.62 | 0.61 | 0.59 | 0.4998 | 0.42 | 0.32 | 0.2 | 0.3 | 0.41 | 0.37 | 0.44 | 0.37
-334 | 0.716 | 0.62 | 0.61 | 0.6 | 0.4692 | 0.4095 | 0.33 | 0.18 | 0.25 | 0.37 | 0.3 | 0.35 | 0.4
-333 | 0.717 | 0.62 | 0.62 | 0.6 | 0.459 | 0.399 | 0.3 | 0.2 | 0.25 | 0.34 | 0.26 | 0.3 | 0.41
-332 | 0.699 | 0.62 | 0.64 | 0.6 | 0.4692 | 0.378 | 0.32 | 0.18 | 0.25 | 0.3 | 0.24 | 0.26 | 0.31
-331 | 0.7 | 0.6 | 0.64 | 0.66 | 0.5304 | 0.3885 | 0.26 | 0.17 | 0.24 | 0.33 | 0.22 | 0.25 | 0.36
-330 | 0.704 | 0.6 | 0.67 | 0.64 | 0.5304 | 0.4095 | 0.27 | 0.16 | 0.21 | 0.34 | 0.21 | 0.23 | 0.35
-329 | 0.704 | 0.59 | 0.68 | 0.66 | 0.5202 | 0.42 | 0.28 | 0.12 | 0.23 | 0.3 | 0.2 | 0.22 | 0.13
-328 | 0.709 | 0.59 | 0.68 | 0.65 | 0.51 | 0.4935 | 0.33 | 0.07 | 0.24 | 0.36 | 0.16 | 0.19 | 0.11
-327 | 0.715 | 0.58 | 0.66 | 0.66 | 0.5814 | 0.4935 | 0.35 | 0.05 | 0.18 | 0.32 | 0.21 | 0.13 | 0.12
-326 | 0.709 | 0.58 | 0.67 | 0.71 | 0.5814 | 0.4725 | 0.38 | 0.11 | 0.16 | 0.18 | 0.23 | 0.16 | 0.15
-325 | 0.709 | 0.57 | 0.66 | 0.69 | 0.612 | 0.504 | 0.38 | 0.17 | 0.16 | 0.21 | 0.24 | 0.2 | 0.2
-324 | 0.717 | 0.55 | 0.66 | 0.72 | 0.6222 | 0.525 | 0.38 | 0.22 | 0.14 | 0.2 | 0.21 | 0.17 | 0.17
-323 | 0.726 | 0.56 | 0.65 | 0.71 | 0.6426 | 0.5775 | 0.37 | 0.23 | 0.18 | 0.23 | 0.22 | 0.21 | 0.2
-322 | 0.734 | 0.55 | 0.65 | 0.69 | 0.6528 | 0.5985 | 0.42 | 0.23 | 0.21 | 0.24 | 0.2 | 0.2 | 0.17
-321 | 0.734 | 0.56 | 0.63 | 0.7 | 0.663 | 0.5985 | 0.45 | 0.2 | 0.25 | 0.25 | 0.22 | 0.16 | 0.26
-320 | 0.731 | 0.56 | 0.62 | 0.67 | 0.6732 | 0.588 | 0.43 | 0.22 | 0.28 | 0.27 | 0.25 | 0.14 | 0.29
-319 | 0.729 | 0.55 | 0.61 | 0.69 | 0.663 | 0.6195 | 0.43 | 0.2 | 0.3 | 0.31 | 0.26 | 0.18 | 0.24
-318 | 0.722 | 0.56 | 0.62 | 0.68 | 0.663 | 0.63 | 0.46 | 0.21 | 0.29 | 0.35 | 0.27 | 0.18 | 0.22
-317 | 0.729 | 0.55 | 0.62 | 0.65 | 0.6528 | 0.6405 | 0.47 | 0.25 | 0.29 | 0.34 | 0.28 | 0.23 | 0.22
-316 | 0.722 | 0.56 | 0.61 | 0.67 | 0.6528 | 0.63 | 0.46 | 0.24 | 0.23 | 0.36 | 0.28 | 0.2 | 0.15
-315 | 0.724 | 0.56 | 0.62 | 0.64 | 0.663 | 0.651 | 0.46 | 0.3 | 0.27 | 0.33 | 0.29 | 0.24 | 0.16
-314 | 0.717 | 0.58 | 0.6 | 0.66 | 0.6528 | 0.6405 | 0.49 | 0.27 | 0.26 | 0.28 | 0.29 | 0.22 | 0.19
-313 | 0.706 | 0.56 | 0.61 | 0.65 | 0.6426 | 0.6195 | 0.48 | 0.26 | 0.32 | 0.34 | 0.28 | 0.2 | 0.21
-312 | 0.702 | 0.57 | 0.6 | 0.62 | 0.6426 | 0.63 | 0.5 | 0.3 | 0.3 | 0.35 | 0.26 | 0.29 | 0.24
-311 | 0.704 | 0.56 | 0.61 | 0.63 | 0.6324 | 0.6405 | 0.48 | 0.28 | 0.38 | 0.32 | 0.23 | 0.29 | 0.25
-310 | 0.702 | 0.56 | 0.61 | 0.61 | 0.6426 | 0.609 | 0.49 | 0.3 | 0.36 | 0.34 | 0.24 | 0.27 | 0.26
-309 | 0.716 | 0.56 | 0.61 | 0.62 | 0.6324 | 0.609 | 0.5 | 0.32 | 0.36 | 0.39 | 0.28 | 0.24 | 0.22
-308 | 0.715 | 0.57 | 0.61 | 0.64 | 0.612 | 0.6195 | 0.48 | 0.28 | 0.36 | 0.37 | 0.28 | 0.21 | 0.21
-307 | 0.7 | 0.55 | 0.61 | 0.6 | 0.6222 | 0.5985 | 0.47 | 0.31 | 0.36 | 0.35 | 0.32 | 0.23 | 0.25
-306 | 0.713 | 0.54 | 0.62 | 0.62 | 0.6222 | 0.588 | 0.49 | 0.31 | 0.37 | 0.39 | 0.34 | 0.24 | 0.25
-305 | 0.714 | 0.53 | 0.62 | 0.6 | 0.6018 | 0.609 | 0.49 | 0.3 | 0.4 | 0.36 | 0.33 | 0.28 | 0.26
-304 | 0.717 | 0.53 | 0.65 | 0.59 | 0.6018 | 0.5985 | 0.46 | 0.29 | 0.4 | 0.32 | 0.34 | 0.29 | 0.29
-303 | 0.726 | 0.53 | 0.62 | 0.62 | 0.5916 | 0.5775 | 0.48 | 0.29 | 0.4 | 0.38 | 0.34 | 0.28 | 0.27
-302 | 0.73 | 0.53 | 0.63 | 0.6 | 0.5814 | 0.588 | 0.49 | 0.3 | 0.38 | 0.38 | 0.35 | 0.31 | 0.29
-301 | 0.718 | 0.52 | 0.62 | 0.61 | 0.6018 | 0.5775 | 0.48 | 0.3 | 0.42 | 0.38 | 0.36 | 0.27 | 0.26
-300 | 0.721 | 0.52 | 0.63 | 0.6 | 0.5916 | 0.567 | 0.48 | 0.3 | 0.42 | 0.41 | 0.38 | 0.25 | 0.29
-299 | 0.728 | 0.52 | 0.63 | 0.58 | 0.561 | 0.546 | 0.49 | 0.3 | 0.44 | 0.42 | 0.36 | 0.26 | 0.31
-298 | 0.723 | 0.51 | 0.62 | 0.6 | 0.5712 | 0.567 | 0.47 | 0.31 | 0.45 | 0.42 | 0.34 | 0.28 | 0.31
-297 | 0.741 | 0.52 | 0.63 | 0.61 | 0.5712 | 0.546 | 0.45 | 0.31 | 0.46 | 0.43 | 0.33 | 0.3 | 0.29
-296 | 0.736 | 0.52 | 0.61 | 0.6 | 0.5712 | 0.525 | 0.45 | 0.29 | 0.43 | 0.44 | 0.35 | 0.33 | 0.29
-295 | 0.733 | 0.52 | 0.61 | 0.61 | 0.5712 | 0.5565 | 0.47 | 0.27 | 0.43 | 0.41 | 0.38 | 0.33 | 0.25
-294 | 0.728 | 0.53 | 0.6 | 0.62 | 0.561 | 0.5355 | 0.51 | 0.28 | 0.43 | 0.42 | 0.38 | 0.33 | 0.25
-293 | 0.723 | 0.51 | 0.6 | 0.64 | 0.5406 | 0.504 | 0.5 | 0.3 | 0.43 | 0.43 | 0.38 | 0.33 | 0.26
-292 | 0.717 | 0.51 | 0.59 | 0.62 | 0.561 | 0.5145 | 0.46 | 0.31 | 0.45 | 0.41 | 0.37 | 0.33 | 0.3
-291 | 0.725 | 0.52 | 0.59 | 0.61 | 0.5814 | 0.546 | 0.47 | 0.3 | 0.45 | 0.44 | 0.34 | 0.35 | 0.34
-290 | 0.724 | 0.52 | 0.61 | 0.64 | 0.5712 | 0.525 | 0.47 | 0.29 | 0.46 | 0.48 | 0.36 | 0.36 | 0.33
-289 | 0.729 | 0.53 | 0.59 | 0.62 | 0.5916 | 0.504 | 0.46 | 0.3 | 0.45 | 0.48 | 0.41 | 0.34 | 0.31
-288 | 0.733 | 0.53 | 0.59 | 0.62 | 0.5814 | 0.5145 | 0.47 | 0.31 | 0.47 | 0.49 | 0.42 | 0.35 | 0.3
-287 | 0.733 | 0.53 | 0.57 | 0.63 | 0.5814 | 0.525 | 0.48 | 0.31 | 0.46 | 0.48 | 0.43 | 0.37 | 0.28
-286 | 0.72 | 0.52 | 0.58 | 0.62 | 0.612 | 0.504 | 0.47 | 0.3 | 0.44 | 0.46 | 0.41 | 0.39 | 0.3
-285 | 0.723 | 0.52 | 0.58 | 0.62 | 0.6222 | 0.525 | 0.44 | 0.32 | 0.46 | 0.46 | 0.4 | 0.42 | 0.35
-284 | 0.73 | 0.53 | 0.59 | 0.62 | 0.6222 | 0.546 | 0.44 | 0.33 | 0.48 | 0.47 | 0.42 | 0.43 | 0.36
-283 | 0.734 | 0.52 | 0.58 | 0.6 | 0.6324 | 0.5355 | 0.45 | 0.33 | 0.46 | 0.47 | 0.43 | 0.42 | 0.34
-282 | 0.734 | 0.53 | 0.57 | 0.63 | 0.6426 | 0.5355 | 0.46 | 0.32 | 0.45 | 0.48 | 0.44 | 0.4 | 0.32
-281 | 0.739 | 0.54 | 0.58 | 0.61 | 0.6324 | 0.567 | 0.46 | 0.32 | 0.44 | 0.48 | 0.44 | 0.37 | 0.32
-280 | 0.724 | 0.52 | 0.57 | 0.61 | 0.6528 | 0.5565 | 0.45 | 0.32 | 0.46 | 0.47 | 0.41 | 0.37 | 0.33
-279 | 0.739 | 0.53 | 0.58 | 0.61 | 0.6222 | 0.5565 | 0.46 | 0.33 | 0.47 | 0.48 | 0.39 | 0.39 | 0.33
-278 | 0.743 | 0.52 | 0.58 | 0.6 | 0.6324 | 0.588 | 0.46 | 0.32 | 0.46 | 0.46 | 0.4 | 0.41 | 0.36
-277 | 0.738 | 0.53 | 0.6 | 0.6 | 0.6528 | 0.588 | 0.44 | 0.3 | 0.45 | 0.46 | 0.43 | 0.39 | 0.35
-276 | 0.749 | 0.53 | 0.59 | 0.61 | 0.6426 | 0.5775 | 0.46 | 0.3 | 0.46 | 0.47 | 0.46 | 0.39 | 0.36
-275 | 0.747 | 0.54 | 0.59 | 0.6 | 0.6324 | 0.588 | 0.47 | 0.3 | 0.45 | 0.47 | 0.46 | 0.37 | 0.34
-274 | 0.743 | 0.53 | 0.59 | 0.61 | 0.6426 | 0.6195 | 0.47 | 0.31 | 0.44 | 0.48 | 0.43 | 0.38 | 0.34
-273 | 0.746 | 0.54 | 0.58 | 0.61 | 0.6528 | 0.6195 | 0.47 | 0.31 | 0.43 | 0.48 | 0.41 | 0.41 | 0.38
-272 | 0.745 | 0.53 | 0.6 | 0.6 | 0.6324 | 0.609 | 0.46 | 0.29 | 0.43 | 0.47 | 0.41 | 0.42 | 0.38
-271 | 0.761 | 0.52 | 0.58 | 0.6 | 0.6528 | 0.6195 | 0.47 | 0.28 | 0.42 | 0.44 | 0.42 | 0.41 | 0.38
-270 | 0.763 | 0.53 | 0.61 | 0.59 | 0.6426 | 0.63 | 0.48 | 0.3 | 0.45 | 0.46 | 0.44 | 0.38 | 0.42
-269 | 0.761 | 0.54 | 0.59 | 0.61 | 0.6426 | 0.63 | 0.48 | 0.31 | 0.45 | 0.47 | 0.44 | 0.36 | 0.35
-268 | 0.755 | 0.54 | 0.59 | 0.61 | 0.6528 | 0.6405 | 0.48 | 0.31 | 0.44 | 0.47 | 0.42 | 0.37 | 0.36
-267 | 0.763 | 0.53 | 0.59 | 0.61 | 0.6528 | 0.651 | 0.51 | 0.32 | 0.45 | 0.5 | 0.41 | 0.38 | 0.38
-266 | 0.761 | 0.53 | 0.59 | 0.61 | 0.6426 | 0.651 | 0.52 | 0.33 | 0.45 | 0.5 | 0.43 | 0.41 | 0.39
-265 | 0.762 | 0.53 | 0.59 | 0.61 | 0.6528 | 0.63 | 0.51 | 0.32 | 0.44 | 0.5 | 0.46 | 0.44 | 0.42
-264 | 0.771 | 0.54 | 0.6 | 0.62 | 0.6528 | 0.651 | 0.52 | 0.31 | 0.46 | 0.51 | 0.48 | 0.44 | 0.45
-263 | 0.783 | 0.54 | 0.6 | 0.63 | 0.6426 | 0.651 | 0.53 | 0.31 | 0.48 | 0.51 | 0.49 | 0.43 | 0.43
-262 | 0.777 | 0.55 | 0.58 | 0.62 | 0.663 | 0.63 | 0.54 | 0.31 | 0.49 | 0.53 | 0.48 | 0.43 | 0.43
-261 | 0.781 | 0.55 | 0.59 | 0.63 | 0.6528 | 0.651 | 0.54 | 0.34 | 0.47 | 0.53 | 0.46 | 0.43 | 0.4
-260 | 0.784 | 0.55 | 0.59 | 0.64 | 0.6426 | 0.672 | 0.55 | 0.35 | 0.47 | 0.53 | 0.48 | 0.46 | 0.39
-259 | 0.782 | 0.54 | 0.59 | 0.62 | 0.663 | 0.651 | 0.54 | 0.34 | 0.43 | 0.52 | 0.5 | 0.48 | 0.4
-258 | 0.788 | 0.55 | 0.59 | 0.64 | 0.6528 | 0.651 | 0.56 | 0.34 | 0.46 | 0.55 | 0.54 | 0.5 | 0.42
-257 | 0.793 | 0.56 | 0.6 | 0.63 | 0.6426 | 0.6825 | 0.56 | 0.35 | 0.47 | 0.54 | 0.54 | 0.51 | 0.44
-256 | 0.803 | 0.57 | 0.6 | 0.63 | 0.663 | 0.672 | 0.58 | 0.36 | 0.46 | 0.54 | 0.54 | 0.5 | 0.44
-255 | 0.803 | 0.57 | 0.58 | 0.64 | 0.663 | 0.6615 | 0.59 | 0.36 | 0.46 | 0.55 | 0.54 | 0.5 | 0.45
-254 | 0.803 | 0.57 | 0.6 | 0.65 | 0.663 | 0.6825 | 0.58 | 0.36 | 0.46 | 0.51 | 0.5 | 0.52 | 0.46
-253 | 0.806 | 0.57 | 0.58 | 0.65 | 0.6732 | 0.6825 | 0.57 | 0.37 | 0.48 | 0.53 | 0.51 | 0.52 | 0.47
-252 | 0.816 | 0.58 | 0.6 | 0.65 | 0.6732 | 0.672 | 0.6 | 0.39 | 0.49 | 0.54 | 0.54 | 0.52 | 0.5
-251 | 0.819 | 0.57 | 0.58 | 0.64 | 0.663 | 0.6825 | 0.62 | 0.41 | 0.49 | 0.54 | 0.54 | 0.5 | 0.51
-250 | 0.826 | 0.59 | 0.59 | 0.66 | 0.6834 | 0.693 | 0.62 | 0.4 | 0.46 | 0.55 | 0.53 | 0.49 | 0.5
-249 | 0.835 | 0.59 | 0.59 | 0.66 | 0.6834 | 0.6825 | 0.62 | 0.42 | 0.47 | 0.57 | 0.54 | 0.49 | 0.49
-248 | 0.831 | 0.59 | 0.59 | 0.67 | 0.6834 | 0.6825 | 0.62 | 0.42 | 0.47 | 0.55 | 0.53 | 0.54 | 0.48
-247 | 0.836 | 0.58 | 0.59 | 0.68 | 0.6936 | 0.7035 | 0.62 | 0.44 | 0.46 | 0.53 | 0.56 | 0.56 | 0.47
-246 | 0.844 | 0.6 | 0.59 | 0.66 | 0.7038 | 0.7035 | 0.62 | 0.45 | 0.48 | 0.54 | 0.57 | 0.59 | 0.49
-245 | 0.843 | 0.6 | 0.6 | 0.67 | 0.6936 | 0.693 | 0.63 | 0.45 | 0.48 | 0.55 | 0.57 | 0.58 | 0.5
-244 | 0.851 | 0.61 | 0.6 | 0.68 | 0.7038 | 0.7035 | 0.65 | 0.47 | 0.49 | 0.54 | 0.57 | 0.56 | 0.51
-243 | 0.861 | 0.61 | 0.6 | 0.68 | 0.714 | 0.7245 | 0.65 | 0.49 | 0.51 | 0.55 | 0.56 | 0.56 | 0.53
-242 | 0.859 | 0.62 | 0.59 | 0.7 | 0.714 | 0.7245 | 0.64 | 0.5 | 0.51 | 0.56 | 0.55 | 0.56 | 0.54
-241 | 0.855 | 0.62 | 0.59 | 0.69 | 0.7242 | 0.735 | 0.65 | 0.49 | 0.51 | 0.56 | 0.57 | 0.58 | 0.51
-240 | 0.854 | 0.63 | 0.6 | 0.71 | 0.7242 | 0.7455 | 0.67 | 0.5 | 0.51 | 0.58 | 0.58 | 0.58 | 0.53
-239 | 0.869 | 0.63 | 0.6 | 0.71 | 0.7242 | 0.735 | 0.67 | 0.51 | 0.51 | 0.59 | 0.6 | 0.57 | 0.54
-238 | 0.882 | 0.64 | 0.61 | 0.7 | 0.7446 | 0.735 | 0.67 | 0.55 | 0.52 | 0.58 | 0.6 | 0.57 | 0.56
-237 | 0.882 | 0.66 | 0.61 | 0.71 | 0.7344 | 0.7665 | 0.67 | 0.56 | 0.54 | 0.57 | 0.6 | 0.56 | 0.56
-236 | 0.885 | 0.65 | 0.62 | 0.7 | 0.7344 | 0.777 | 0.69 | 0.57 | 0.56 | 0.58 | 0.6 | 0.58 | 0.59
-235 | 0.883 | 0.66 | 0.6 | 0.71 | 0.7548 | 0.756 | 0.69 | 0.57 | 0.56 | 0.58 | 0.62 | 0.59 | 0.59
-234 | 0.882 | 0.67 | 0.62 | 0.73 | 0.7446 | 0.777 | 0.69 | 0.56 | 0.56 | 0.6 | 0.64 | 0.62 | 0.59
-233 | 0.893 | 0.67 | 0.61 | 0.71 | 0.7548 | 0.7875 | 0.7 | 0.57 | 0.57 | 0.61 | 0.64 | 0.64 | 0.57
-232 | 0.895 | 0.67 | 0.62 | 0.72 | 0.765 | 0.777 | 0.7 | 0.58 | 0.58 | 0.62 | 0.62 | 0.64 | 0.57
-231 | 0.896 | 0.69 | 0.63 | 0.72 | 0.7548 | 0.777 | 0.71 | 0.59 | 0.6 | 0.63 | 0.61 | 0.61 | 0.6
-230 | 0.908 | 0.69 | 0.64 | 0.72 | 0.7752 | 0.8085 | 0.71 | 0.6 | 0.62 | 0.62 | 0.6 | 0.61 | 0.62
-229 | 0.905 | 0.69 | 0.63 | 0.73 | 0.7854 | 0.798 | 0.72 | 0.62 | 0.62 | 0.63 | 0.61 | 0.59 | 0.64
-228 | 0.905 | 0.7 | 0.64 | 0.73 | 0.7752 | 0.7875 | 0.74 | 0.62 | 0.63 | 0.65 | 0.65 | 0.63 | 0.63
-227 | 0.906 | 0.71 | 0.64 | 0.74 | 0.7752 | 0.8085 | 0.73 | 0.62 | 0.65 | 0.66 | 0.67 | 0.65 | 0.66
-226 | 0.91 | 0.7 | 0.64 | 0.74 | 0.8058 | 0.8085 | 0.74 | 0.62 | 0.65 | 0.65 | 0.65 | 0.63 | 0.63
-225 | 0.923 | 0.72 | 0.66 | 0.73 | 0.7854 | 0.8085 | 0.75 | 0.64 | 0.64 | 0.65 | 0.65 | 0.64 | 0.63
-224 | 0.921 | 0.73 | 0.66 | 0.75 | 0.7854 | 0.8295 | 0.76 | 0.65 | 0.64 | 0.67 | 0.65 | 0.63 | 0.65
-223 | 0.916 | 0.73 | 0.66 | 0.74 | 0.8058 | 0.8295 | 0.76 | 0.63 | 0.64 | 0.68 | 0.66 | 0.65 | 0.64
-222 | 0.923 | 0.75 | 0.66 | 0.75 | 0.7854 | 0.819 | 0.75 | 0.64 | 0.66 | 0.7 | 0.68 | 0.66 | 0.65
-221 | 0.927 | 0.74 | 0.68 | 0.75 | 0.7956 | 0.819 | 0.77 | 0.66 | 0.68 | 0.7 | 0.68 | 0.66 | 0.66
-220 | 0.937 | 0.75 | 0.66 | 0.74 | 0.816 | 0.8295 | 0.78 | 0.67 | 0.7 | 0.7 | 0.67 | 0.66 | 0.64
-219 | 0.941 | 0.76 | 0.68 | 0.76 | 0.7956 | 0.84 | 0.78 | 0.68 | 0.71 | 0.7 | 0.67 | 0.65 | 0.66
-218 | 0.94 | 0.78 | 0.69 | 0.75 | 0.8058 | 0.84 | 0.8 | 0.68 | 0.71 | 0.71 | 0.67 | 0.66 | 0.67
-217 | 0.938 | 0.77 | 0.69 | 0.76 | 0.8262 | 0.8505 | 0.81 | 0.68 | 0.72 | 0.73 | 0.71 | 0.66 | 0.7
-216 | 0.941 | 0.78 | 0.69 | 0.77 | 0.8058 | 0.8505 | 0.81 | 0.71 | 0.74 | 0.76 | 0.74 | 0.7 | 0.72
-215 | 0.936 | 0.78 | 0.7 | 0.76 | 0.8262 | 0.8505 | 0.8 | 0.72 | 0.73 | 0.77 | 0.74 | 0.74 | 0.72
-214 | 0.931 | 0.78 | 0.71 | 0.77 | 0.8262 | 0.861 | 0.8 | 0.71 | 0.72 | 0.77 | 0.75 | 0.73 | 0.71
-213 | 0.954 | 0.79 | 0.72 | 0.77 | 0.8262 | 0.882 | 0.82 | 0.71 | 0.74 | 0.77 | 0.75 | 0.71 | 0.7
-212 | 0.958 | 0.81 | 0.73 | 0.77 | 0.8364 | 0.861 | 0.82 | 0.72 | 0.75 | 0.78 | 0.74 | 0.73 | 0.7
-211 | 0.954 | 0.81 | 0.74 | 0.78 | 0.8466 | 0.882 | 0.83 | 0.73 | 0.74 | 0.77 | 0.74 | 0.69 | 0.7
-210 | 0.951 | 0.82 | 0.74 | 0.78 | 0.8466 | 0.903 | 0.83 | 0.74 | 0.77 | 0.78 | 0.78 | 0.7 | 0.72
-209 | 0.954 | 0.82 | 0.74 | 0.8 | 0.8568 | 0.8925 | 0.83 | 0.74 | 0.8 | 0.79 | 0.81 | 0.76 | 0.72
-208 | 0.964 | 0.83 | 0.76 | 0.79 | 0.8568 | 0.882 | 0.84 | 0.76 | 0.78 | 0.79 | 0.79 | 0.76 | 0.77
-207 | 0.972 | 0.84 | 0.77 | 0.8 | 0.867 | 0.903 | 0.85 | 0.77 | 0.77 | 0.82 | 0.78 | 0.79 | 0.78
-206 | 0.965 | 0.85 | 0.78 | 0.81 | 0.867 | 0.903 | 0.87 | 0.78 | 0.79 | 0.83 | 0.81 | 0.78 | 0.75
-205 | 0.957 | 0.84 | 0.78 | 0.8 | 0.867 | 0.9135 | 0.87 | 0.78 | 0.81 | 0.85 | 0.81 | 0.79 | 0.74
-204 | 0.966 | 0.86 | 0.78 | 0.83 | 0.867 | 0.9345 | 0.87 | 0.79 | 0.81 | 0.84 | 0.84 | 0.8 | 0.77
-203 | 0.972 | 0.86 | 0.81 | 0.82 | 0.8874 | 0.9345 | 0.87 | 0.81 | 0.81 | 0.84 | 0.84 | 0.83 | 0.79
-202 | 0.973 | 0.86 | 0.81 | 0.83 | 0.8772 | 0.924 | 0.89 | 0.82 | 0.82 | 0.85 | 0.83 | 0.83 | 0.8
-201 | 0.98 | 0.86 | 0.8 | 0.83 | 0.8874 | 0.9135 | 0.89 | 0.82 | 0.84 | 0.85 | 0.84 | 0.83 | 0.8
-200 | 0.979 | 0.88 | 0.85 | 0.86 | 0.8976 | 0.9765 | 0.87 | 0.84 | 0.84 | 0.89 | 0.85 | 0.81 | 0.81
-199 | 0.972 | 0.9 | 0.83 | 0.84 | 0.8874 | 0.903 | 0.89 | 0.83 | 0.85 | 0.87 | 0.85 | 0.81 | 0.8
-198 | 0.982 | 0.89 | 0.84 | 0.83 | 0.918 | 0.8925 | 0.91 | 0.86 | 0.86 | 0.89 | 0.86 | 0.81 | 0.8
-197 | 0.984 | 0.89 | 0.84 | 0.9 | 0.9078 | 0.987 | 0.89 | 0.87 | 0.84 | 0.89 | 0.89 | 0.85 | 0.83
-196 | 0.981 | 0.92 | 0.86 | 0.85 | 0.9078 | 0.924 | 0.84 | 0.87 | 0.85 | 0.89 | 0.88 | 0.88 | 0.83
-195 | 0.985 | 0.92 | 0.88 | 0.9 | 0.9078 | 0.9765 | 0.89 | 0.88 | 0.87 | 0.91 | 0.88 | 0.9 | 0.88
-194 | 0.981 | 0.93 | 0.87 | 0.89 | 0.969 | 1.0185 | 0.94 | 0.89 | 0.9 | 0.9 | 0.87 | 0.93 | 0.89
-193 | 0.969 | 0.92 | 0.88 | 0.86 | 0.8976 | 0.987 | 0.93 | 0.9 | 0.88 | 0.9 | 0.9 | 0.9 | 0.89
-192 | 0.994 | 0.93 | 0.9 | 0.89 | 0.9384 | 0.966 | 0.98 | 0.91 | 0.9 | 0.91 | 0.93 | 0.9 | 0.88
-191 | 0.996 | 0.95 | 0.91 | 0.91 | 0.9384 | 0.987 | 1.01 | 0.92 | 0.91 | 0.91 | 0.92 | 0.91 | 0.89
-190 | 1.002 | 0.95 | 0.92 | 0.89 | 0.9486 | 0.9975 | 0.92 | 0.92 | 0.92 | 0.92 | 0.92 | 0.89 | 0.88
-189 | 1 | 0.97 | 0.92 | 0.93 | 0.9384 | 0.987 | 0.94 | 0.94 | 0.93 | 0.97 | 0.92 | 0.91 | 0.91
-188 | 0.99 | 0.97 | 0.93 | 0.93 | 0.9384 | 1.008 | 0.97 | 0.95 | 0.93 | 0.97 | 0.9 | 0.91 | 0.92
-187 | 0.988 | 0.96 | 0.94 | 0.94 | 1.0302 | 1.0185 | 0.94 | 0.95 | 0.94 | 0.98 | 0.92 | 0.92 | 0.94
-186 | 0.998 | 0.97 | 0.95 | 0.95 | 0.969 | 1.0185 | 1.01 | 0.95 | 0.95 | 0.96 | 0.98 | 0.95 | 0.91
-185 | 1.005 | 0.98 | 0.97 | 0.95 | 0.9894 | 1.008 | 0.96 | 0.97 | 0.94 | 0.96 | 1.01 | 0.91 | 0.94
-184 | 1 | 0.98 | 0.97 | 0.97 | 0.9996 | 1.05 | 0.97 | 0.97 | 0.96 | 0.98 | 0.97 | 0.93 | 0.91
-183 | 0.995 | 0.99 | 0.97 | 0.98 | 1.0098 | 1.0185 | 1 | 0.96 | 0.99 | 1 | 0.92 | 0.97 | 0.92
-182 | 1.006 | 1 | 0.99 | 0.98 | 0.9894 | 1.05 | 0.98 | 0.99 | 0.98 | 0.97 | 0.95 | 0.99 | 0.97
-181 | 1.004 | 0.99 | 1 | 0.98 | 0.9792 | 1.0605 | 1 | 1.01 | 0.98 | 0.97 | 0.99 | 0.96 | 1.02
-180 | 1.007 | 1.01 | 1.01 | 0.99 | 1.0302 | 1.029 | 1 | 1.01 | 0.98 | 1.02 | 1.1 | 0.97 | 0.98
-179 | 0.985 | 1 | 1.02 | 1.02 | 1.0506 | 1.0605 | 1 | 1.02 | 1.04 | 0.93 | 1.09 | 1.03 | 0.96
-178 | 1.007 | 1 | 1.01 | 1.01 | 0.9996 | 1.0605 | 0.97 | 1 | 1.04 | 0.94 | 0.97 | 1.02 | 1.1
-177 | 0.984 | 1.02 | 1.01 | 1.03 | 1.0608 | 1.0605 | 1.06 | 1.06 | 1.03 | 1.12 | 1.02 | 1.05 | 1.1
-176 | 1.012 | 1.01 | 1.02 | 1.03 | 1.0506 | 1.05 | 1.01 | 0.97 | 1 | 1.08 | 0.98 | 1.06 | 1.04
-175 | 1.007 | 1.02 | 1 | 1.04 | 1.0812 | 1.071 | 1.01 | 1.09 | 1.08 | 1.12 | 1.02 | 1.04 | 1
-174 | 1.013 | 1.04 | 1.07 | 1.04 | 1.0812 | 1.0395 | 1.05 | 1.18 | 1.07 | 1.12 | 1.11 | 1.06 | 1.01
-173 | 1.007 | 1.04 | 1.06 | 1.09 | 1.0404 | 1.0605 | 1.09 | 1.03 | 1.05 | 0.99 | 1.19 | 1.05 | 1.03
-172 | 0.999 | 1.04 | 1.1 | 1.09 | 1.0506 | 1.05 | 1 | 1.03 | 1.04 | 1.12 | 1.05 | 1.05 | 1.01
-171 | 1.021 | 1.05 | 1.09 | 1.13 | 1.0914 | 1.1445 | 1.04 | 1.05 | 1.11 | 1.09 | 0.91 | 1.07 | 1.03
-170 | 1.015 | 1.05 | 1.1 | 1.12 | 1.0914 | 1.1655 | 1.02 | 1.13 | 1.04 | 1.05 | 0.93 | 1.03 | 1
-169 | 1.01 | 1.05 | 1.1 | 1.14 | 1.1118 | 1.1445 | 1.03 | 1.06 | 1.13 | 1.16 | 1.06 | 1 | 1.08
-168 | 1.004 | 1.06 | 1.1 | 1.14 | 1.0914 | 1.1235 | 1.02 | 1.11 | 1.02 | 1.14 | 1.09 | 1.05 | 1.11
-167 | 0.999 | 1.06 | 1.11 | 1.16 | 1.1016 | 1.1235 | 1.06 | 1.11 | 1.14 | 1.14 | 1.06 | 1.08 | 1.1
-166 | 1.012 | 1.06 | 1.12 | 1.14 | 1.1322 | 1.1445 | 1.05 | 1.11 | 1.1 | 1.23 | 1.03 | 1.09 | 1.09
-165 | 1.008 | 1.07 | 1.15 | 1.14 | 1.1118 | 1.1235 | 1.07 | 1.1 | 1.08 | 1.22 | 1.13 | 1.09 | 1.11
-164 | 1.016 | 1.06 | 1.16 | 1.17 | 1.173 | 1.155 | 1.06 | 1.06 | 1.12 | 1.18 | 1.15 | 1.11 | 1.09
-163 | 1.006 | 1.06 | 1.13 | 1.15 | 1.173 | 1.1445 | 1.07 | 1.14 | 1.2 | 1.17 | 1.12 | 1.08 | 1.08
-162 | 1.005 | 1.06 | 1.13 | 1.21 | 1.1322 | 1.1655 | 1.1 | 1.12 | 1.18 | 1.16 | 1.08 | 1.08 | 1.11
-161 | 1.012 | 1.07 | 1.16 | 1.19 | 1.2138 | 1.155 | 1.09 | 1.19 | 1.18 | 1.22 | 1.13 | 1.07 | 1.14
-160 | 1.014 | 1.07 | 1.17 | 1.21 | 1.1832 | 1.176 | 1.08 | 1.14 | 1.22 | 1.21 | 1.16 | 1.07 | 1.1
-159 | 1.024 | 1.09 | 1.16 | 1.22 | 1.2138 | 1.197 | 1.12 | 1.17 | 1.16 | 1.15 | 1.15 | 1.04 | 1.15
-158 | 1.029 | 1.09 | 1.17 | 1.25 | 1.2546 | 1.1865 | 1.12 | 1.15 | 1.21 | 1.21 | 1.16 | 1.09 | 1.18
-157 | 1.021 | 1.09 | 1.17 | 1.25 | 1.2138 | 1.176 | 1.11 | 1.19 | 1.18 | 1.21 | 1.18 | 1.13 | 1.23
-156 | 1.018 | 1.09 | 1.19 | 1.25 | 1.2444 | 1.197 | 1.14 | 1.21 | 1.22 | 1.22 | 1.19 | 1.08 | 1.23
-155 | 1.027 | 1.1 | 1.18 | 1.27 | 1.2546 | 1.2075 | 1.18 | 1.18 | 1.23 | 1.25 | 1.2 | 1.13 | 1.22
-154 | 1.038 | 1.11 | 1.21 | 1.3 | 1.2342 | 1.26 | 1.16 | 1.2 | 1.25 | 1.22 | 1.21 | 1.08 | 1.22
-153 | 1.039 | 1.11 | 1.2 | 1.29 | 1.2954 | 1.281 | 1.17 | 1.24 | 1.23 | 1.22 | 1.27 | 1.08 | 1.18
-152 | 1.038 | 1.13 | 1.21 | 1.3 | 1.2444 | 1.302 | 1.13 | 1.25 | 1.29 | 1.25 | 1.25 | 1.13 | 1.2
-151 | 1.037 | 1.12 | 1.21 | 1.31 | 1.2954 | 1.344 | 1.24 | 1.21 | 1.34 | 1.28 | 1.21 | 1.18 | 1.17
-150 | 1.044 | 1.15 | 1.23 | 1.32 | 1.3158 | 1.323 | 1.29 | 1.21 | 1.23 | 1.26 | 1.24 | 1.23 | 1.19
-149 | 1.054 | 1.14 | 1.24 | 1.33 | 1.326 | 1.3125 | 1.21 | 1.36 | 1.27 | 1.16 | 1.22 | 1.24 | 1.28
-148 | 1.058 | 1.15 | 1.25 | 1.36 | 1.3158 | 1.3125 | 1.18 | 1.2 | 1.37 | 1.23 | 1.2 | 1.2 | 1.3
-147 | 1.07 | 1.17 | 1.26 | 1.37 | 1.3872 | 1.3335 | 1.24 | 1.33 | 1.4 | 1.38 | 1.24 | 1.25 | 1.25
-146 | 1.078 | 1.18 | 1.28 | 1.39 | 1.3566 | 1.3335 | 1.27 | 1.25 | 1.34 | 1.41 | 1.26 | 1.28 | 1.27
-145 | 1.08 | 1.18 | 1.27 | 1.4 | 1.377 | 1.3545 | 1.29 | 1.33 | 1.33 | 1.39 | 1.28 | 1.25 | 1.24
-144 | 1.079 | 1.19 | 1.31 | 1.43 | 1.428 | 1.4175 | 1.32 | 1.31 | 1.36 | 1.37 | 1.33 | 1.28 | 1.21
-143 | 1.091 | 1.2 | 1.33 | 1.43 | 1.4178 | 1.428 | 1.32 | 1.4 | 1.38 | 1.41 | 1.33 | 1.26 | 1.24
-142 | 1.104 | 1.2 | 1.34 | 1.44 | 1.4484 | 1.4175 | 1.31 | 1.38 | 1.42 | 1.5 | 1.31 | 1.27 | 1.25
-141 | 1.116 | 1.23 | 1.36 | 1.48 | 1.479 | 1.4385 | 1.31 | 1.37 | 1.44 | 1.44 | 1.33 | 1.27 | 1.34
-140 | 1.123 | 1.25 | 1.36 | 1.5 | 1.4688 | 1.47 | 1.36 | 1.42 | 1.44 | 1.41 | 1.36 | 1.31 | 1.28
-139 | 1.127 | 1.25 | 1.38 | 1.51 | 1.5096 | 1.4595 | 1.36 | 1.43 | 1.43 | 1.49 | 1.4 | 1.35 | 1.3
-138 | 1.134 | 1.25 | 1.4 | 1.53 | 1.53 | 1.491 | 1.39 | 1.48 | 1.48 | 1.55 | 1.41 | 1.41 | 1.32
-137 | 1.152 | 1.27 | 1.42 | 1.56 | 1.53 | 1.5435 | 1.42 | 1.47 | 1.49 | 1.51 | 1.38 | 1.4 | 1.37
-136 | 1.161 | 1.29 | 1.43 | 1.59 | 1.5912 | 1.533 | 1.46 | 1.51 | 1.5 | 1.52 | 1.39 | 1.36 | 1.37
-135 | 1.175 | 1.3 | 1.45 | 1.6 | 1.6014 | 1.575 | 1.47 | 1.53 | 1.54 | 1.54 | 1.45 | 1.36 | 1.42
-134 | 1.191 | 1.32 | 1.46 | 1.62 | 1.6116 | 1.617 | 1.5 | 1.54 | 1.53 | 1.59 | 1.48 | 1.4 | 1.44
-133 | 1.188 | 1.33 | 1.48 | 1.66 | 1.6626 | 1.638 | 1.5 | 1.52 | 1.55 | 1.58 | 1.5 | 1.46 | 1.4
-132 | 1.201 | 1.35 | 1.5 | 1.68 | 1.6626 | 1.6485 | 1.54 | 1.6 | 1.6 | 1.57 | 1.54 | 1.51 | 1.47
-131 | 1.213 | 1.36 | 1.53 | 1.71 | 1.6932 | 1.68 | 1.58 | 1.62 | 1.63 | 1.67 | 1.57 | 1.56 | 1.44
-130 | 1.229 | 1.38 | 1.55 | 1.73 | 1.7442 | 1.722 | 1.61 | 1.65 | 1.62 | 1.69 | 1.55 | 1.58 | 1.43
-129 | 1.251 | 1.4 | 1.57 | 1.75 | 1.7544 | 1.7325 | 1.62 | 1.69 | 1.64 | 1.65 | 1.58 | 1.56 | 1.46
-128 | 1.264 | 1.43 | 1.59 | 1.79 | 1.7748 | 1.764 | 1.67 | 1.69 | 1.65 | 1.73 | 1.65 | 1.56 | 1.53
-127 | 1.27 | 1.43 | 1.61 | 1.83 | 1.8258 | 1.7955 | 1.68 | 1.72 | 1.73 | 1.71 | 1.67 | 1.51 | 1.53
-126 | 1.282 | 1.45 | 1.63 | 1.86 | 1.8564 | 1.8375 | 1.71 | 1.75 | 1.78 | 1.77 | 1.68 | 1.57 | 1.57
-125 | 1.29 | 1.46 | 1.66 | 1.88 | 1.8666 | 1.8585 | 1.74 | 1.79 | 1.81 | 1.78 | 1.7 | 1.62 | 1.64
-124 | 1.311 | 1.49 | 1.69 | 1.91 | 1.938 | 1.89 | 1.79 | 1.8 | 1.82 | 1.81 | 1.69 | 1.66 | 1.59
-123 | 1.339 | 1.52 | 1.72 | 1.94 | 1.9584 | 1.953 | 1.82 | 1.86 | 1.8 | 1.85 | 1.7 | 1.67 | 1.65
-122 | 1.353 | 1.54 | 1.74 | 1.99 | 1.989 | 1.974 | 1.84 | 1.88 | 1.86 | 1.87 | 1.73 | 1.7 | 1.67
-121 | 1.362 | 1.55 | 1.77 | 2.01 | 2.0604 | 2.0055 | 1.89 | 1.91 | 1.89 | 1.88 | 1.78 | 1.71 | 1.7
-120 | 1.376 | 1.58 | 1.8 | 2.08 | 2.0706 | 2.0685 | 1.91 | 1.94 | 1.94 | 1.94 | 1.82 | 1.75 | 1.69
-119 | 1.393 | 1.59 | 1.83 | 2.11 | 2.1114 | 2.1 | 1.95 | 1.97 | 1.97 | 1.98 | 1.87 | 1.84 | 1.72
-118 | 1.422 | 1.62 | 1.86 | 2.13 | 2.1726 | 2.1315 | 1.99 | 2.03 | 2 | 2 | 1.89 | 1.86 | 1.76
-117 | 1.446 | 1.64 | 1.9 | 2.17 | 2.193 | 2.184 | 2.05 | 2.07 | 2.05 | 2.03 | 1.92 | 1.86 | 1.77
-116 | 1.469 | 1.67 | 1.92 | 2.23 | 2.2338 | 2.2365 | 2.1 | 2.12 | 2.1 | 2.06 | 1.95 | 1.87 | 1.82
-115 | 1.49 | 1.68 | 1.97 | 2.27 | 2.3154 | 2.268 | 2.12 | 2.16 | 2.12 | 2.08 | 2 | 1.89 | 1.87
-114 | 1.502 | 1.72 | 2 | 2.32 | 2.3358 | 2.31 | 2.16 | 2.2 | 2.16 | 2.12 | 2.04 | 1.92 | 1.93
-113 | 1.517 | 1.75 | 2.03 | 2.36 | 2.3766 | 2.373 | 2.21 | 2.24 | 2.19 | 2.2 | 2.05 | 1.99 | 1.96
-112 | 1.54 | 1.78 | 2.07 | 2.41 | 2.448 | 2.4255 | 2.27 | 2.29 | 2.22 | 2.24 | 2.07 | 2.05 | 1.97
-111 | 1.565 | 1.8 | 2.12 | 2.46 | 2.4786 | 2.4675 | 2.32 | 2.35 | 2.29 | 2.29 | 2.13 | 2.09 | 1.98
-110 | 1.596 | 1.84 | 2.16 | 2.5 | 2.5194 | 2.5305 | 2.36 | 2.4 | 2.35 | 2.31 | 2.19 | 2.1 | 2.01
-109 | 1.617 | 1.87 | 2.19 | 2.55 | 2.6112 | 2.583 | 2.4 | 2.43 | 2.41 | 2.33 | 2.25 | 2.13 | 2.03
-108 | 1.652 | 1.91 | 2.24 | 2.62 | 2.6418 | 2.625 | 2.47 | 2.5 | 2.44 | 2.39 | 2.3 | 2.16 | 2.11
-107 | 1.676 | 1.94 | 2.29 | 2.66 | 2.6928 | 2.688 | 2.52 | 2.56 | 2.48 | 2.46 | 2.33 | 2.22 | 2.16
-106 | 1.695 | 1.97 | 2.33 | 2.72 | 2.7846 | 2.772 | 2.59 | 2.61 | 2.52 | 2.52 | 2.36 | 2.29 | 2.23
-105 | 1.724 | 2 | 2.38 | 2.78 | 2.8254 | 2.8245 | 2.65 | 2.68 | 2.58 | 2.56 | 2.4 | 2.33 | 2.29
-104 | 1.752 | 2.03 | 2.44 | 2.84 | 2.8662 | 2.877 | 2.7 | 2.73 | 2.66 | 2.6 | 2.46 | 2.38 | 2.32
-103 | 1.782 | 2.06 | 2.48 | 2.91 | 2.9682 | 2.9505 | 2.76 | 2.8 | 2.71 | 2.65 | 2.54 | 2.4 | 2.35
-102 | 1.822 | 2.12 | 2.54 | 2.97 | 3.0294 | 3.024 | 2.83 | 2.87 | 2.76 | 2.73 | 2.61 | 2.45 | 2.39
-101 | 1.847 | 2.16 | 2.59 | 3.04 | 3.06 | 3.087 | 2.91 | 2.93 | 2.81 | 2.81 | 2.66 | 2.51 | 2.42
-100 | 1.869 | 2.2 | 2.64 | 3.12 | 3.1722 | 3.1605 | 2.97 | 2.99 | 2.89 | 2.87 | 2.7 | 2.6 | 2.51
-99 | 1.899 | 2.23 | 2.71 | 3.19 | 3.2334 | 3.2655 | 3.05 | 3.07 | 2.96 | 2.92 | 2.73 | 2.67 | 2.57
-98 | 1.931 | 2.27 | 2.76 | 3.26 | 3.3252 | 3.3495 | 3.14 | 3.17 | 3.05 | 2.98 | 2.8 | 2.72 | 2.61
-97 | 1.971 | 2.32 | 2.82 | 3.34 | 3.4272 | 3.4125 | 3.22 | 3.22 | 3.09 | 3.06 | 2.88 | 2.75 | 2.67
-96 | 2.007 | 2.37 | 2.89 | 3.42 | 3.4986 | 3.5175 | 3.3 | 3.31 | 3.18 | 3.16 | 2.97 | 2.78 | 2.73
-95 | 2.049 | 2.43 | 2.95 | 3.53 | 3.5802 | 3.612 | 3.37 | 3.39 | 3.27 | 3.26 | 3.04 | 2.86 | 2.76
-94 | 2.081 | 2.47 | 3.01 | 3.61 | 3.7026 | 3.696 | 3.47 | 3.49 | 3.37 | 3.32 | 3.1 | 2.94 | 2.82
-93 | 2.12 | 2.53 | 3.08 | 3.7 | 3.774 | 3.7905 | 3.57 | 3.58 | 3.46 | 3.38 | 3.17 | 3.04 | 2.9
-92 | 2.16 | 2.59 | 3.17 | 3.8 | 3.876 | 3.8955 | 3.66 | 3.67 | 3.54 | 3.46 | 3.24 | 3.12 | 3
-91 | 2.213 | 2.64 | 3.24 | 3.89 | 3.9882 | 3.99 | 3.75 | 3.76 | 3.62 | 3.56 | 3.33 | 3.19 | 3.06
-90 | 2.254 | 2.71 | 3.33 | 3.99 | 4.08 | 4.0845 | 3.84 | 3.87 | 3.71 | 3.66 | 3.43 | 3.25 | 3.13
-89 | 2.306 | 2.78 | 3.41 | 4.1 | 4.1922 | 4.2315 | 3.97 | 3.97 | 3.81 | 3.76 | 3.53 | 3.33 | 3.19
-88 | 2.351 | 2.83 | 3.49 | 4.21 | 4.335 | 4.3365 | 4.07 | 4.1 | 3.91 | 3.85 | 3.6 | 3.43 | 3.25
-87 | 2.396 | 2.91 | 3.58 | 4.33 | 4.4268 | 4.4415 | 4.19 | 4.22 | 4.02 | 3.94 | 3.68 | 3.56 | 3.36
-86 | 2.441 | 2.96 | 3.67 | 4.44 | 4.5492 | 4.5885 | 4.32 | 4.33 | 4.12 | 4.04 | 3.79 | 3.66 | 3.45
-85 | 2.496 | 3.03 | 3.77 | 4.55 | 4.692 | 4.7145 | 4.44 | 4.44 | 4.23 | 4.17 | 3.91 | 3.74 | 3.56
-84 | 2.557 | 3.11 | 3.89 | 4.7 | 4.8144 | 4.8405 | 4.56 | 4.57 | 4.37 | 4.3 | 4.03 | 3.8 | 3.65
-83 | 2.612 | 3.2 | 4 | 4.82 | 4.947 | 4.977 | 4.69 | 4.71 | 4.5 | 4.41 | 4.16 | 3.91 | 3.74
-82 | 2.668 | 3.28 | 4.1 | 4.96 | 5.1204 | 5.145 | 4.86 | 4.84 | 4.61 | 4.55 | 4.25 | 4.03 | 3.83
-81 | 2.734 | 3.35 | 4.21 | 5.12 | 5.2632 | 5.313 | 5 | 4.98 | 4.74 | 4.66 | 4.37 | 4.16 | 3.93
-80 | 2.798 | 3.44 | 4.31 | 5.27 | 5.406 | 5.46 | 5.14 | 5.14 | 4.87 | 4.79 | 4.5 | 4.31 | 4.07
-79 | 2.857 | 3.52 | 4.44 | 5.42 | 5.5794 | 5.628 | 5.29 | 5.27 | 5.05 | 4.96 | 4.63 | 4.43 | 4.21
-78 | 2.927 | 3.62 | 4.57 | 5.58 | 5.7426 | 5.8065 | 5.47 | 5.45 | 5.2 | 5.12 | 4.78 | 4.54 | 4.35
-77 | 3.006 | 3.71 | 4.7 | 5.74 | 5.9058 | 5.964 | 5.63 | 5.63 | 5.39 | 5.27 | 4.92 | 4.66 | 4.45
-76 | 3.087 | 3.82 | 4.84 | 5.93 | 6.1098 | 6.1635 | 5.8 | 5.81 | 5.53 | 5.42 | 5.07 | 4.82 | 4.58
-75 | 3.176 | 3.94 | 4.97 | 6.11 | 6.2832 | 6.363 | 6 | 6.02 | 5.69 | 5.58 | 5.22 | 4.98 | 4.69
-74 | 3.249 | 4.05 | 5.12 | 6.3 | 6.4872 | 6.573 | 6.2 | 6.21 | 5.85 | 5.75 | 5.39 | 5.16 | 4.86
-73 | 3.332 | 4.15 | 5.28 | 6.52 | 6.7218 | 6.7725 | 6.41 | 6.39 | 6.06 | 5.95 | 5.57 | 5.32 | 5.02
-72 | 3.427 | 4.29 | 5.46 | 6.73 | 6.9462 | 7.035 | 6.62 | 6.6 | 6.25 | 6.13 | 5.76 | 5.49 | 5.21
-71 | 3.521 | 4.42 | 5.65 | 6.96 | 7.1502 | 7.2555 | 6.84 | 6.83 | 6.45 | 6.33 | 5.95 | 5.65 | 5.38
-70 | 3.62 | 4.56 | 5.83 | 7.18 | 7.4154 | 7.4865 | 7.07 | 7.06 | 6.67 | 6.52 | 6.12 | 5.82 | 5.54
-69 | 3.721 | 4.7 | 6.01 | 7.42 | 7.65 | 7.749 | 7.31 | 7.31 | 6.9 | 6.74 | 6.33 | 6.01 | 5.71
-68 | 3.826 | 4.84 | 6.2 | 7.68 | 7.8948 | 8.0325 | 7.56 | 7.57 | 7.15 | 6.99 | 6.53 | 6.23 | 5.9
-67 | 3.938 | 4.99 | 6.42 | 7.95 | 8.211 | 8.3055 | 7.85 | 7.84 | 7.4 | 7.24 | 6.76 | 6.47 | 6.11
-66 | 4.061 | 5.17 | 6.64 | 8.24 | 8.4966 | 8.6205 | 8.15 | 8.13 | 7.66 | 7.5 | 7.01 | 6.7 | 6.34
-65 | 4.185 | 5.33 | 6.88 | 8.54 | 8.8026 | 8.9565 | 8.44 | 8.43 | 7.92 | 7.74 | 7.26 | 6.92 | 6.57
-64 | 4.306 | 5.51 | 7.1 | 8.83 | 9.1392 | 9.261 | 8.73 | 8.73 | 8.21 | 8.01 | 7.53 | 7.15 | 6.8
-63 | 4.446 | 5.69 | 7.37 | 9.15 | 9.4452 | 9.597 | 9.07 | 9.07 | 8.53 | 8.31 | 7.79 | 7.42 | 7.02
-62 | 4.575 | 5.9 | 7.61 | 9.48 | 9.792 | 9.9645 | 9.42 | 9.42 | 8.84 | 8.63 | 8.06 | 7.7 | 7.29
-61 | 4.721 | 6.08 | 7.86 | 9.81 | 10.1592 | 10.332 | 9.76 | 9.76 | 9.17 | 8.95 | 8.34 | 8 | 7.55
-60 | 4.866 | 6.29 | 8.14 | 10.18 | 10.5366 | 10.71 | 10.12 | 10.13 | 9.5 | 9.26 | 8.65 | 8.28 | 7.83
-59 | 5.026 | 6.48 | 8.43 | 10.54 | 10.9242 | 11.109 | 10.51 | 10.52 | 9.87 | 9.59 | 9 | 8.59 | 8.14
-58 | 5.199 | 6.72 | 8.74 | 10.92 | 11.3424 | 11.529 | 10.91 | 10.92 | 10.25 | 9.96 | 9.34 | 8.88 | 8.45
-57 | 5.372 | 6.96 | 9.07 | 11.34 | 11.7708 | 11.9805 | 11.31 | 11.35 | 10.66 | 10.35 | 9.68 | 9.22 | 8.78
-56 | 5.567 | 7.22 | 9.42 | 11.78 | 12.2196 | 12.432 | 11.75 | 11.79 | 11.06 | 10.77 | 10.05 | 9.58 | 9.12
-55 | 5.758 | 7.5 | 9.77 | 12.26 | 12.7194 | 12.936 | 12.23 | 12.24 | 11.48 | 11.17 | 10.44 | 9.96 | 9.46
-54 | 5.97 | 7.8 | 10.17 | 12.75 | 13.2192 | 13.4715 | 12.73 | 12.76 | 11.96 | 11.62 | 10.86 | 10.37 | 9.83
-53 | 6.194 | 8.09 | 10.58 | 13.26 | 13.7598 | 14.007 | 13.24 | 13.26 | 12.43 | 12.07 | 11.31 | 10.79 | 10.24
-52 | 6.435 | 8.41 | 11.02 | 13.83 | 14.3514 | 14.595 | 13.78 | 13.82 | 12.96 | 12.58 | 11.77 | 11.21 | 10.68
-51 | 6.681 | 8.75 | 11.47 | 14.41 | 14.9634 | 15.2355 | 14.4 | 14.4 | 13.51 | 13.13 | 12.25 | 11.66 | 11.14
-50 | 6.946 | 9.12 | 11.97 | 15.06 | 15.606 | 15.8865 | 15.02 | 15.02 | 14.07 | 13.69 | 12.75 | 12.16 | 11.61
-49 | 7.195 | 9.49 | 12.47 | 15.7 | 16.2894 | 16.569 | 15.66 | 15.67 | 14.65 | 14.26 | 13.29 | 12.67 | 12.07
-48 | 7.476 | 9.87 | 12.98 | 16.4 | 16.9932 | 17.3355 | 16.37 | 16.35 | 15.31 | 14.86 | 13.88 | 13.24 | 12.57
-47 | 7.767 | 10.28 | 13.54 | 17.12 | 17.7378 | 18.0915 | 17.1 | 17.08 | 15.98 | 15.51 | 14.5 | 13.83 | 13.13
-46 | 8.09 | 10.71 | 14.13 | 17.86 | 18.5436 | 18.879 | 17.89 | 17.85 | 16.71 | 16.21 | 15.13 | 14.41 | 13.7
-45 | 8.416 | 11.18 | 14.75 | 18.66 | 19.3392 | 19.7715 | 18.69 | 18.68 | 17.47 | 16.97 | 15.8 | 15.04 | 14.32
-44 | 8.762 | 11.65 | 15.39 | 19.5 | 20.2266 | 20.6745 | 19.57 | 19.55 | 18.27 | 17.75 | 16.51 | 15.71 | 14.99
-43 | 9.127 | 12.16 | 16.07 | 20.39 | 21.1548 | 21.609 | 20.48 | 20.43 | 19.11 | 18.55 | 17.29 | 16.44 | 15.68
-42 | 9.518 | 12.71 | 16.79 | 21.32 | 22.0932 | 22.617 | 21.42 | 21.38 | 20.01 | 19.41 | 18.1 | 17.23 | 16.38
-41 | 9.942 | 13.26 | 17.57 | 22.28 | 23.1234 | 23.6775 | 22.43 | 22.41 | 20.99 | 20.31 | 18.96 | 18.06 | 17.15
-40 | 10.387 | 13.87 | 18.37 | 23.34 | 24.225 | 24.78 | 23.5 | 23.5 | 22 | 21.33 | 19.87 | 18.88 | 17.93
-39 | 10.87 | 14.54 | 19.26 | 24.45 | 25.3572 | 25.9875 | 24.66 | 24.63 | 23.07 | 22.37 | 20.84 | 19.81 | 18.82
-38 | 11.38 | 15.21 | 20.18 | 25.63 | 26.5914 | 27.2685 | 25.86 | 25.84 | 24.21 | 23.46 | 21.87 | 20.77 | 19.73
-37 | 11.893 | 15.93 | 21.16 | 26.89 | 27.8868 | 28.5915 | 27.12 | 27.12 | 25.41 | 24.61 | 22.95 | 21.82 | 20.72
-36 | 12.444 | 16.71 | 22.2 | 28.24 | 29.2638 | 29.9985 | 28.48 | 28.46 | 26.71 | 25.84 | 24.11 | 22.94 | 21.74
-35 | 13.031 | 17.52 | 23.3 | 29.66 | 30.753 | 31.5315 | 29.91 | 29.86 | 28.06 | 27.15 | 25.35 | 24.1 | 22.82
-34 | 13.639 | 18.37 | 24.45 | 31.14 | 32.3136 | 33.1275 | 31.44 | 31.38 | 29.48 | 28.54 | 26.6 | 25.34 | 23.98
-33 | 14.309 | 19.29 | 25.69 | 32.74 | 33.9864 | 34.8285 | 33.06 | 32.98 | 30.97 | 30.02 | 27.95 | 26.62 | 25.23
-32 | 15.011 | 20.23 | 27 | 34.43 | 35.7816 | 36.6555 | 34.8 | 34.7 | 32.59 | 31.56 | 29.4 | 28.01 | 26.5
-31 | 15.725 | 21.24 | 28.36 | 36.21 | 37.6482 | 38.577 | 36.62 | 36.5 | 34.31 | 33.19 | 30.93 | 29.47 | 27.89
-30 | 16.515 | 22.33 | 29.8 | 38.1 | 39.6168 | 40.614 | 38.53 | 38.42 | 36.12 | 34.94 | 32.58 | 31.04 | 29.36
-29 | 17.327 | 23.46 | 31.34 | 40.09 | 41.7486 | 42.777 | 40.59 | 40.46 | 38.04 | 36.82 | 34.3 | 32.69 | 30.93
-28 | 18.204 | 24.65 | 32.97 | 42.18 | 43.9416 | 45.066 | 42.77 | 42.62 | 40.03 | 38.8 | 36.12 | 34.44 | 32.53
-27 | 19.134 | 25.96 | 34.71 | 44.43 | 46.2774 | 47.4495 | 45.04 | 44.9 | 42.15 | 40.88 | 38.02 | 36.26 | 34.24
-26 | 20.117 | 27.31 | 36.55 | 46.77 | 48.7662 | 49.9905 | 47.44 | 47.28 | 44.42 | 43.05 | 40.05 | 38.19 | 36.08
-25 | 21.123 | 28.73 | 38.45 | 49.24 | 51.3366 | 52.6575 | 49.95 | 49.82 | 46.79 | 45.36 | 42.2 | 40.23 | 38.01
-24 | 22.202 | 30.23 | 40.49 | 51.86 | 54.0702 | 55.482 | 52.61 | 52.5 | 49.29 | 47.81 | 44.47 | 42.37 | 40.01
-23 | 23.334 | 31.8 | 42.59 | 54.6 | 56.9364 | 58.3905 | 55.45 | 55.33 | 51.89 | 50.41 | 46.84 | 44.63 | 42.17
-22 | 24.522 | 33.45 | 44.72 | 57.44 | 59.9046 | 61.467 | 58.35 | 58.27 | 54.62 | 53.11 | 49.33 | 46.99 | 44.41
-21 | 25.762 | 35.24 | 47.13 | 60.47 | 63.0258 | 64.68 | 61.34 | 61.36 | 57.51 | 55.92 | 51.95 | 49.49 | 46.72
-20 | 27.101 | 36.95 | 49.65 | 63.62 | 66.3408 | 67.6725 | 64.55 | 64.6 | 60.48 | 58.84 | 54.69 | 52.08 | 49.19
-19.8 | 27.334 | 37.27 | 50.13 | 64.36 | 66.9834 | 68.46 | 65.09 | 65.24 | 61.08 | 59.42 | 55.22 | 52.59 | 49.68
-19.6 | 27.583 | 37.65 | 50.8 | 64.96 | 67.6566 | 69.1845 | 65.69 | 65.89 | 61.68 | 60.03 | 55.77 | 53.12 | 50.19
-19.4 | 27.867 | 38.04 | 52.09 | 65.67 | 68.3094 | 69.7515 | 66.46 | 66.56 | 62.31 | 60.64 | 56.35 | 53.66 | 50.69
-19.2 | 28.134 | 38.41 | 53.56 | 66.05 | 69.003 | 70.6545 | 66.93 | 67.22 | 62.92 | 61.24 | 56.92 | 54.22 | 51.2
-19 | 28.384 | 38.76 | 54.46 | 66.71 | 69.717 | 71.5785 | 67.63 | 67.93 | 63.58 | 61.9 | 57.51 | 54.78 | 51.75
-18.8 | 28.689 | 39.17 | 54.49 | 67.25 | 70.4004 | 72.492 | 68.24 | 68.59 | 64.18 | 62.5 | 58.08 | 55.31 | 52.25
-18.6 | 28.929 | 39.5 | 53.93 | 67.96 | 71.094 | 73.416 | 68.91 | 69.26 | 64.8 | 63.13 | 58.67 | 55.87 | 52.77
-18.4 | 29.188 | 39.97 | 53.31 | 68.65 | 71.8182 | 73.836 | 69.78 | 69.96 | 65.47 | 63.78 | 59.28 | 56.44 | 53.28
-18.2 | 29.421 | 40.42 | 53.17 | 69.3 | 72.471 | 74.844 | 70.33 | 70.66 | 66.11 | 64.41 | 59.87 | 57.01 | 53.79
-18 | 29.718 | 40.96 | 53.81 | 70.58 | 73.2258 | 75.684 | 71.32 | 71.39 | 66.78 | 65.07 | 60.49 | 57.6 | 54.34
-17.8 | 29.919 | 41.76 | 55.14 | 71.12 | 73.9806 | 78.6555 | 72.21 | 72.09 | 67.42 | 65.7 | 61.08 | 58.15 | 54.87
-17.6 | 30.238 | 42.86 | 57.48 | 71.79 | 74.664 | 83.4225 | 72.99 | 72.79 | 68.07 | 66.35 | 61.69 | 58.74 | 55.42
-17.4 | 30.561 | 43.59 | 59.65 | 72.64 | 75.4188 | 84.7875 | 74.02 | 73.51 | 68.73 | 67.01 | 62.29 | 59.32 | 55.95
-17.2 | 30.831 | 43.65 | 61.59 | 74.15 | 76.1328 | 82.236 | 74.37 | 74.23 | 69.41 | 67.67 | 62.92 | 59.9 | 56.51
-17 | 31.167 | 43.21 | 62.67 | 78.89 | 76.8366 | 82.3935 | 75.34 | 75 | 70.1 | 68.35 | 63.55 | 60.5 | 57.06
-16.8 | 31.445 | 42.61 | 63.03 | 77.26 | 77.5914 | 83.6325 | 76.52 | 75.7 | 70.76 | 68.99 | 64.15 | 61.07 | 57.59
-16.6 | 31.779 | 42.46 | 62.71 | 78.28 | 78.336 | 82.0785 | 79.61 | 76.46 | 71.43 | 69.65 | 64.79 | 61.67 | 58.15
-16.4 | 32.054 | 43 | 62.09 | 79.35 | 79.05 | 80.8605 | 87.61 | 77.19 | 72.11 | 70.33 | 65.4 | 62.28 | 58.72
-16.2 | 32.348 | 44.36 | 61.79 | 77.82 | 79.713 | 82.404 | 86.68 | 77.95 | 72.8 | 70.98 | 66.03 | 62.89 | 59.29
-16 | 32.639 | 46.01 | 61.91 | 80.2 | 80.3454 | 85.7535 | 81.69 | 78.71 | 73.51 | 71.66 | 66.7 | 63.5 | 59.87
-15.8 | 32.951 | 47.59 | 62.81 | 81.65 | 81.0288 | 86.751 | 83.17 | 79.45 | 74.18 | 72.31 | 67.31 | 64.09 | 60.41
-15.6 | 33.274 | 48.48 | 64.28 | 81.68 | 81.7632 | 88.137 | 85.02 | 80.19 | 74.87 | 72.97 | 67.95 | 64.7 | 60.97
-15.4 | 33.644 | 48.86 | 66.03 | 85.56 | 82.5486 | 93.0195 | 84.66 | 80.96 | 75.59 | 73.66 | 68.59 | 65.28 | 61.54
-15.2 | 34.04 | 48.5 | 67.74 | 86.14 | 83.5176 | 95.844 | 83.22 | 81.72 | 76.29 | 74.34 | 69.24 | 65.94 | 62.1
-15 | 34.4 | 48.28 | 68.8 | 87.16 | 84.2622 | 96.4005 | 82.97 | 82.49 | 77.02 | 75.03 | 69.91 | 66.55 | 62.7
-14.8 | 34.752 | 48.26 | 69.5 | 90.85 | 85.0884 | 97.902 | 86.88 | 83.24 | 77.7 | 75.71 | 70.52 | 67.14 | 63.29
-14.6 | 35.175 | 49.11 | 69.34 | 89.59 | 85.9452 | 102.4905 | 89.33 | 83.99 | 78.41 | 76.39 | 71.16 | 67.76 | 63.87
-14.4 | 35.687 | 50.4 | 69.03 | 90.01 | 87.5262 | 103.236 | 87.84 | 84.76 | 79.12 | 77.08 | 71.79 | 68.3 | 64.44
-14.2 | 36.045 | 51.83 | 68.52 | 91.07 | 91.9632 | 101.22 | 89.54 | 85.52 | 79.83 | 77.76 | 72.45 | 68.94 | 65
-14 | 36.186 | 52.9 | 68.66 | 89.31 | 94.6254 | 101.1045 | 94.62 | 86.32 | 80.57 | 78.48 | 73.14 | 69.6 | 65.58
-13.8 | 36.125 | 53.47 | 69.3 | 89.78 | 91.545 | 102.165 | 97.72 | 87.06 | 81.25 | 79.14 | 73.75 | 70.17 | 66.17
-13.6 | 36.255 | 53.38 | 70.56 | 89.89 | 96.6552 | 101.241 | 96.74 | 87.83 | 81.98 | 79.84 | 74.43 | 70.81 | 66.77
-13.4 | 36.71 | 53.2 | 72.24 | 89.85 | 96.9204 | 99.4035 | 95.99 | 88.6 | 82.7 | 80.53 | 75.11 | 71.4 | 67.37
-13.2 | 37.65 | 53.04 | 73.8 | 92.77 | 97.1346 | 100.0335 | 100.74 | 89.36 | 83.4 | 81.23 | 75.75 | 72.02 | 67.96
-13 | 38.702 | 53.44 | 75.04 | 93.81 | 98.685 | 100.191 | 104.79 | 90.13 | 84.13 | 81.96 | 76.45 | 72.71 | 68.55
-12.8 | 39.575 | 54.16 | 75.54 | 95.93 | 100.2966 | 99.834 | 103.45 | 90.89 | 84.82 | 82.63 | 77.05 | 73.27 | 69.13
-12.6 | 39.992 | 55.32 | 75.72 | 99.43 | 98.7258 | 100.632 | 101.6 | 91.65 | 85.55 | 83.33 | 77.7 | 73.92 | 69.73
-12.4 | 40.081 | 56.4 | 75.27 | 99.14 | 101.9694 | 104.0655 | 102.54 | 92.41 | 86.26 | 84.01 | 78.41 | 74.55 | 70.28
-12.2 | 40.073 | 57.27 | 75.1 | 100.23 | 102.2142 | 105.651 | 104.54 | 93.16 | 86.97 | 84.7 | 79.05 | 75.12 | 70.86
-12 | 40.341 | 57.58 | 75.17 | 100.26 | 102.4692 | 106.869 | 103.27 | 93.94 | 87.69 | 85.42 | 79.74 | 75.84 | 71.47
-11.8 | 41.024 | 57.61 | 75.8 | 98.8 | 104.193 | 109.9665 | 100.94 | 94.68 | 88.39 | 86.09 | 80.3 | 76.39 | 72.05
-11.6 | 41.896 | 57.4 | 76.84 | 99.12 | 106.845 | 113.5575 | 102.41 | 95.42 | 89.09 | 86.79 | 80.94 | 76.99 | 72.59
-11.4 | 42.662 | 57.52 | 78.23 | 98.5 | 107.0898 | 114.7545 | 103.54 | 96.18 | 89.78 | 87.46 | 81.61 | 77.65 | 73.18
-11.2 | 43.047 | 57.94 | 79.6 | 99.63 | 107.5692 | 115.626 | 101.95 | 96.93 | 90.5 | 88.15 | 82.27 | 78.25 | 73.77
-11 | 43.128 | 58.85 | 80.68 | 101.45 | 107.967 | 117.768 | 100.59 | 97.71 | 91.22 | 88.85 | 82.96 | 78.85 | 74.33
-10.8 | 43.061 | 59.83 | 81.41 | 102.21 | 109.2624 | 118.0095 | 103.49 | 98.43 | 91.91 | 89.51 | 83.54 | 79.42 | 74.89
-10.6 | 43.197 | 60.73 | 81.64 | 104.88 | 109.4664 | 116.634 | 107.37 | 99.17 | 92.6 | 90.2 | 84.2 | 80.07 | 75.51
-10.4 | 43.708 | 61.28 | 81.72 | 106.22 | 108.5688 | 115.941 | 107.47 | 99.91 | 93.3 | 90.86 | 84.84 | 80.66 | 76
-10.2 | 44.426 | 61.45 | 81.57 | 106.94 | 109.5174 | 115.6785 | 107.55 | 100.65 | 93.98 | 91.52 | 85.44 | 81.35 | 76.53
-10 | 45.12 | 61.43 | 81.69 | 108.16 | 111.2208 | 114.219 | 110.92 | 101.39 | 94.68 | 92.18 | 86.11 | 81.87 | 77.09
-9.8 | 45.526 | 61.42 | 81.94 | 108.01 | 111.9042 | 113.2425 | 115.09 | 102.09 | 95.36 | 92.86 | 86.74 | 82.17 | 77.67
-9.6 | 45.635 | 61.69 | 82.69 | 108.52 | 113.0466 | 114.534 | 116.26 | 102.81 | 96.03 | 93.52 | 87.29 | 82.77 | 78.17
-9.4 | 45.579 | 62.22 | 83.7 | 108.51 | 114.8418 | 115.6365 | 116.02 | 103.52 | 96.7 | 94.13 | 87.97 | 83.35 | 78.81
-9.2 | 45.652 | 62.99 | 84.94 | 108.39 | 115.6068 | 116.3925 | 118.48 | 104.22 | 97.36 | 94.74 | 88.53 | 83.92 | 79.29
-9 | 46.011 | 63.77 | 86.09 | 109.1 | 117.7896 | 118.5345 | 120.4 | 104.92 | 98.04 | 95.38 | 89.1 | 84.58 | 79.58
-8.8 | 46.615 | 64.46 | 87.01 | 109.11 | 118.2384 | 121.527 | 118.81 | 105.58 | 98.69 | 95.99 | 89.78 | 84.99 | 80.07
-8.6 | 47.256 | 64.84 | 87.49 | 110.22 | 116.5146 | 123.5955 | 117.09 | 106.26 | 99.31 | 96.6 | 90.28 | 85.51 | 80.57
-8.4 | 47.668 | 65.03 | 87.54 | 111.4 | 117.8916 | 125.1285 | 118.04 | 106.91 | 99.94 | 97.22 | 90.79 | 86.2 | 81.01
-8.2 | 47.815 | 65.1 | 87.44 | 112.68 | 119.1972 | 127.4805 | 118.41 | 107.58 | 100.54 | 97.81 | 91.45 | 86.79 | 81.62
-8 | 47.847 | 65.28 | 87.39 | 114.4 | 118.2384 | 129.087 | 115.84 | 108.23 | 101.2 | 98.45 | 91.95 | 87.47 | 82.1
-7.8 | 47.856 | 65.56 | 87.66 | 115.52 | 119.5746 | 129.171 | 114.56 | 108.85 | 101.8 | 99 | 92.58 | 88 | 82.47
-7.6 | 48.126 | 66.08 | 88.22 | 116.6 | 121.7472 | 129.4125 | 116.73 | 109.48 | 102.38 | 99.57 | 93.21 | 88.34 | 83.01
-7.4 | 48.58 | 66.68 | 89.14 | 116.9 | 121.1658 | 129.9165 | 118.02 | 110.1 | 102.95 | 100.17 | 93.41 | 88.94 | 83.56
-7.2 | 49.092 | 67.31 | 90.14 | 116.77 | 123.165 | 129.549 | 117.5 | 110.72 | 103.52 | 100.69 | 93.92 | 89.73 | 84.11
-7 | 49.534 | 67.79 | 91.13 | 116.57 | 124.083 | 128.52 | 118.3 | 111.33 | 104.11 | 101.32 | 94.42 | 90.78 | 84.67
-6.8 | 49.728 | 68.08 | 91.85 | 116.17 | 122.8182 | 128.31 | 121.28 | 111.91 | 104.68 | 101.84 | 94.87 | 94.21 | 85.2
-6.6 | 49.787 | 68.2 | 92.29 | 116.34 | 124.8786 | 128.415 | 123.92 | 112.49 | 105.22 | 102.33 | 95.55 | 102.29 | 85.56
-6.4 | 49.817 | 68.31 | 92.51 | 116.96 | 125.8068 | 127.9005 | 123.94 | 113.05 | 105.77 | 102.92 | 95.91 | 104.7 | 86
-6.2 | 49.936 | 68.47 | 92.51 | 118.17 | 123.9198 | 127.6275 | 124.91 | 113.61 | 106.29 | 103.37 | 96.41 | 99.04 | 86.61
-6 | 50.26 | 68.81 | 92.51 | 119.53 | 125.919 | 128.7405 | 128.15 | 114.18 | 106.85 | 103.82 | 97.07 | 92.59 | 87.2
-5.8 | 50.699 | 69.23 | 92.57 | 121.09 | 127.7244 | 129.9375 | 129.32 | 114.71 | 107.34 | 104.38 | 97.51 | 92.98 | 87.87
-5.6 | 51.084 | 69.71 | 92.92 | 122.12 | 126.48 | 130.6515 | 128.23 | 115.22 | 107.82 | 104.74 | 98.01 | 99.78 | 90.1
-5.4 | 51.344 | 70.16 | 93.51 | 122.57 | 128.673 | 132.2685 | 128.56 | 115.72 | 108.32 | 105.35 | 98.55 | 105.06 | 95.3
-5.2 | 51.437 | 70.46 | 94.33 | 122.9 | 129.2952 | 134.61 | 130.36 | 116.22 | 108.8 | 105.82 | 99.2 | 104.61 | 100.21
-5 | 51.457 | 70.72 | 95.16 | 122.66 | 127.8468 | 136.0275 | 130.5 | 116.73 | 109.24 | 106.01 | 101.67 | 102.6 | 101.32
-4.8 | 51.516 | 70.82 | 95.87 | 122.89 | 130.6824 | 137.1405 | 128.7 | 117.2 | 109.75 | 106.38 | 108.71 | 102.21 | 97.75
-4.6 | 51.709 | 70.98 | 96.28 | 122.64 | 130.0398 | 138.9255 | 128.36 | 117.64 | 110.09 | 106.63 | 110.94 | 104.6 | 92.39
-4.4 | 52.002 | 71.13 | 96.44 | 122.85 | 129.0198 | 140.28 | 129.75 | 118.07 | 110.48 | 107.14 | 104.46 | 105.01 | 91.18
-4.2 | 52.328 | 71.39 | 96.36 | 123.3 | 132.0288 | 140.0385 | 129.75 | 118.46 | 110.88 | 107.56 | 99.96 | 104.16 | 94.96
-4 | 52.598 | 71.68 | 96.28 | 123.53 | 131.6412 | 139.839 | 128.02 | 118.94 | 111.33 | 107.91 | 104.62 | 106.76 | 100.07
-3.8 | 52.688 | 71.98 | 96.25 | 124.72 | 130.5906 | 139.923 | 127.54 | 119.29 | 111.79 | 108.35 | 110.33 | 110.96 | 102.4
-3.6 | 52.718 | 72.24 | 96.46 | 125.17 | 133.9362 | 138.8625 | 129.3 | 119.62 | 111.98 | 108.67 | 111.85 | 112.43 | 101.83
-3.4 | 52.722 | 72.44 | 96.83 | 126.14 | 132.7326 | 137.298 | 129.85 | 119.94 | 112.18 | 109.09 | 111.1 | 109.91 | 100.78
-3.2 | 52.78 | 72.58 | 97.37 | 126.95 | 132.1512 | 136.857 | 128.69 | 120.3 | 112.34 | 110.11 | 109.63 | 108.35 | 100.98
-3 | 52.952 | 72.7 | 97.95 | 127.18 | 134.7216 | 136.899 | 129.63 | 120.66 | 112.74 | 114.08 | 110.65 | 111.01 | 101.41
-2.8 | 53.148 | 72.77 | 98.42 | 127.73 | 132.2226 | 136.1745 | 132.27 | 120.92 | 113.07 | 117.97 | 113.55 | 117.13 | 101.59
-2.6 | 53.353 | 72.89 | 98.74 | 127.24 | 132.8346 | 136.4265 | 133.01 | 121.2 | 113.34 | 113.9 | 112.01 | 118.56 | 101.93
-2.4 | 53.486 | 73.04 | 98.86 | 127.22 | 135.15 | 137.8335 | 132.78 | 121.44 | 113.71 | 111.5 | 111.8 | 117.99 | 104.11
-2.2 | 53.512 | 73.19 | 98.81 | 126.66 | 133.0794 | 139.041 | 133.99 | 121.71 | 113.94 | 114.86 | 116.32 | 119.85 | 107.53
-2 | 53.514 | 73.34 | 98.69 | 126.48 | 134.8542 | 139.8495 | 136.32 | 121.93 | 114.53 | 117.99 | 118.34 | 119.31 | 109.11
-1.8 | 53.473 | 73.42 | 98.54 | 126.81 | 136.9758 | 141.687 | 137 | 122.15 | 117.23 | 119.59 | 116.86 | 117.84 | 108.13
-1.6 | 53.563 | 73.58 | 98.51 | 127.07 | 134.538 | 143.283 | 135.78 | 122.32 | 121.17 | 119.84 | 114.2 | 118.55 | 106.23
-1.4 | 53.649 | 73.61 | 98.65 | 128.24 | 136.986 | 143.493 | 136.24 | 122.53 | 118.09 | 119.92 | 113.79 | 121.85 | 106.9
-1.2 | 53.742 | 73.64 | 98.93 | 128.79 | 137.0778 | 143.955 | 137.58 | 122.58 | 117.02 | 120.89 | 119.46 | 127.92 | 110.14
-1 | 53.807 | 73.7 | 99.31 | 129.35 | 134.5278 | 144.69 | 136.67 | 122.67 | 119.11 | 121.14 | 122.5 | 129.27 | 113.63
-0.8 | 53.747 | 73.73 | 99.62 | 129.51 | 136.4862 | 144.543 | 134.45 | 122.83 | 121.6 | 119.92 | 119.97 | 125.93 | 115.24
-0.6 | 53.604 | 73.69 | 99.79 | 129.13 | 135.5988 | 143.5245 | 133.79 | 122.95 | 122.9 | 123.53 | 120.52 | 125.3 | 115.64
-0.4 | 53.47 | 73.69 | 99.79 | 129.01 | 133.7424 | 143.2095 | 134.3 | 123.03 | 123.8 | 125.96 | 121.28 | 125.25 | 115.69
-0.2 | 53.39 | 73.69 | 99.61 | 128.39 | 136.4454 | 142.6215 | 133.35 | 123 | 123.96 | 124.47 | 121.44 | 125.67 | 115.02
0 | 53.395 | 73.55 | 99.36 | 128.17 | 135.5886 | 141.288 | 131.72 | 122.85 | 124.7 | 123.04 | 120.28 | 126.52 | 113.85
0.2 | 53.555 | 73.49 | 99.14 | 127.9 | 134.4156 | 140.2905 | 131.89 | 122.85 | 123.85 | 121.81 | 121.23 | 128.27 | 114.28
0.4 | 54.03 | 73.39 | 98.95 | 127.74 | 137.3022 | 140.091 | 133.04 | 122.91 | 124.19 | 124.24 | 127.61 | 131.47 | 117.83
0.6 | 54.935 | 73.75 | 98.92 | 128.08 | 135.6498 | 139.734 | 133.27 | 123.03 | 128.47 | 127.09 | 129.93 | 130.14 | 122.06
0.8 | 56.812 | 74.37 | 98.92 | 128.13 | 135.6702 | 139.1775 | 132.87 | 123.19 | 127.67 | 126.41 | 127.43 | 126.29 | 123.92
1 | 59.157 | 75.63 | 99.05 | 128.5 | 137.5062 | 139.755 | 133.98 | 123.67 | 126.59 | 125.56 | 125.11 | 125.69 | 122.89
1.2 | 61.148 | 77.4 | 99.16 | 128.65 | 135.5172 | 140.2695 | 135.78 | 126.8 | 125.05 | 126.39 | 125.78 | 127.9 | 120.35
1.4 | 62.349 | 79.78 | 99.12 | 128.59 | 135.4968 | 140.5845 | 135.72 | 127.09 | 126.63 | 124.5 | 128.33 | 130.71 | 119.6
1.6 | 62.767 | 81.9 | 99.02 | 128.62 | 136.8942 | 141.1515 | 135.26 | 125.35 | 128.1 | 124.44 | 128.43 | 131.35 | 119.3
1.8 | 62.65 | 82.5 | 98.84 | 128.26 | 134.2728 | 142.338 | 135.87 | 126.51 | 128.72 | 128.09 | 130.85 | 131.45 | 119.32
2 | 63.183 | 82.55 | 98.54 | 127.89 | 135.0786 | 142.8105 | 136.24 | 128.71 | 128.18 | 132.16 | 133.68 | 132.86 | 121.33
2.2 | 64.536 | 82.02 | 97.98 | 127.3 | 135.5886 | 142.8735 | 135.86 | 130.04 | 128.55 | 131.82 | 132.29 | 131.98 | 123.95
2.4 | 66.394 | 82.5 | 97.71 | 126.72 | 133.0896 | 143.1255 | 135.04 | 130.74 | 126.27 | 128.71 | 129.51 | 131.79 | 124.93
2.6 | 68.336 | 83.58 | 97.94 | 126.13 | 133.8138 | 142.7685 | 135.62 | 130.01 | 126.46 | 127.52 | 129.26 | 135.08 | 122.97
2.8 | 69.886 | 86.01 | 98.47 | 125.88 | 133.977 | 141.7605 | 135.89 | 129.52 | 130.51 | 131.23 | 132.6 | 139.08 | 119.45
3 | 70.676 | 88.67 | 100.01 | 125.66 | 132.0186 | 140.5215 | 135.12 | 130.6 | 133.24 | 134.14 | 135.41 | 141.12 | 118.08
3.2 | 71.121 | 91.55 | 101.71 | 125.8 | 133.2324 | 139.5765 | 134.26 | 132.99 | 132.32 | 135.5 | 135.24 | 139.17 | 120.53
3.4 | 72.076 | 93.36 | 102.76 | 125.86 | 133.4058 | 138.201 | 134.91 | 131.45 | 129.2 | 136.17 | 135.32 | 138.22 | 122.29
3.6 | 73.918 | 93.88 | 103.62 | 125.69 | 132.0186 | 136.8675 | 135.03 | 129.59 | 129.64 | 135.15 | 135.16 | 140.04 | 123.3
3.8 | 76.509 | 93.96 | 103.37 | 125.45 | 133.4262 | 136.059 | 134.08 | 129.86 | 133.74 | 134.42 | 134.02 | 142.29 | 124.04
4 | 78.707 | 94.28 | 103.33 | 124.89 | 132.957 | 135.9225 | 133.94 | 130.86 | 135.7 | 134.58 | 135.19 | 144.84 | 123.99
4.2 | 79.574 | 96.46 | 102.75 | 124.13 | 131.4678 | 136.563 | 134.82 | 132.18 | 136.43 | 138.89 | 138.54 | 146.07 | 123.39
4.4 | 79.768 | 99.89 | 103.21 | 123.53 | 132.0798 | 137.0145 | 135.22 | 130.74 | 135.98 | 142.31 | 140.84 | 145.74 | 122.52
4.6 | 80.306 | 103.74 | 103.47 | 122.74 | 130.6212 | 137.718 | 134.61 | 129.03 | 135.31 | 140.95 | 139.86 | 143.48 | 122.97
4.8 | 81.714 | 105.93 | 105.59 | 122.16 | 129.1932 | 139.1145 | 134.97 | 128.48 | 135.31 | 138.19 | 137.17 | 141.17 | 126.17
5 | 83.868 | 106.4 | 107.5 | 122.19 | 130.356 | 140.6055 | 136.28 | 132.05 | 137.71 | 138.24 | 137.3 | 142.13 | 129.82
5.2 | 85.999 | 106.02 | 109.86 | 122.4 | 129.6624 | 140.4795 | 136.42 | 134.16 | 142.01 | 140.79 | 139.28 | 144.17 | 130.24
5.4 | 87.267 | 106.38 | 111.48 | 122.9 | 129.285 | 141.162 | 136.39 | 131.79 | 142.05 | 142.59 | 141.09 | 144.75 | 129.27
5.6 | 87.501 | 107.95 | 113.27 | 123.51 | 131.376 | 142.191 | 137.41 | 130.07 | 138.82 | 143.06 | 142.5 | 142.94 | 128.53
5.8 | 87.427 | 110.7 | 113.56 | 124.31 | 130.7946 | 141.624 | 138.61 | 132.05 | 137.97 | 142.77 | 142.67 | 139.87 | 128.87
6 | 88.107 | 114.05 | 113.62 | 124.11 | 131.07 | 140.5425 | 138.16 | 135.66 | 141 | 140.45 | 141.44 | 138.12 | 130.81
6.2 | 89.886 | 116.53 | 113.35 | 124.63 | 132.5898 | 140.469 | 138.12 | 136.17 | 143.35 | 138.59 | 138.5 | 137.77 | 132.64
6.4 | 91.896 | 117.35 | 114.49 | 123.87 | 131.733 | 140.301 | 138.79 | 135.63 | 142.85 | 141.07 | 137.79 | 139.43 | 133.89
6.6 | 93.115 | 116.68 | 116.29 | 123.21 | 131.4882 | 138.222 | 138.66 | 134.83 | 141.63 | 143.95 | 140.19 | 141.91 | 134.39
6.8 | 93.264 | 115.82 | 119.11 | 123.25 | 131.8452 | 138.432 | 138.21 | 136.44 | 140.28 | 143.42 | 142.52 | 142.28 | 133.45
7 | 93.029 | 116.63 | 121.74 | 122.41 | 131.0292 | 138.8625 | 137.94 | 140.17 | 139.29 | 140.83 | 142.45 | 140.68 | 131
7.2 | 93.129 | 119.12 | 123.43 | 123.25 | 130.7844 | 138.033 | 138.19 | 141.77 | 140.84 | 139.47 | 140.19 | 138.98 | 129.78
7.4 | 94.034 | 122.3 | 124.31 | 123.41 | 131.784 | 137.571 | 138.63 | 138.58 | 143.52 | 138.94 | 138.94 | 139.3 | 129.64
7.6 | 95.474 | 124.36 | 124.15 | 124.58 | 131.1108 | 139.671 | 138.37 | 137.88 | 142.36 | 140.23 | 139.12 | 141.9 | 130.44
7.8 | 96.368 | 124.6 | 124.4 | 125.89 | 131.784 | 140.427 | 138.85 | 141.41 | 139.36 | 142.89 | 140.37 | 144.3 | 131.04
8 | 96.109 | 123.89 | 124.86 | 126.69 | 132.2226 | 140.679 | 140.03 | 143.13 | 137.53 | 144.44 | 142.28 | 145.26 | 129.68
8.2 | 95.271 | 122.77 | 126.21 | 128.03 | 132.7326 | 142.674 | 140.79 | 141.33 | 139.44 | 141.86 | 143.36 | 145.46 | 127.33
8.4 | 94.94 | 122.8 | 128.06 | 128.37 | 133.569 | 144.858 | 141.59 | 139.03 | 141.59 | 140.07 | 143.06 | 144.32 | 125.41
8.6 | 95.368 | 124.67 | 130.66 | 129.45 | 135.1194 | 145.278 | 141.93 | 138.94 | 142.59 | 142.31 | 141.34 | 143.02 | 124.2
8.8 | 96.184 | 127.14 | 132.9 | 129.24 | 135.711 | 146.4015 | 142.34 | 139.79 | 141.98 | 144.65 | 140.53 | 143.41 | 124.42
9 | 96.746 | 129.23 | 134.4 | 129.12 | 136.9758 | 147.756 | 142.53 | 141.17 | 139.96 | 145.69 | 141.76 | 145.42 | 125.63
9.2 | 96.515 | 129.26 | 134.41 | 129.5 | 138.1488 | 147.252 | 142.39 | 139.26 | 140.84 | 146.16 | 143.38 | 146.83 | 126.27
9.4 | 95.61 | 127.55 | 133.79 | 129.62 | 138.006 | 146.307 | 142.55 | 136.04 | 143.34 | 146.02 | 143.91 | 145.73 | 126.16
9.6 | 94.835 | 126.09 | 133.29 | 130.81 | 138.0366 | 145.8975 | 142.34 | 136.26 | 145.27 | 144.47 | 142.8 | 143.33 | 125.5
9.8 | 94.879 | 125.52 | 133.87 | 131.96 | 138.0468 | 145.236 | 142.24 | 139.54 | 145.24 | 144.07 | 140.71 | 141.62 | 123.95
10 | 95.381 | 126.4 | 135.46 | 133.56 | 137.4042 | 143.745 | 142.36 | 140.48 | 144.39 | 146.1 | 139.52 | 141.11 | 123.79
10.2 | 95.671 | 128.11 | 137.79 | 134.71 | 137.292 | 143.955 | 142.51 | 138.38 | 144.07 | 147.19 | 139.77 | 141.33 | 124.78
10.4 | 95.426 | 129.16 | 139.57 | 135.72 | 138.3222 | 144.3645 | 142.57 | 138.08 | 143.99 | 145.17 | 140.95 | 141.54 | 126.04
10.6 | 94.598 | 129.13 | 141 | 136.12 | 138.312 | 144.585 | 142.62 | 140.41 | 145.14 | 142.97 | 141.19 | 140.82 | 127.58
10.8 | 93.713 | 127.53 | 141.05 | 136.33 | 139.74 | 145.383 | 142.73 | 141.8 | 145.92 | 142.28 | 140.17 | 139.45 | 128.03
11 | 93.39 | 125.41 | 140.85 | 136.17 | 141.2088 | 147.042 | 143.07 | 142.55 | 144.47 | 142.42 | 138.43 | 136.91 | 127.09
11.2 | 93.612 | 124.61 | 139.62 | 136.22 | 141.525 | 148.218 | 142.94 | 142.47 | 142.42 | 141.61 | 137.19 | 135.25 | 125.91
11.4 | 93.786 | 124.98 | 139.37 | 136.4 | 142.647 | 149.0475 | 143.02 | 142.11 | 142.04 | 141.26 | 136.63 | 135.7 | 125.22
11.6 | 93.426 | 126.13 | 139.51 | 136.9 | 143.4528 | 150.15 | 143.23 | 142.61 | 142.34 | 141.02 | 136.53 | 136.13 | 125.38
11.8 | 92.644 | 126.87 | 141.3 | 137.86 | 142.9938 | 150.7485 | 143.35 | 144.19 | 141.75 | 139.48 | 137.56 | 136.03 | 126.43
12 | 91.784 | 126.24 | 142.91 | 138.88 | 143.565 | 151.3575 | 143.65 | 144.11 | 140.54 | 137.71 | 137.72 | 134.35 | 126.94
12.2 | 91.217 | 124.67 | 144.56 | 140.34 | 143.5446 | 151.0425 | 143.58 | 142.53 | 140.36 | 137.32 | 136.53 | 132.18 | 126.47
12.4 | 91.188 | 122.79 | 144.46 | 141.21 | 142.8714 | 150.7275 | 143.94 | 142.3 | 139.37 | 138.26 | 134.94 | 131.43 | 125.39
12.6 | 91.222 | 121.58 | 143.87 | 142.18 | 143.514 | 150.57 | 144.09 | 142.5 | 137.68 | 138.28 | 133.79 | 131.15 | 123.65
12.8 | 90.909 | 121.71 | 142.44 | 142.5 | 143.0958 | 149.7825 | 144.09 | 141.62 | 137.55 | 137.64 | 133.95 | 131.38 | 122.02
13 | 90.193 | 122.37 | 141.76 | 142.07 | 143.1366 | 148.659 | 144.08 | 141 | 138.53 | 137.26 | 133.86 | 131.85 | 121.42
13.2 | 89.243 | 122.95 | 141.41 | 141.85 | 144.126 | 148.3335 | 143.56 | 141 | 138.23 | 136.39 | 133.47 | 131.8 | 121.35
13.4 | 88.541 | 122.4 | 142.14 | 141.4 | 144.4218 | 148.134 | 143.14 | 139.7 | 136.73 | 135.18 | 133.22 | 131.3 | 121.46
13.6 | 88.257 | 120.88 | 143.21 | 141.44 | 145.3194 | 147.2625 | 143.11 | 138.11 | 136.16 | 135.14 | 132.46 | 130.5 | 121.03
13.8 | 88.147 | 119.11 | 144.47 | 142.03 | 146.4822 | 147.5985 | 142.64 | 138.35 | 135.94 | 136.37 | 131.31 | 130.15 | 119.51
14 | 87.88 | 117.69 | 145 | 142.69 | 146.8392 | 149.0055 | 142.15 | 138.43 | 135.37 | 137.06 | 130.22 | 130.55 | 117.64
14.2 | 87.251 | 117.37 | 144.47 | 143.66 | 147.4206 | 149.3835 | 142.11 | 137.45 | 135.59 | 136.15 | 130.12 | 131.05 | 116.02
14.4 | 86.333 | 117.6 | 143.24 | 144.69 | 147.5634 | 150.129 | 142.24 | 136.28 | 137.15 | 134.79 | 130.96 | 131.11 | 115
14.6 | 85.436 | 118 | 141.76 | 145.01 | 147.1146 | 151.494 | 142.32 | 136.24 | 136.86 | 134.14 | 131.06 | 130.52 | 114.55
14.8 | 84.906 | 117.73 | 140.97 | 145.52 | 146.6046 | 152.229 | 141.96 | 136.03 | 134.99 | 134.49 | 130.34 | 130.08 | 114.15
15 | 84.656 | 116.37 | 141.06 | 145.11 | 146.1048 | 152.019 | 142.23 | 136.89 | 134.32 | 135.35 | 128.89 | 129.52 | 113.74
15.2 | 84.357 | 114.57 | 141.66 | 144.67 | 145.554 | 151.8195 | 142.62 | 138.12 | 135.95 | 135.41 | 127.6 | 128.66 | 112.93
15.4 | 83.851 | 112.91 | 142.42 | 143.98 | 145.5336 | 151.599 | 141.96 | 137.27 | 136.5 | 134.09 | 127.39 | 127.7 | 111.72
15.6 | 83.012 | 112.17 | 142.76 | 143.34 | 145.4622 | 150.402 | 141.36 | 136 | 135.33 | 132.22 | 127.43 | 126.73 | 110.29
15.8 | 82.145 | 112.1 | 142.51 | 143.16 | 145.911 | 149.352 | 141.38 | 137.62 | 134.17 | 131.2 | 127.78 | 126.03 | 109.07
16 | 81.39 | 112.31 | 141.23 | 143.38 | 146.1864 | 148.428 | 141.2 | 139.21 | 133.79 | 131.24 | 127.33 | 124.94 | 108.75
16.2 | 80.868 | 112.2 | 139.56 | 143.89 | 146.9922 | 147.798 | 140.6 | 137.88 | 132.88 | 130.85 | 125.63 | 123.33 | 109.06
16.4 | 80.587 | 111.39 | 138 | 144.64 | 147.2064 | 146.9055 | 139.75 | 136.64 | 132.04 | 129.96 | 123.67 | 121.59 | 109.51
16.6 | 80.225 | 110.01 | 136.99 | 145.21 | 147.3696 | 146.1915 | 139.67 | 136.9 | 131.77 | 128.29 | 122.08 | 119.99 | 109.58
16.8 | 79.64 | 108.24 | 136.81 | 145.45 | 147.4614 | 146.202 | 139.56 | 136.38 | 131.15 | 126.34 | 121.85 | 118.86 | 109.28
17 | 78.834 | 106.93 | 137.19 | 145.14 | 147.0432 | 146.2545 | 138.51 | 135.74 | 128.61 | 124.59 | 122.14 | 117.8 | 108.51
17.2 | 77.896 | 106.15 | 137.46 | 144.57 | 146.6148 | 146.181 | 137.95 | 135.09 | 126.39 | 124.06 | 121.34 | 116.91 | 107.77
17.4 | 77.14 | 106.09 | 137.16 | 143.69 | 145.8906 | 146.559 | 137.49 | 133.26 | 126.33 | 123.92 | 120.08 | 116.01 | 107.27
17.6 | 76.607 | 106.08 | 136.08 | 142.84 | 145.1256 | 147.6195 | 136.99 | 131.49 | 126.55 | 123.09 | 118.28 | 114.73 | 107.33
17.8 | 76.242 | 105.72 | 134.54 | 142.13 | 144.4524 | 147.525 | 136.55 | 131.82 | 124.94 | 121.55 | 117.09 | 113.76 | 107.76
18 | 75.845 | 104.77 | 132.85 | 141.63 | 143.8608 | 147.567 | 135.85 | 131.48 | 123.1 | 120.35 | 116.61 | 112.95 | 108.37
18.2 | 75.191 | 103.24 | 131.43 | 141.63 | 143.7282 | 147.9135 | 135.56 | 129.24 | 122.68 | 120.14 | 116.03 | 112.52 | 108.16
18.4 | 74.372 | 101.71 | 130.45 | 142 | 143.7996 | 147.3675 | 135.48 | 128.28 | 122.75 | 119.67 | 115.93 | 112.25 | 106.92
18.6 | 73.507 | 100.44 | 130.23 | 142.19 | 143.9526 | 146.2335 | 135.12 | 128.53 | 121.77 | 119.04 | 115.47 | 111.87 | 105.59
18.8 | 72.804 | 99.86 | 130.2 | 142.63 | 144.3096 | 145.257 | 134.81 | 127.24 | 120.68 | 118.69 | 114.78 | 111.48 | 104.21
19 | 72.276 | 99.62 | 130.23 | 142.61 | 144.2994 | 144.2385 | 134.57 | 125.88 | 120.78 | 118.92 | 113.49 | 110.72 | 103.39
19.2 | 71.845 | 99.53 | 129.59 | 142.1 | 144.381 | 142.8105 | 134.32 | 126.63 | 120.88 | 118.27 | 112.3 | 110.25 | 103.17
19.4 | 71.439 | 99.1 | 128.54 | 141.5 | 143.8812 | 141.876 | 133.86 | 126.55 | 119.9 | 117.09 | 111.79 | 109.74 | 102.45
19.6 | 70.886 | 98.3 | 126.95 | 140.4 | 143.463 | 140.91 | 132.73 | 125.19 | 118.87 | 116.55 | 111.51 | 109.42 | 101.51
19.8 | 70.157 | 97.02 | 125.38 | 139.44 | 142.596 | 140.574 | 132.22 | 125.05 | 118.89 | 116.4 | 111.19 | 109.28 | 100.5
20 | 69.359 | 95.64 | 123.99 | 138.7 | 141.8514 | 140.1435 | 131.92 | 125.87 | 119.06 | 116.28 | 110.44 | 108.85 | 99.04
21 | 66.592 | 92.54 | 121.56 | 138.32 | 139.0566 | 140.6475 | 128.67 | 124.29 | 115.88 | 112.45 | 106.82 | 105.95 | 94.14
22 | 63.312 | 87.4 | 115.11 | 134.58 | 138.5262 | 137.907 | 126.05 | 121.54 | 111.71 | 108.31 | 103.34 | 102.18 | 89.25
23 | 60.577 | 84.86 | 112.74 | 132.08 | 134.3238 | 132.699 | 123.81 | 115.69 | 107.1 | 103.92 | 100.13 | 96.63 | 87.37
24 | 57.998 | 80.26 | 106.72 | 129.84 | 132.0186 | 131.8065 | 120.33 | 112.1 | 103.44 | 99.92 | 95.79 | 91.33 | 84.53
25 | 55.079 | 77.26 | 104.14 | 125.23 | 129.8052 | 130.2 | 116.97 | 110.28 | 100.17 | 96.99 | 92.35 | 88.31 | 82.3
26 | 52.786 | 73.6 | 98.7 | 123.16 | 125.46 | 125.076 | 114.79 | 108.9 | 97.72 | 94.67 | 90.1 | 86.19 | 79.59
27 | 50.356 | 70.44 | 95.95 | 118.06 | 122.7978 | 122.052 | 112.31 | 105.6 | 95.71 | 92.44 | 87.4 | 83.66 | 74.89
28 | 47.927 | 67.25 | 91.11 | 114.93 | 119.034 | 120.624 | 108.96 | 100.8 | 92.85 | 89.37 | 83.95 | 80.66 | 71.12
29 | 45.961 | 64.27 | 88.03 | 111.21 | 114.6378 | 116.0565 | 105.4 | 97.87 | 89.06 | 85.57 | 81.03 | 77.01 | 67.31
30 | 43.737 | 61.46 | 84.35 | 106.62 | 111.4554 | 110.985 | 102.7 | 95.69 | 85.38 | 82.28 | 77.49 | 72.74 | 64.93
31 | 41.861 | 58.71 | 80.53 | 103.6 | 107.661 | 108.549 | 99.5 | 94.31 | 82.64 | 79.3 | 73.95 | 69.59 | 63.15
32 | 39.935 | 56.15 | 77.88 | 99.32 | 103.479 | 105.714 | 96.05 | 91.36 | 81.11 | 76.73 | 71.42 | 67 | 60.98
33 | 38.22 | 53.85 | 73.93 | 95.74 | 100.0824 | 101.01 | 92.4 | 87.4 | 79.11 | 75.03 | 68.99 | 65.14 | 59.53
34 | 36.489 | 51.33 | 71.42 | 92.71 | 96.6654 | 96.9045 | 89.52 | 83.14 | 76.36 | 73.08 | 66.83 | 63.28 | 56.91
35 | 34.922 | 49.42 | 68.29 | 88.85 | 92.7894 | 94.395 | 86.86 | 80.65 | 73.54 | 70.5 | 65.06 | 60.88 | 54.47
36 | 33.42 | 47.05 | 65.33 | 85.65 | 89.5254 | 91.4865 | 83.6 | 79.18 | 70.44 | 67.42 | 62.93 | 58.7 | 51.57
37 | 31.971 | 45.32 | 63.06 | 82.87 | 86.5164 | 87.402 | 80.45 | 77.46 | 67.42 | 64.77 | 60.27 | 56.03 | 49.31
38 | 30.628 | 43.29 | 60.22 | 79.48 | 83.232 | 83.8215 | 77.58 | 74.54 | 65.57 | 62.28 | 57.87 | 53.37 | 47.13
39 | 29.387 | 41.56 | 57.85 | 76.56 | 80.1006 | 81.354 | 75.09 | 71.17 | 64.12 | 60.56 | 55.48 | 51.17 | 45.56
40 | 28.129 | 39.95 | 55.78 | 74.09 | 77.3874 | 78.813 | 72.52 | 68.05 | 62.58 | 58.88 | 53.58 | 49.37 | 44.21
41 | 27.019 | 38.2 | 53.38 | 71.19 | 74.6946 | 75.6315 | 69.7 | 65.81 | 60.65 | 57.35 | 51.89 | 48 | 43.02
42 | 25.904 | 36.85 | 51.4 | 68.5 | 71.9508 | 72.513 | 67.12 | 64.2 | 58.34 | 55.4 | 50.22 | 46.7 | 41.98
43 | 24.896 | 35.36 | 49.63 | 66.29 | 69.3396 | 70.245 | 64.84 | 62.65 | 55.83 | 53.46 | 48.98 | 45.35 | 40.36
44 | 23.917 | 33.94 | 47.6 | 63.9 | 67.0548 | 68.2185 | 62.83 | 60.57 | 53.72 | 51.23 | 47.25 | 43.83 | 38.8
45 | 23.018 | 32.78 | 45.88 | 61.5 | 64.7394 | 65.751 | 60.59 | 58.2 | 52.04 | 49.37 | 45.7 | 42.14 | 37.15
46 | 22.143 | 31.48 | 44.35 | 59.48 | 62.373 | 63.042 | 58.31 | 55.73 | 50.78 | 47.65 | 44 | 40.43 | 35.54
47 | 21.312 | 30.29 | 42.67 | 57.54 | 60.2208 | 60.8895 | 56.27 | 53.68 | 49.43 | 46.37 | 42.33 | 38.78 | 34.12
48 | 20.529 | 29.26 | 41.12 | 55.43 | 58.3236 | 59.241 | 54.61 | 52.26 | 48.07 | 45.3 | 40.86 | 37.39 | 32.92
49 | 19.791 | 28.13 | 39.82 | 53.47 | 56.355 | 57.351 | 52.89 | 50.98 | 46.55 | 44.09 | 39.53 | 36.16 | 31.9
50 | 19.076 | 27.13 | 38.43 | 51.84 | 54.3864 | 55.188 | 51.03 | 49.72 | 44.84 | 42.74 | 38.5 | 35.1 | 31.12
51 | 18.422 | 26.23 | 37.03 | 50.11 | 52.5912 | 53.13 | 49.29 | 47.95 | 43.04 | 41.33 | 37.38 | 34.26 | 30.33
52 | 17.783 | 25.3 | 35.83 | 48.31 | 50.9286 | 51.5655 | 47.63 | 45.98 | 41.64 | 39.9 | 36.47 | 33.37 | 29.54
53 | 17.17 | 24.41 | 34.67 | 46.79 | 49.2558 | 50.1585 | 46.2 | 44.19 | 40.51 | 38.43 | 35.35 | 32.4 | 28.66
54 | 16.596 | 23.63 | 33.46 | 45.38 | 47.6034 | 48.489 | 44.8 | 42.85 | 39.56 | 37.42 | 34.19 | 31.35 | 27.65
55 | 16.04 | 22.84 | 32.34 | 43.87 | 46.053 | 46.7355 | 43.33 | 41.82 | 38.52 | 36.31 | 33.09 | 30.2 | 26.59
56 | 15.504 | 22.06 | 31.37 | 42.39 | 44.6148 | 45.1815 | 41.93 | 40.85 | 37.61 | 35.4 | 31.86 | 29.1 | 25.66
57 | 15.031 | 21.41 | 30.34 | 41.13 | 43.2684 | 43.932 | 40.57 | 39.78 | 36.47 | 34.62 | 31.03 | 28.13 | 24.66
58 | 14.558 | 20.73 | 29.33 | 39.94 | 41.9016 | 42.7035 | 39.34 | 38.43 | 35.14 | 33.63 | 30.14 | 27.25 | 23.94
59 | 14.082 | 20.06 | 28.44 | 38.64 | 40.5756 | 41.3595 | 38.22 | 37.09 | 34.03 | 32.68 | 29.36 | 26.49 | 23.23
60 | 13.659 | 19.45 | 27.6 | 37.43 | 39.3414 | 39.963 | 37.11 | 35.75 | 33.06 | 31.69 | 28.68 | 25.91 | 22.72
61 | 13.249 | 18.89 | 26.73 | 36.37 | 38.199 | 38.724 | 35.97 | 34.67 | 32.14 | 30.67 | 27.86 | 25.32 | 22.16
62 | 12.837 | 18.3 | 25.9 | 35.35 | 37.0668 | 37.6845 | 34.83 | 33.81 | 31.53 | 29.81 | 27.23 | 24.67 | 21.68
63 | 12.475 | 17.77 | 25.2 | 34.3 | 35.9754 | 36.729 | 33.83 | 33.17 | 30.86 | 29.04 | 26.41 | 23.99 | 21.08
64 | 12.127 | 17.28 | 24.46 | 33.3 | 34.9146 | 35.6475 | 32.93 | 32.3 | 29.96 | 28.32 | 25.67 | 23.32 | 20.53
65 | 11.779 | 16.78 | 23.75 | 32.36 | 33.9354 | 34.503 | 32.03 | 31.3 | 29.23 | 27.79 | 24.92 | 22.63 | 19.9
66 | 11.467 | 16.3 | 23.07 | 31.54 | 33.0378 | 33.516 | 31.16 | 30.24 | 28.3 | 27.14 | 24.27 | 21.9 | 19.32
67 | 11.131 | 15.86 | 22.47 | 30.66 | 32.13 | 32.676 | 30.28 | 29.34 | 27.4 | 26.49 | 23.68 | 21.29 | 18.71
68 | 10.818 | 15.42 | 21.86 | 29.78 | 31.2426 | 31.8675 | 29.43 | 28.49 | 26.73 | 25.82 | 23.11 | 20.73 | 18.14
69 | 10.536 | 15.01 | 21.26 | 29 | 30.4062 | 31.0275 | 28.64 | 27.86 | 26.04 | 25.02 | 22.6 | 20.29 | 17.61
70 | 10.263 | 14.61 | 20.72 | 28.27 | 29.6106 | 30.1455 | 27.92 | 27.3 | 25.53 | 24.4 | 22.09 | 19.85 | 17.24
71 | 10.004 | 14.24 | 20.18 | 27.54 | 28.866 | 29.3055 | 27.24 | 26.73 | 25.03 | 23.72 | 21.66 | 19.46 | 16.87
72 | 9.758 | 13.87 | 19.68 | 26.82 | 28.1418 | 28.56 | 26.59 | 26.01 | 24.46 | 23.22 | 21.13 | 19.04 | 16.54
73 | 9.499 | 13.52 | 19.14 | 26.12 | 27.4074 | 27.909 | 25.89 | 25.28 | 23.87 | 22.77 | 20.63 | 18.61 | 16.21
74 | 9.259 | 13.17 | 18.68 | 25.48 | 26.724 | 27.279 | 25.22 | 24.53 | 23.23 | 22.28 | 20.08 | 18.17 | 15.89
75 | 9.034 | 12.85 | 18.24 | 24.87 | 26.0814 | 26.544 | 24.62 | 23.91 | 22.59 | 21.85 | 19.58 | 17.69 | 15.52
76 | 8.823 | 12.55 | 17.81 | 24.24 | 25.4694 | 25.851 | 24.04 | 23.33 | 22.03 | 21.36 | 19.14 | 17.24 | 15.13
77 | 8.626 | 12.25 | 17.38 | 23.66 | 24.8472 | 25.242 | 23.5 | 22.91 | 21.5 | 20.83 | 18.74 | 16.81 | 14.74
78 | 8.428 | 11.97 | 16.96 | 23.1 | 24.276 | 24.654 | 22.98 | 22.5 | 21.07 | 20.33 | 18.36 | 16.4 | 14.35
79 | 8.245 | 11.7 | 16.58 | 22.57 | 23.715 | 24.15 | 22.45 | 22.03 | 20.69 | 19.85 | 18 | 16.06 | 13.99
80 | 8.05 | 11.43 | 16.19 | 22.07 | 23.1642 | 23.625 | 21.92 | 21.5 | 20.26 | 19.4 | 17.65 | 15.76 | 13.67
81 | 7.866 | 11.18 | 15.84 | 21.55 | 22.6644 | 23.0475 | 21.42 | 20.95 | 19.89 | 18.99 | 17.29 | 15.48 | 13.37
82 | 7.693 | 10.94 | 15.49 | 21.07 | 22.1748 | 22.5225 | 20.96 | 20.43 | 19.45 | 18.63 | 16.94 | 15.22 | 13.11
83 | 7.518 | 10.71 | 15.15 | 20.62 | 21.6648 | 22.029 | 20.54 | 19.98 | 19 | 18.3 | 16.59 | 14.92 | 12.86
84 | 7.379 | 10.48 | 14.84 | 20.21 | 21.2262 | 21.5985 | 20.13 | 19.6 | 18.59 | 17.99 | 16.24 | 14.61 | 12.63
85 | 7.229 | 10.26 | 14.51 | 19.78 | 20.7774 | 21.1785 | 19.71 | 19.29 | 18.16 | 17.68 | 15.88 | 14.3 | 12.4
86 | 7.084 | 10.05 | 14.22 | 19.35 | 20.3388 | 20.748 | 19.28 | 18.95 | 17.79 | 17.28 | 15.55 | 13.99 | 12.19
87 | 6.943 | 9.85 | 13.92 | 18.95 | 19.941 | 20.2965 | 18.89 | 18.62 | 17.49 | 16.93 | 15.26 | 13.72 | 11.97
88 | 6.798 | 9.65 | 13.65 | 18.58 | 19.5126 | 19.866 | 18.51 | 18.22 | 17.19 | 16.59 | 14.99 | 13.42 | 11.7
89 | 6.668 | 9.45 | 13.36 | 18.21 | 19.1148 | 19.4775 | 18.15 | 17.81 | 16.91 | 16.23 | 14.75 | 13.14 | 11.48
90 | 6.552 | 9.28 | 13.11 | 17.85 | 18.768 | 19.1205 | 17.82 | 17.42 | 16.62 | 15.93 | 14.5 | 12.91 | 11.23
91 | 6.423 | 9.1 | 12.86 | 17.5 | 18.3804 | 18.774 | 17.48 | 17.09 | 16.32 | 15.64 | 14.25 | 12.69 | 10.97
92 | 6.317 | 8.93 | 12.61 | 17.17 | 18.0336 | 18.4065 | 17.14 | 16.8 | 15.99 | 15.41 | 13.99 | 12.49 | 10.75
93 | 6.196 | 8.76 | 12.39 | 16.87 | 17.697 | 18.06 | 16.82 | 16.55 | 15.7 | 15.16 | 13.73 | 12.31 | 10.56
94 | 6.07 | 8.6 | 12.14 | 16.55 | 17.3808 | 17.7135 | 16.51 | 16.29 | 15.4 | 14.91 | 13.48 | 12.08 | 10.38
95 | 5.961 | 8.44 | 11.95 | 16.24 | 17.0442 | 17.3985 | 16.21 | 16.03 | 15.11 | 14.68 | 13.23 | 11.87 | 10.22
96 | 5.86 | 8.3 | 11.71 | 15.96 | 16.7586 | 17.0835 | 15.91 | 15.74 | 14.9 | 14.42 | 13 | 11.66 | 10.05
97 | 5.776 | 8.16 | 11.52 | 15.68 | 16.4628 | 16.821 | 15.64 | 15.44 | 14.7 | 14.18 | 12.79 | 11.44 | 9.87
98 | 5.681 | 8.03 | 11.32 | 15.42 | 16.1772 | 16.5165 | 15.39 | 15.14 | 14.47 | 13.92 | 12.58 | 11.22 | 9.71
99 | 5.585 | 7.9 | 11.13 | 15.17 | 15.9018 | 16.2225 | 15.13 | 14.87 | 14.26 | 13.68 | 12.41 | 11.03 | 9.56
100 | 5.495 | 7.77 | 10.95 | 14.91 | 15.6468 | 15.96 | 14.88 | 14.66 | 14.03 | 13.46 | 12.21 | 10.86 | 9.41
101 | 5.401 | 7.63 | 10.76 | 14.65 | 15.3816 | 15.6975 | 14.62 | 14.45 | 13.81 | 13.27 | 12.03 | 10.71 | 9.26
102 | 5.328 | 7.51 | 10.6 | 14.42 | 15.147 | 15.4455 | 14.41 | 14.25 | 13.6 | 13.13 | 11.85 | 10.55 | 9.13
103 | 5.255 | 7.39 | 10.42 | 14.18 | 14.892 | 15.204 | 14.18 | 14.05 | 13.4 | 12.96 | 11.68 | 10.38 | 8.93
104 | 5.171 | 7.29 | 10.27 | 13.98 | 14.6676 | 14.9835 | 13.95 | 13.83 | 13.2 | 12.8 | 11.5 | 10.24 | 8.77
105 | 5.107 | 7.18 | 10.09 | 13.76 | 14.4534 | 14.742 | 13.75 | 13.61 | 12.99 | 12.59 | 11.34 | 10.1 | 8.65
106 | 5.034 | 7.08 | 9.95 | 13.54 | 14.229 | 14.511 | 13.56 | 13.37 | 12.83 | 12.38 | 11.17 | 9.97 | 8.53
107 | 4.951 | 6.96 | 9.79 | 13.33 | 13.9944 | 14.2905 | 13.33 | 13.15 | 12.65 | 12.2 | 11 | 9.82 | 8.41
108 | 4.889 | 6.87 | 9.65 | 13.12 | 13.8108 | 14.091 | 13.13 | 12.96 | 12.51 | 12.04 | 10.87 | 9.68 | 8.32
109 | 4.82 | 6.76 | 9.52 | 12.92 | 13.5864 | 13.8705 | 12.93 | 12.79 | 12.35 | 11.88 | 10.72 | 9.52 | 8.2
110 | 4.758 | 6.68 | 9.36 | 12.71 | 13.3722 | 13.65 | 12.75 | 12.64 | 12.19 | 11.72 | 10.57 | 9.38 | 8.08
111 | 4.698 | 6.59 | 9.24 | 12.53 | 13.1784 | 13.4715 | 12.57 | 12.48 | 12 | 11.57 | 10.45 | 9.25 | 7.99
112 | 4.633 | 6.51 | 9.1 | 12.36 | 12.9846 | 13.2615 | 12.37 | 12.28 | 11.81 | 11.46 | 10.32 | 9.14 | 7.86
113 | 4.568 | 6.41 | 8.97 | 12.17 | 12.7908 | 13.062 | 12.2 | 12.09 | 11.65 | 11.29 | 10.18 | 9.04 | 7.74
114 | 4.508 | 6.33 | 8.83 | 11.99 | 12.6276 | 12.894 | 12.04 | 11.91 | 11.48 | 11.17 | 10.05 | 8.93 | 7.65
115 | 4.444 | 6.24 | 8.71 | 11.81 | 12.4542 | 12.7155 | 11.86 | 11.73 | 11.36 | 11.04 | 9.92 | 8.83 | 7.55
116 | 4.389 | 6.16 | 8.59 | 11.63 | 12.2604 | 12.5265 | 11.69 | 11.57 | 11.23 | 10.88 | 9.8 | 8.71 | 7.45
117 | 4.334 | 6.07 | 8.47 | 11.47 | 12.1074 | 12.3585 | 11.55 | 11.43 | 11.09 | 10.74 | 9.67 | 8.6 | 7.35
118 | 4.283 | 6 | 8.34 | 11.31 | 11.9238 | 12.1905 | 11.4 | 11.29 | 10.96 | 10.59 | 9.56 | 8.51 | 7.23
119 | 4.225 | 5.91 | 8.21 | 11.14 | 11.7402 | 12.012 | 11.23 | 11.17 | 10.82 | 10.45 | 9.46 | 8.41 | 7.15
120 | 4.164 | 5.82 | 8.11 | 10.99 | 11.5974 | 11.8545 | 11.08 | 11.03 | 10.7 | 10.35 | 9.34 | 8.3 | 7.11
121 | 4.111 | 5.75 | 7.99 | 10.83 | 11.4342 | 11.697 | 10.94 | 10.88 | 10.56 | 10.24 | 9.24 | 8.19 | 7.04
122 | 4.064 | 5.65 | 7.89 | 10.67 | 11.2608 | 11.5185 | 10.8 | 10.71 | 10.42 | 10.13 | 9.14 | 8.08 | 6.97
123 | 4.014 | 5.59 | 7.77 | 10.52 | 11.1282 | 11.382 | 10.65 | 10.57 | 10.29 | 10.01 | 9.05 | 7.99 | 6.89
124 | 3.969 | 5.51 | 7.68 | 10.38 | 10.9752 | 11.235 | 10.52 | 10.44 | 10.17 | 9.9 | 8.95 | 7.92 | 6.8
125 | 3.911 | 5.44 | 7.56 | 10.24 | 10.812 | 11.0985 | 10.4 | 10.32 | 10.06 | 9.79 | 8.85 | 7.82 | 6.71
126 | 3.849 | 5.36 | 7.45 | 10.09 | 10.6896 | 10.9515 | 10.27 | 10.19 | 9.97 | 9.68 | 8.75 | 7.75 | 6.63
127 | 3.802 | 5.29 | 7.34 | 9.94 | 10.5366 | 10.815 | 10.13 | 10.09 | 9.86 | 9.58 | 8.64 | 7.68 | 6.56
128 | 3.75 | 5.2 | 7.23 | 9.8 | 10.3836 | 10.668 | 9.99 | 9.98 | 9.74 | 9.46 | 8.53 | 7.6 | 6.48
129 | 3.697 | 5.14 | 7.14 | 9.65 | 10.251 | 10.5315 | 9.89 | 9.85 | 9.63 | 9.35 | 8.47 | 7.52 | 6.44
130 | 3.649 | 5.07 | 7.02 | 9.51 | 10.098 | 10.374 | 9.77 | 9.72 | 9.51 | 9.26 | 8.38 | 7.43 | 6.38
131 | 3.592 | 4.99 | 6.91 | 9.37 | 9.945 | 10.2375 | 9.62 | 9.59 | 9.38 | 9.15 | 8.28 | 7.36 | 6.3
132 | 3.529 | 4.91 | 6.79 | 9.23 | 9.8124 | 10.101 | 9.48 | 9.47 | 9.29 | 9.07 | 8.2 | 7.28 | 6.24
133 | 3.466 | 4.82 | 6.68 | 9.09 | 9.6492 | 9.954 | 9.37 | 9.37 | 9.16 | 8.97 | 8.08 | 7.2 | 6.17
134 | 3.404 | 4.74 | 6.56 | 8.94 | 9.5064 | 9.807 | 9.24 | 9.24 | 9.06 | 8.87 | 8.01 | 7.12 | 6.12
135 | 3.352 | 4.65 | 6.46 | 8.79 | 9.3738 | 9.66 | 9.1 | 9.14 | 8.96 | 8.76 | 7.94 | 7.05 | 6.08
136 | 3.283 | 4.57 | 6.34 | 8.63 | 9.2106 | 9.513 | 8.98 | 9.01 | 8.87 | 8.66 | 7.85 | 6.97 | 6.01
137 | 3.212 | 4.48 | 6.21 | 8.47 | 9.0474 | 9.3765 | 8.85 | 8.9 | 8.76 | 8.54 | 7.78 | 6.9 | 5.95
138 | 3.131 | 4.39 | 6.08 | 8.31 | 8.9148 | 9.219 | 8.71 | 8.78 | 8.66 | 8.46 | 7.66 | 6.85 | 5.87
139 | 3.049 | 4.28 | 5.95 | 8.15 | 8.7516 | 9.0615 | 8.57 | 8.64 | 8.56 | 8.36 | 7.57 | 6.76 | 5.8
140 | 2.968 | 4.16 | 5.83 | 7.97 | 8.568 | 8.904 | 8.44 | 8.51 | 8.43 | 8.26 | 7.51 | 6.67 | 5.72
141 | 2.895 | 4.06 | 5.69 | 7.79 | 8.4048 | 8.7465 | 8.32 | 8.4 | 8.32 | 8.17 | 7.42 | 6.6 | 5.68
142 | 2.818 | 3.96 | 5.54 | 7.63 | 8.2314 | 8.5785 | 8.18 | 8.29 | 8.19 | 8.06 | 7.33 | 6.51 | 5.61
143 | 2.733 | 3.85 | 5.39 | 7.45 | 8.0478 | 8.4105 | 8.02 | 8.15 | 8.07 | 7.94 | 7.23 | 6.42 | 5.54
144 | 2.641 | 3.74 | 5.25 | 7.26 | 7.8846 | 8.2425 | 7.87 | 8.03 | 7.96 | 7.86 | 7.13 | 6.36 | 5.48
145 | 2.555 | 3.62 | 5.09 | 7.08 | 7.701 | 8.064 | 7.72 | 7.89 | 7.83 | 7.74 | 7.03 | 6.28 | 5.42
146 | 2.466 | 3.5 | 4.95 | 6.89 | 7.5174 | 7.8855 | 7.57 | 7.78 | 7.74 | 7.61 | 6.94 | 6.19 | 5.34
147 | 2.377 | 3.39 | 4.79 | 6.69 | 7.3338 | 7.728 | 7.41 | 7.62 | 7.59 | 7.51 | 6.84 | 6.11 | 5.27
148 | 2.287 | 3.27 | 4.65 | 6.49 | 7.1298 | 7.539 | 7.26 | 7.49 | 7.49 | 7.38 | 6.76 | 6.02 | 5.2
149 | 2.197 | 3.15 | 4.48 | 6.29 | 6.9462 | 7.3605 | 7.11 | 7.34 | 7.35 | 7.28 | 6.65 | 5.94 | 5.16
150 | 2.094 | 3.03 | 4.31 | 6.09 | 6.7524 | 7.1715 | 6.95 | 7.2 | 7.23 | 7.16 | 6.55 | 5.88 | 5.08
151 | 1.987 | 2.9 | 4.15 | 5.88 | 6.5382 | 6.9825 | 6.81 | 7.07 | 7.12 | 7.05 | 6.44 | 5.81 | 5
152 | 1.902 | 2.77 | 3.99 | 5.68 | 6.324 | 6.783 | 6.63 | 6.91 | 6.98 | 6.95 | 6.34 | 5.71 | 4.93
153 | 1.807 | 2.64 | 3.81 | 5.47 | 6.1404 | 6.594 | 6.48 | 6.77 | 6.87 | 6.8 | 6.27 | 5.62 | 4.86
154 | 1.709 | 2.51 | 3.64 | 5.26 | 5.9262 | 6.405 | 6.31 | 6.64 | 6.74 | 6.68 | 6.16 | 5.52 | 4.79
155 | 1.604 | 2.37 | 3.45 | 5.04 | 5.7324 | 6.2055 | 6.11 | 6.48 | 6.59 | 6.55 | 6.05 | 5.43 | 4.72
156 | 1.499 | 2.23 | 3.28 | 4.82 | 5.5182 | 6.027 | 5.95 | 6.31 | 6.47 | 6.45 | 5.94 | 5.35 | 4.67
157 | 1.395 | 2.1 | 3.11 | 4.6 | 5.304 | 5.817 | 5.77 | 6.18 | 6.33 | 6.32 | 5.82 | 5.28 | 4.61
158 | 1.31 | 1.96 | 2.93 | 4.37 | 5.0796 | 5.607 | 5.59 | 6.01 | 6.2 | 6.16 | 5.7 | 5.19 | 4.53
159 | 1.229 | 1.85 | 2.75 | 4.16 | 4.8654 | 5.418 | 5.43 | 5.87 | 6.05 | 6.04 | 5.6 | 5.09 | 4.44
160 | 1.153 | 1.72 | 2.59 | 3.94 | 4.6512 | 5.187 | 5.25 | 5.71 | 5.91 | 5.93 | 5.48 | 4.96 | 4.36
161 | 1.05 | 1.59 | 2.41 | 3.72 | 4.437 | 5.0085 | 5.05 | 5.54 | 5.77 | 5.79 | 5.37 | 4.86 | 4.27
162 | 0.982 | 1.47 | 2.24 | 3.51 | 4.2024 | 4.8195 | 4.9 | 5.38 | 5.64 | 5.66 | 5.27 | 4.77 | 4.21
163 | 0.924 | 1.36 | 2.08 | 3.27 | 4.0086 | 4.578 | 4.72 | 5.23 | 5.5 | 5.52 | 5.14 | 4.67 | 4.16
164 | 0.881 | 1.27 | 1.93 | 3.07 | 3.8046 | 4.3575 | 4.54 | 5.08 | 5.38 | 5.38 | 5.02 | 4.58 | 4.07
165 | 0.848 | 1.18 | 1.79 | 2.86 | 3.5904 | 4.1685 | 4.36 | 4.91 | 5.24 | 5.27 | 4.92 | 4.49 | 4
166 | 0.826 | 1.11 | 1.64 | 2.7 | 3.366 | 3.99 | 4.18 | 4.75 | 5.09 | 5.15 | 4.81 | 4.39 | 3.9
167 | 0.801 | 1.03 | 1.51 | 2.5 | 3.162 | 3.8115 | 4.02 | 4.6 | 4.93 | 5.02 | 4.7 | 4.29 | 3.83
168 | 0.798 | 0.96 | 1.41 | 2.32 | 2.9886 | 3.612 | 3.85 | 4.45 | 4.8 | 4.89 | 4.6 | 4.21 | 3.77
169 | 0.809 | 0.93 | 1.32 | 2.14 | 2.805 | 3.402 | 3.69 | 4.31 | 4.67 | 4.76 | 4.47 | 4.14 | 3.7
170 | 0.811 | 0.9 | 1.22 | 2 | 2.6316 | 3.213 | 3.52 | 4.15 | 4.53 | 4.63 | 4.37 | 4.05 | 3.64
171 | 0.83 | 0.88 | 1.14 | 1.85 | 2.4276 | 3.0345 | 3.35 | 4 | 4.41 | 4.5 | 4.28 | 3.96 | 3.58
172 | 0.83 | 0.87 | 1.08 | 1.73 | 2.2644 | 2.877 | 3.21 | 3.85 | 4.28 | 4.38 | 4.17 | 3.86 | 3.49
173 | 0.837 | 0.86 | 1.04 | 1.61 | 2.1114 | 2.7195 | 3.04 | 3.71 | 4.14 | 4.27 | 4.07 | 3.75 | 3.41
174 | 0.847 | 0.87 | 1.01 | 1.48 | 1.9686 | 2.562 | 2.89 | 3.57 | 4.03 | 4.15 | 3.96 | 3.68 | 3.34
175 | 0.856 | 0.89 | 0.99 | 1.38 | 1.8054 | 2.394 | 2.76 | 3.43 | 3.9 | 4.02 | 3.84 | 3.6 | 3.29
176 | 0.86 | 0.9 | 0.98 | 1.3 | 1.6728 | 2.247 | 2.6 | 3.31 | 3.81 | 3.91 | 3.71 | 3.52 | 3.22
177 | 0.852 | 0.91 | 0.97 | 1.24 | 1.5402 | 2.1105 | 2.48 | 3.17 | 3.65 | 3.81 | 3.62 | 3.41 | 3.15
178 | 0.828 | 0.92 | 0.98 | 1.19 | 1.4178 | 1.9635 | 2.34 | 3.05 | 3.55 | 3.73 | 3.56 | 3.33 | 3.12
179 | 0.817 | 0.92 | 0.98 | 1.15 | 1.3158 | 1.8375 | 2.2 | 2.93 | 3.44 | 3.58 | 3.49 | 3.26 | 3.01
180 | 0.81 | 0.94 | 1.02 | 1.12 | 1.2138 | 1.6905 | 2.09 | 2.8 | 3.32 | 3.47 | 3.38 | 3.17 | 2.92
181 | 0.789 | 0.94 | 1.02 | 1.11 | 1.1424 | 1.5855 | 1.95 | 2.69 | 3.24 | 3.4 | 3.34 | 3.1 | 2.87
182 | 0.777 | 0.91 | 1.04 | 1.1 | 1.0812 | 1.4805 | 1.85 | 2.59 | 3.07 | 3.3 | 3.3 | 3.03 | 2.83
183 | 0.747 | 0.92 | 1.05 | 1.11 | 0.9792 | 1.365 | 1.75 | 2.5 | 3.01 | 3.23 | 3.2 | 2.94 | 2.81
184 | 0.744 | 0.89 | 1.06 | 1.11 | 0.918 | 1.2705 | 1.65 | 2.36 | 2.95 | 3.15 | 3.06 | 2.88 | 2.76
185 | 0.745 | 0.87 | 1.09 | 1.1 | 0.8874 | 1.197 | 1.54 | 2.22 | 2.8 | 2.99 | 2.94 | 2.84 | 2.71
186 | 0.732 | 0.86 | 1.05 | 1.13 | 0.8466 | 1.1025 | 1.46 | 2.19 | 2.73 | 2.92 | 2.86 | 2.79 | 2.63
187 | 0.731 | 0.82 | 1.06 | 1.15 | 0.8466 | 1.0395 | 1.39 | 2.09 | 2.61 | 2.85 | 2.78 | 2.71 | 2.53
188 | 0.723 | 0.8 | 1.03 | 1.19 | 0.7548 | 1.0395 | 1.27 | 1.96 | 2.58 | 2.74 | 2.72 | 2.7 | 2.52
189 | 0.721 | 0.77 | 1.03 | 1.16 | 0.7956 | 0.9345 | 1.22 | 1.83 | 2.51 | 2.65 | 2.65 | 2.65 | 2.44
190 | 0.733 | 0.77 | 1.01 | 1.18 | 0.7854 | 0.903 | 1.18 | 1.81 | 2.39 | 2.57 | 2.6 | 2.53 | 2.4
191 | 0.738 | 0.75 | 0.97 | 1.18 | 0.7446 | 0.861 | 1.1 | 1.76 | 2.33 | 2.56 | 2.62 | 2.46 | 2.38
192 | 0.727 | 0.73 | 0.96 | 1.19 | 0.7446 | 0.798 | 1.07 | 1.7 | 2.21 | 2.48 | 2.53 | 2.4 | 2.38
193 | 0.717 | 0.72 | 0.92 | 1.2 | 0.7548 | 0.777 | 0.99 | 1.65 | 2.2 | 2.35 | 2.41 | 2.31 | 2.32
194 | 0.71 | 0.71 | 0.9 | 1.17 | 0.765 | 0.7455 | 0.94 | 1.57 | 2.06 | 2.35 | 2.33 | 2.29 | 2.24
195 | 0.715 | 0.72 | 0.87 | 1.16 | 0.7854 | 0.756 | 0.9 | 1.53 | 2.05 | 2.27 | 2.27 | 2.22 | 2.2
196 | 0.705 | 0.72 | 0.84 | 1.15 | 0.765 | 0.735 | 0.87 | 1.44 | 2.01 | 2.16 | 2.22 | 2.22 | 2.19
197 | 0.684 | 0.71 | 0.82 | 1.12 | 0.7752 | 0.7245 | 0.82 | 1.42 | 1.96 | 2.16 | 2.2 | 2.21 | 2.15
198 | 0.674 | 0.73 | 0.79 | 1.1 | 0.7956 | 0.714 | 0.82 | 1.32 | 1.9 | 2.07 | 2.16 | 2.14 | 2.15
199 | 0.657 | 0.71 | 0.79 | 1.07 | 0.7854 | 0.714 | 0.78 | 1.35 | 1.82 | 2 | 2.12 | 2.09 | 2.15
200 | 0.645 | 0.71 | 0.78 | 1.05 | 0.816 | 0.7245 | 0.76 | 1.28 | 1.79 | 1.99 | 2.07 | 2.07 | 2.1
201 | 0.644 | 0.73 | 0.78 | 1 | 0.816 | 0.735 | 0.77 | 1.24 | 1.75 | 1.96 | 2.02 | 2.06 | 2.1
202 | 0.633 | 0.72 | 0.77 | 0.98 | 0.816 | 0.7455 | 0.74 | 1.21 | 1.7 | 1.91 | 1.98 | 2 | 2.05
203 | 0.618 | 0.7 | 0.77 | 0.94 | 0.8262 | 0.7455 | 0.74 | 1.21 | 1.64 | 1.87 | 1.98 | 1.93 | 2.01
204 | 0.613 | 0.7 | 0.78 | 0.93 | 0.7956 | 0.7455 | 0.72 | 1.18 | 1.68 | 1.81 | 1.94 | 1.89 | 2.01
205 | 0.613 | 0.68 | 0.79 | 0.9 | 0.816 | 0.7665 | 0.76 | 1.16 | 1.61 | 1.81 | 1.91 | 1.85 | 1.99
206 | 0.615 | 0.67 | 0.79 | 0.88 | 0.7956 | 0.7665 | 0.74 | 1.14 | 1.58 | 1.81 | 1.88 | 1.85 | 1.98
207 | 0.622 | 0.66 | 0.79 | 0.86 | 0.7752 | 0.7875 | 0.74 | 1.11 | 1.57 | 1.75 | 1.86 | 1.88 | 1.95
208 | 0.62 | 0.65 | 0.79 | 0.83 | 0.7752 | 0.7455 | 0.76 | 1.12 | 1.51 | 1.77 | 1.85 | 1.87 | 1.92
209 | 0.62 | 0.62 | 0.79 | 0.82 | 0.7548 | 0.7665 | 0.77 | 1.09 | 1.5 | 1.75 | 1.82 | 1.86 | 1.89
210 | 0.622 | 0.62 | 0.79 | 0.82 | 0.7242 | 0.8085 | 0.77 | 1.08 | 1.47 | 1.73 | 1.79 | 1.86 | 1.91
211 | 0.63 | 0.6 | 0.79 | 0.78 | 0.7242 | 0.8085 | 0.77 | 1.14 | 1.47 | 1.74 | 1.75 | 1.78 | 1.85
212 | 0.642 | 0.59 | 0.78 | 0.79 | 0.6936 | 0.8085 | 0.81 | 1.08 | 1.47 | 1.66 | 1.74 | 1.77 | 1.86
213 | 0.647 | 0.58 | 0.78 | 0.8 | 0.663 | 0.777 | 0.79 | 1.12 | 1.48 | 1.66 | 1.73 | 1.76 | 1.86
214 | 0.644 | 0.57 | 0.76 | 0.81 | 0.6324 | 0.7665 | 0.77 | 1.13 | 1.45 | 1.66 | 1.73 | 1.71 | 1.83
215 | 0.629 | 0.56 | 0.74 | 0.8 | 0.6426 | 0.777 | 0.81 | 1.1 | 1.43 | 1.64 | 1.71 | 1.72 | 1.85
216 | 0.63 | 0.55 | 0.74 | 0.8 | 0.6018 | 0.777 | 0.82 | 1.12 | 1.41 | 1.61 | 1.66 | 1.74 | 1.87
217 | 0.63 | 0.56 | 0.73 | 0.82 | 0.5814 | 0.756 | 0.82 | 1.12 | 1.41 | 1.59 | 1.69 | 1.73 | 1.87
218 | 0.624 | 0.54 | 0.7 | 0.8 | 0.561 | 0.7455 | 0.8 | 1.13 | 1.41 | 1.63 | 1.65 | 1.74 | 1.85
219 | 0.629 | 0.57 | 0.69 | 0.81 | 0.5202 | 0.7245 | 0.84 | 1.11 | 1.44 | 1.66 | 1.67 | 1.71 | 1.86
220 | 0.614 | 0.56 | 0.66 | 0.82 | 0.5304 | 0.7245 | 0.82 | 1.15 | 1.43 | 1.64 | 1.67 | 1.73 | 1.87
221 | 0.616 | 0.56 | 0.64 | 0.82 | 0.4998 | 0.693 | 0.83 | 1.16 | 1.43 | 1.65 | 1.66 | 1.7 | 1.85
222 | 0.592 | 0.56 | 0.63 | 0.82 | 0.4692 | 0.6825 | 0.83 | 1.14 | 1.45 | 1.63 | 1.71 | 1.71 | 1.84
223 | 0.588 | 0.57 | 0.62 | 0.81 | 0.4896 | 0.672 | 0.83 | 1.18 | 1.47 | 1.65 | 1.72 | 1.69 | 1.83
224 | 0.6 | 0.58 | 0.6 | 0.8 | 0.4488 | 0.6405 | 0.81 | 1.18 | 1.44 | 1.62 | 1.69 | 1.71 | 1.85
225 | 0.598 | 0.59 | 0.6 | 0.8 | 0.4386 | 0.63 | 0.81 | 1.18 | 1.47 | 1.65 | 1.68 | 1.7 | 1.85
226 | 0.596 | 0.6 | 0.59 | 0.8 | 0.4488 | 0.609 | 0.79 | 1.2 | 1.45 | 1.68 | 1.7 | 1.7 | 1.87
227 | 0.594 | 0.58 | 0.57 | 0.79 | 0.4284 | 0.588 | 0.8 | 1.18 | 1.46 | 1.66 | 1.71 | 1.71 | 1.88
228 | 0.588 | 0.59 | 0.58 | 0.76 | 0.4386 | 0.5565 | 0.8 | 1.2 | 1.5 | 1.67 | 1.71 | 1.72 | 1.88
229 | 0.592 | 0.58 | 0.58 | 0.76 | 0.4386 | 0.546 | 0.77 | 1.19 | 1.5 | 1.69 | 1.71 | 1.72 | 1.88
230 | 0.596 | 0.58 | 0.59 | 0.73 | 0.4182 | 0.5355 | 0.75 | 1.22 | 1.5 | 1.68 | 1.7 | 1.71 | 1.89
231 | 0.601 | 0.58 | 0.58 | 0.72 | 0.4386 | 0.504 | 0.74 | 1.21 | 1.53 | 1.7 | 1.71 | 1.73 | 1.89
232 | 0.604 | 0.58 | 0.59 | 0.71 | 0.4488 | 0.483 | 0.73 | 1.22 | 1.52 | 1.69 | 1.72 | 1.76 | 1.88
233 | 0.606 | 0.56 | 0.59 | 0.68 | 0.4182 | 0.4725 | 0.71 | 1.2 | 1.51 | 1.7 | 1.74 | 1.77 | 1.89
234 | 0.607 | 0.56 | 0.6 | 0.67 | 0.4386 | 0.462 | 0.69 | 1.22 | 1.54 | 1.71 | 1.76 | 1.77 | 1.89
235 | 0.607 | 0.54 | 0.62 | 0.65 | 0.4386 | 0.441 | 0.68 | 1.21 | 1.54 | 1.72 | 1.78 | 1.78 | 1.91
236 | 0.616 | 0.54 | 0.63 | 0.63 | 0.4284 | 0.441 | 0.66 | 1.2 | 1.55 | 1.74 | 1.78 | 1.81 | 1.92
237 | 0.619 | 0.53 | 0.64 | 0.61 | 0.4488 | 0.441 | 0.65 | 1.19 | 1.58 | 1.75 | 1.76 | 1.8 | 1.94
238 | 0.623 | 0.53 | 0.63 | 0.6 | 0.4386 | 0.4305 | 0.62 | 1.19 | 1.57 | 1.72 | 1.78 | 1.8 | 1.94
239 | 0.617 | 0.52 | 0.64 | 0.59 | 0.4284 | 0.4095 | 0.6 | 1.17 | 1.56 | 1.73 | 1.8 | 1.81 | 1.94
240 | 0.609 | 0.51 | 0.64 | 0.6 | 0.4488 | 0.42 | 0.59 | 1.19 | 1.58 | 1.76 | 1.8 | 1.83 | 1.96
241 | 0.605 | 0.5 | 0.66 | 0.57 | 0.4386 | 0.4095 | 0.56 | 1.14 | 1.59 | 1.78 | 1.82 | 1.84 | 1.96
242 | 0.596 | 0.51 | 0.65 | 0.57 | 0.4182 | 0.4095 | 0.56 | 1.14 | 1.59 | 1.79 | 1.83 | 1.85 | 1.96
243 | 0.598 | 0.51 | 0.66 | 0.57 | 0.4284 | 0.42 | 0.55 | 1.13 | 1.59 | 1.77 | 1.82 | 1.86 | 1.97
244 | 0.598 | 0.52 | 0.64 | 0.56 | 0.4182 | 0.42 | 0.53 | 1.11 | 1.59 | 1.78 | 1.81 | 1.86 | 2
245 | 0.601 | 0.52 | 0.63 | 0.58 | 0.3978 | 0.4095 | 0.52 | 1.1 | 1.57 | 1.78 | 1.81 | 1.85 | 2
246 | 0.597 | 0.53 | 0.63 | 0.58 | 0.408 | 0.42 | 0.52 | 1.07 | 1.59 | 1.78 | 1.83 | 1.87 | 1.99
247 | 0.586 | 0.53 | 0.62 | 0.59 | 0.3876 | 0.4305 | 0.5 | 1.06 | 1.61 | 1.79 | 1.83 | 1.88 | 1.99
248 | 0.587 | 0.52 | 0.61 | 0.59 | 0.3672 | 0.4305 | 0.49 | 1.04 | 1.59 | 1.78 | 1.83 | 1.89 | 2.01
249 | 0.59 | 0.53 | 0.6 | 0.59 | 0.3672 | 0.4305 | 0.5 | 1.04 | 1.56 | 1.78 | 1.83 | 1.88 | 2.03
250 | 0.599 | 0.54 | 0.6 | 0.61 | 0.357 | 0.441 | 0.49 | 1.01 | 1.55 | 1.78 | 1.82 | 1.89 | 2.03
251 | 0.597 | 0.54 | 0.56 | 0.62 | 0.3366 | 0.4305 | 0.48 | 0.99 | 1.54 | 1.79 | 1.82 | 1.9 | 2.04
252 | 0.614 | 0.55 | 0.57 | 0.63 | 0.3264 | 0.4305 | 0.48 | 0.98 | 1.56 | 1.79 | 1.84 | 1.9 | 2.06
253 | 0.607 | 0.55 | 0.55 | 0.64 | 0.3162 | 0.4305 | 0.49 | 0.97 | 1.53 | 1.78 | 1.85 | 1.9 | 2.07
254 | 0.614 | 0.54 | 0.55 | 0.64 | 0.2958 | 0.441 | 0.49 | 0.96 | 1.52 | 1.76 | 1.83 | 1.9 | 2.06
255 | 0.615 | 0.55 | 0.56 | 0.65 | 0.2958 | 0.441 | 0.5 | 0.93 | 1.49 | 1.75 | 1.82 | 1.91 | 2.06
256 | 0.631 | 0.54 | 0.55 | 0.65 | 0.2856 | 0.4305 | 0.5 | 0.92 | 1.48 | 1.74 | 1.81 | 1.91 | 2.07
257 | 0.627 | 0.54 | 0.55 | 0.65 | 0.2652 | 0.4305 | 0.5 | 0.91 | 1.47 | 1.73 | 1.82 | 1.9 | 2.06
258 | 0.637 | 0.54 | 0.54 | 0.66 | 0.2652 | 0.4305 | 0.49 | 0.92 | 1.47 | 1.73 | 1.82 | 1.91 | 2.07
259 | 0.634 | 0.54 | 0.54 | 0.66 | 0.255 | 0.42 | 0.5 | 0.9 | 1.44 | 1.71 | 1.82 | 1.9 | 2.05
260 | 0.64 | 0.52 | 0.54 | 0.65 | 0.2448 | 0.4095 | 0.51 | 0.9 | 1.42 | 1.69 | 1.83 | 1.87 | 2.06
261 | 0.633 | 0.52 | 0.56 | 0.65 | 0.255 | 0.4095 | 0.52 | 0.89 | 1.41 | 1.67 | 1.82 | 1.88 | 2.09
262 | 0.635 | 0.51 | 0.57 | 0.63 | 0.2448 | 0.399 | 0.52 | 0.9 | 1.4 | 1.66 | 1.79 | 1.89 | 2.08
263 | 0.63 | 0.51 | 0.57 | 0.63 | 0.2346 | 0.378 | 0.51 | 0.89 | 1.39 | 1.65 | 1.8 | 1.88 | 2.07
264 | 0.642 | 0.51 | 0.59 | 0.62 | 0.255 | 0.3675 | 0.52 | 0.87 | 1.38 | 1.64 | 1.81 | 1.88 | 2.07
265 | 0.64 | 0.51 | 0.58 | 0.6 | 0.255 | 0.357 | 0.53 | 0.87 | 1.35 | 1.63 | 1.81 | 1.87 | 2.07
266 | 0.627 | 0.5 | 0.59 | 0.6 | 0.2448 | 0.3465 | 0.53 | 0.89 | 1.34 | 1.62 | 1.8 | 1.86 | 2.07
267 | 0.633 | 0.51 | 0.58 | 0.59 | 0.255 | 0.3465 | 0.53 | 0.89 | 1.33 | 1.62 | 1.78 | 1.87 | 2.08
268 | 0.62 | 0.5 | 0.61 | 0.58 | 0.2652 | 0.336 | 0.53 | 0.89 | 1.33 | 1.6 | 1.76 | 1.88 | 2.09
269 | 0.63 | 0.5 | 0.6 | 0.56 | 0.255 | 0.3045 | 0.53 | 0.89 | 1.31 | 1.58 | 1.76 | 1.86 | 2.05
270 | 0.638 | 0.51 | 0.61 | 0.55 | 0.2754 | 0.294 | 0.52 | 0.89 | 1.3 | 1.58 | 1.76 | 1.86 | 2.08
271 | 0.642 | 0.53 | 0.61 | 0.55 | 0.2754 | 0.294 | 0.52 | 0.9 | 1.3 | 1.55 | 1.74 | 1.85 | 2.07
272 | 0.645 | 0.53 | 0.59 | 0.54 | 0.2754 | 0.2835 | 0.51 | 0.91 | 1.29 | 1.55 | 1.73 | 1.82 | 2.06
273 | 0.647 | 0.54 | 0.59 | 0.54 | 0.2958 | 0.273 | 0.51 | 0.9 | 1.3 | 1.53 | 1.72 | 1.84 | 2.04
274 | 0.642 | 0.54 | 0.58 | 0.53 | 0.2958 | 0.273 | 0.5 | 0.9 | 1.3 | 1.56 | 1.69 | 1.83 | 2.06
275 | 0.651 | 0.54 | 0.58 | 0.52 | 0.2856 | 0.252 | 0.49 | 0.9 | 1.27 | 1.54 | 1.69 | 1.81 | 2.03
276 | 0.657 | 0.55 | 0.57 | 0.53 | 0.306 | 0.2415 | 0.49 | 0.92 | 1.29 | 1.54 | 1.7 | 1.83 | 2.04
277 | 0.666 | 0.56 | 0.57 | 0.53 | 0.306 | 0.2415 | 0.48 | 0.91 | 1.29 | 1.54 | 1.7 | 1.84 | 2.05
278 | 0.663 | 0.56 | 0.55 | 0.54 | 0.2856 | 0.252 | 0.46 | 0.91 | 1.29 | 1.55 | 1.69 | 1.81 | 2.06
279 | 0.664 | 0.56 | 0.54 | 0.54 | 0.306 | 0.2415 | 0.46 | 0.93 | 1.32 | 1.53 | 1.67 | 1.83 | 2.05
280 | 0.663 | 0.55 | 0.54 | 0.56 | 0.2958 | 0.2415 | 0.45 | 0.93 | 1.32 | 1.54 | 1.66 | 1.82 | 2.06
281 | 0.65 | 0.55 | 0.53 | 0.55 | 0.2754 | 0.2415 | 0.43 | 0.93 | 1.31 | 1.54 | 1.65 | 1.81 | 2.03
282 | 0.656 | 0.54 | 0.54 | 0.56 | 0.2856 | 0.2415 | 0.41 | 0.93 | 1.31 | 1.56 | 1.66 | 1.81 | 2.04
283 | 0.657 | 0.55 | 0.52 | 0.56 | 0.2754 | 0.2415 | 0.41 | 0.93 | 1.33 | 1.56 | 1.66 | 1.8 | 2.05
284 | 0.656 | 0.55 | 0.53 | 0.56 | 0.255 | 0.252 | 0.4 | 0.93 | 1.33 | 1.56 | 1.66 | 1.79 | 2.05
285 | 0.655 | 0.55 | 0.53 | 0.59 | 0.2652 | 0.2625 | 0.39 | 0.94 | 1.33 | 1.57 | 1.66 | 1.8 | 2.06
286 | 0.647 | 0.54 | 0.53 | 0.58 | 0.2448 | 0.2625 | 0.37 | 0.93 | 1.34 | 1.58 | 1.64 | 1.8 | 2.06
287 | 0.641 | 0.53 | 0.53 | 0.59 | 0.2244 | 0.2625 | 0.36 | 0.9 | 1.33 | 1.56 | 1.64 | 1.78 | 2.08
288 | 0.647 | 0.54 | 0.55 | 0.59 | 0.2346 | 0.273 | 0.35 | 0.92 | 1.36 | 1.58 | 1.66 | 1.79 | 2.07
289 | 0.655 | 0.53 | 0.56 | 0.59 | 0.2142 | 0.273 | 0.35 | 0.92 | 1.37 | 1.59 | 1.67 | 1.79 | 2.06
290 | 0.651 | 0.54 | 0.56 | 0.57 | 0.1938 | 0.2835 | 0.33 | 0.9 | 1.37 | 1.58 | 1.67 | 1.78 | 2.08
291 | 0.665 | 0.54 | 0.57 | 0.58 | 0.204 | 0.294 | 0.33 | 0.89 | 1.37 | 1.6 | 1.66 | 1.77 | 2.07
292 | 0.658 | 0.55 | 0.57 | 0.57 | 0.1938 | 0.294 | 0.33 | 0.87 | 1.37 | 1.6 | 1.67 | 1.79 | 2.08
293 | 0.657 | 0.55 | 0.57 | 0.57 | 0.1836 | 0.2835 | 0.32 | 0.87 | 1.35 | 1.6 | 1.67 | 1.79 | 2.1
294 | 0.663 | 0.55 | 0.58 | 0.56 | 0.1938 | 0.2835 | 0.32 | 0.87 | 1.37 | 1.61 | 1.69 | 1.81 | 2.07
295 | 0.675 | 0.56 | 0.59 | 0.54 | 0.1836 | 0.2835 | 0.33 | 0.85 | 1.39 | 1.61 | 1.71 | 1.79 | 2.08
296 | 0.673 | 0.56 | 0.6 | 0.53 | 0.1734 | 0.273 | 0.33 | 0.84 | 1.38 | 1.62 | 1.72 | 1.81 | 2.07
297 | 0.676 | 0.58 | 0.59 | 0.53 | 0.1836 | 0.2835 | 0.33 | 0.82 | 1.38 | 1.62 | 1.73 | 1.8 | 2.05
298 | 0.673 | 0.59 | 0.6 | 0.54 | 0.1938 | 0.2835 | 0.33 | 0.81 | 1.37 | 1.62 | 1.72 | 1.8 | 2.1
299 | 0.671 | 0.58 | 0.59 | 0.53 | 0.1938 | 0.2835 | 0.33 | 0.79 | 1.37 | 1.61 | 1.71 | 1.82 | 2.1
300 | 0.673 | 0.58 | 0.6 | 0.54 | 0.2142 | 0.2625 | 0.34 | 0.77 | 1.38 | 1.62 | 1.73 | 1.83 | 2.08
301 | 0.672 | 0.58 | 0.6 | 0.54 | 0.2346 | 0.273 | 0.35 | 0.76 | 1.37 | 1.62 | 1.73 | 1.84 | 2.07
302 | 0.672 | 0.59 | 0.61 | 0.53 | 0.2346 | 0.273 | 0.37 | 0.76 | 1.37 | 1.61 | 1.75 | 1.83 | 2.1
303 | 0.684 | 0.6 | 0.6 | 0.54 | 0.2652 | 0.2625 | 0.38 | 0.76 | 1.36 | 1.61 | 1.74 | 1.83 | 2.08
304 | 0.69 | 0.6 | 0.61 | 0.56 | 0.2754 | 0.2835 | 0.4 | 0.74 | 1.37 | 1.61 | 1.75 | 1.86 | 2.1
305 | 0.677 | 0.59 | 0.6 | 0.57 | 0.2754 | 0.2835 | 0.4 | 0.72 | 1.37 | 1.6 | 1.74 | 1.86 | 2.11
306 | 0.684 | 0.59 | 0.61 | 0.6 | 0.306 | 0.273 | 0.41 | 0.73 | 1.38 | 1.62 | 1.76 | 1.87 | 2.12
307 | 0.692 | 0.6 | 0.62 | 0.6 | 0.306 | 0.2835 | 0.42 | 0.74 | 1.36 | 1.62 | 1.77 | 1.88 | 2.11
308 | 0.693 | 0.59 | 0.63 | 0.62 | 0.306 | 0.2835 | 0.44 | 0.74 | 1.34 | 1.61 | 1.79 | 1.88 | 2.13
309 | 0.7 | 0.61 | 0.64 | 0.63 | 0.3366 | 0.2835 | 0.44 | 0.74 | 1.34 | 1.61 | 1.8 | 1.9 | 2.14
310 | 0.715 | 0.61 | 0.64 | 0.65 | 0.3366 | 0.294 | 0.46 | 0.74 | 1.34 | 1.62 | 1.78 | 1.9 | 2.14
311 | 0.707 | 0.62 | 0.66 | 0.67 | 0.3264 | 0.315 | 0.46 | 0.75 | 1.33 | 1.61 | 1.76 | 1.9 | 2.14
312 | 0.716 | 0.62 | 0.66 | 0.68 | 0.3366 | 0.3255 | 0.46 | 0.77 | 1.31 | 1.61 | 1.76 | 1.93 | 2.17
313 | 0.721 | 0.63 | 0.69 | 0.69 | 0.3264 | 0.315 | 0.46 | 0.78 | 1.3 | 1.6 | 1.76 | 1.93 | 2.15
314 | 0.734 | 0.63 | 0.69 | 0.69 | 0.3366 | 0.315 | 0.46 | 0.77 | 1.3 | 1.6 | 1.77 | 1.93 | 2.15
315 | 0.739 | 0.66 | 0.72 | 0.69 | 0.3366 | 0.336 | 0.48 | 0.78 | 1.29 | 1.59 | 1.76 | 1.93 | 2.17
316 | 0.755 | 0.68 | 0.72 | 0.7 | 0.3366 | 0.3465 | 0.47 | 0.81 | 1.28 | 1.58 | 1.77 | 1.95 | 2.18
317 | 0.749 | 0.7 | 0.74 | 0.72 | 0.3264 | 0.3465 | 0.46 | 0.81 | 1.27 | 1.58 | 1.76 | 1.94 | 2.18
318 | 0.758 | 0.71 | 0.76 | 0.73 | 0.3366 | 0.357 | 0.47 | 0.82 | 1.27 | 1.57 | 1.77 | 1.95 | 2.21
319 | 0.773 | 0.72 | 0.78 | 0.75 | 0.3468 | 0.3675 | 0.46 | 0.82 | 1.26 | 1.58 | 1.76 | 1.94 | 2.22
320 | 0.794 | 0.74 | 0.8 | 0.76 | 0.357 | 0.378 | 0.45 | 0.83 | 1.26 | 1.56 | 1.75 | 1.93 | 2.21
321 | 0.809 | 0.76 | 0.82 | 0.79 | 0.3774 | 0.42 | 0.45 | 0.86 | 1.26 | 1.54 | 1.74 | 1.93 | 2.21
322 | 0.825 | 0.78 | 0.84 | 0.81 | 0.3876 | 0.441 | 0.46 | 0.86 | 1.28 | 1.53 | 1.74 | 1.93 | 2.22
323 | 0.834 | 0.79 | 0.86 | 0.83 | 0.3978 | 0.4515 | 0.46 | 0.86 | 1.27 | 1.53 | 1.74 | 1.93 | 2.21
324 | 0.844 | 0.81 | 0.88 | 0.87 | 0.4386 | 0.4725 | 0.47 | 0.87 | 1.28 | 1.52 | 1.74 | 1.94 | 2.24
325 | 0.867 | 0.82 | 0.9 | 0.9 | 0.4794 | 0.4935 | 0.49 | 0.88 | 1.3 | 1.52 | 1.73 | 1.92 | 2.25
326 | 0.879 | 0.84 | 0.95 | 0.94 | 0.5304 | 0.5145 | 0.53 | 0.91 | 1.31 | 1.52 | 1.72 | 1.9 | 2.25
327 | 0.9 | 0.88 | 0.99 | 0.99 | 0.5814 | 0.567 | 0.55 | 0.92 | 1.32 | 1.52 | 1.72 | 1.9 | 2.26
328 | 0.918 | 0.9 | 1.01 | 1.03 | 0.6222 | 0.6195 | 0.57 | 0.94 | 1.33 | 1.53 | 1.71 | 1.89 | 2.28
329 | 0.927 | 0.92 | 1.02 | 1.07 | 0.6528 | 0.651 | 0.58 | 0.98 | 1.34 | 1.53 | 1.71 | 1.88 | 2.29
330 | 0.938 | 0.94 | 1.06 | 1.11 | 0.7038 | 0.6825 | 0.63 | 1.02 | 1.36 | 1.57 | 1.72 | 1.89 | 2.28
331 | 0.956 | 0.97 | 1.07 | 1.15 | 0.7446 | 0.693 | 0.67 | 1.05 | 1.39 | 1.58 | 1.72 | 1.88 | 2.28
332 | 0.978 | 1 | 1.12 | 1.19 | 0.7956 | 0.714 | 0.74 | 1.07 | 1.43 | 1.62 | 1.73 | 1.89 | 2.29
333 | 1.004 | 1.03 | 1.17 | 1.23 | 0.8568 | 0.7665 | 0.8 | 1.08 | 1.46 | 1.66 | 1.75 | 1.91 | 2.3
334 | 1.02 | 1.07 | 1.21 | 1.28 | 0.918 | 0.819 | 0.83 | 1.1 | 1.49 | 1.68 | 1.75 | 1.91 | 2.3
335 | 1.037 | 1.1 | 1.26 | 1.34 | 0.9588 | 0.861 | 0.84 | 1.11 | 1.53 | 1.73 | 1.76 | 1.91 | 2.3
336 | 1.063 | 1.13 | 1.31 | 1.41 | 0.9792 | 0.8925 | 0.88 | 1.14 | 1.57 | 1.77 | 1.78 | 1.94 | 2.3
337 | 1.085 | 1.14 | 1.33 | 1.43 | 1.0098 | 0.9345 | 0.94 | 1.19 | 1.59 | 1.82 | 1.82 | 1.95 | 2.31
338 | 1.112 | 1.16 | 1.37 | 1.46 | 1.02 | 0.966 | 1.04 | 1.23 | 1.61 | 1.85 | 1.84 | 1.98 | 2.35
339 | 1.131 | 1.17 | 1.39 | 1.5 | 1.0302 | 1.008 | 1.11 | 1.27 | 1.63 | 1.89 | 1.88 | 2.01 | 2.39
340 | 1.14 | 1.19 | 1.38 | 1.52 | 1.071 | 1.0605 | 1.14 | 1.28 | 1.63 | 1.88 | 1.9 | 2.03 | 2.4
341 | 1.146 | 1.19 | 1.36 | 1.52 | 1.1016 | 1.092 | 1.14 | 1.26 | 1.66 | 1.92 | 1.93 | 2.05 | 2.41
342 | 1.153 | 1.22 | 1.4 | 1.54 | 1.1424 | 1.134 | 1.14 | 1.29 | 1.73 | 1.93 | 1.99 | 2.08 | 2.45
343 | 1.158 | 1.26 | 1.43 | 1.56 | 1.1628 | 1.1445 | 1.18 | 1.34 | 1.77 | 1.94 | 2.05 | 2.12 | 2.46
344 | 1.157 | 1.3 | 1.47 | 1.6 | 1.1832 | 1.1865 | 1.23 | 1.42 | 1.81 | 1.98 | 2.11 | 2.15 | 2.5
345 | 1.154 | 1.31 | 1.53 | 1.63 | 1.224 | 1.197 | 1.26 | 1.49 | 1.85 | 2.04 | 2.14 | 2.19 | 2.52
346 | 1.151 | 1.32 | 1.55 | 1.7 | 1.2546 | 1.197 | 1.26 | 1.54 | 1.87 | 2.08 | 2.16 | 2.22 | 2.57
347 | 1.144 | 1.29 | 1.59 | 1.77 | 1.326 | 1.239 | 1.25 | 1.57 | 1.9 | 2.12 | 2.2 | 2.23 | 2.61
348 | 1.143 | 1.28 | 1.6 | 1.8 | 1.4178 | 1.302 | 1.3 | 1.59 | 1.93 | 2.16 | 2.23 | 2.26 | 2.63
349 | 1.129 | 1.28 | 1.61 | 1.82 | 1.4382 | 1.344 | 1.34 | 1.58 | 1.98 | 2.19 | 2.26 | 2.31 | 2.66
350 | 1.116 | 1.27 | 1.6 | 1.87 | 1.428 | 1.3755 | 1.38 | 1.59 | 2.04 | 2.19 | 2.3 | 2.34 | 2.68
351 | 1.089 | 1.27 | 1.6 | 1.86 | 1.4382 | 1.4175 | 1.38 | 1.65 | 2.09 | 2.21 | 2.34 | 2.38 | 2.7
352 | 1.068 | 1.26 | 1.59 | 1.87 | 1.4586 | 1.407 | 1.39 | 1.71 | 2.12 | 2.24 | 2.37 | 2.42 | 2.71
353 | 1.05 | 1.24 | 1.59 | 1.87 | 1.4688 | 1.407 | 1.39 | 1.73 | 2.13 | 2.27 | 2.39 | 2.43 | 2.74
354 | 1.048 | 1.23 | 1.58 | 1.84 | 1.5096 | 1.365 | 1.39 | 1.73 | 2.11 | 2.28 | 2.4 | 2.43 | 2.76
355 | 1.038 | 1.2 | 1.56 | 1.87 | 1.5198 | 1.3755 | 1.38 | 1.73 | 2.13 | 2.29 | 2.41 | 2.41 | 2.75
356 | 1.024 | 1.16 | 1.53 | 1.88 | 1.5606 | 1.407 | 1.35 | 1.73 | 2.14 | 2.31 | 2.44 | 2.38 | 2.75
357 | 1.016 | 1.13 | 1.47 | 1.86 | 1.5708 | 1.449 | 1.33 | 1.73 | 2.13 | 2.28 | 2.4 | 2.39 | 2.76
358 | 1.015 | 1.11 | 1.44 | 1.84 | 1.5504 | 1.47 | 1.36 | 1.71 | 2.12 | 2.26 | 2.36 | 2.38 | 2.74
359 | 1.019 | 1.07 | 1.38 | 1.76 | 1.5504 | 1.47 | 1.35 | 1.65 | 2.11 | 2.21 | 2.36 | 2.38 | 2.71