## GrE HnD BsC
[5 empty] | Baro | Humidity | Ambient temp
[5 empty] | mBar | % | Deg C
[5 empty] | 1018.9 | 46 | 27
Load | Dyno Speed | Fuel Flow Rate | Lambda
Newtons | rpm | l/min | Lambda | Torque | Brake Power | Corrected Power | SFC | BMEP | Fuel / Hour | Efficency | Brake Power
102.275 | 1000 | 0.0704 | 1.2658 | N/m | KW | KW | g/KW.h | Kpa | Kg | % | BHP
102.756 | 1050 | 0.0724 | 1.2678 | 83.4335 | 8.7371 | 8.7897 | 362.5903 | 659.4064 | 4.224 | 22.5649 | 8737.1347
103.689 | 1100 | 0.0737 | 1.2734 | 83.8259 | 9.2171 | 9.2726 | 353.472 | 662.5076 | 4.344 | 23.147 | 9217.1368
104.209 | 1150 | 0.0728 | 1.2848 | 84.587 | 9.7437 | 9.8023 | 340.373 | 668.523 | 4.422 | 24.0378 | 9743.7226
105.811 | 1200 | 0.0744 | 1.2918 | 85.0112 | 10.2377 | 10.2993 | 319.9936 | 671.8756 | 4.368 | 25.5687 | 10237.705
107.51 | 1250 | 0.07895 | 1.2973 | 86.3181 | 10.847 | 10.9123 | 308.6554 | 682.2043 | 4.464 | 26.5079 | 10847.0491
109.488 | 1300 | 0.079 | 1.299 | 87.7041 | 11.4804 | 11.5495 | 309.4612 | 693.1585 | 4.737 | 26.4389 | 11480.4369
111.797 | 1350 | 0.0796 | 1.2947 | 89.3177 | 12.1593 | 12.2325 | 292.3682 | 705.9114 | 4.74 | 27.9846 | 12159.3236
114.268 | 1400 | 0.0835 | 1.2855 | 91.2013 | 12.8933 | 12.9708 | 277.8191 | 720.7984 | 4.776 | 29.4502 | 12893.2814
115.783 | 1450 | 0.0847 | 1.2782 | 93.2171 | 13.6663 | 13.7486 | 274.9456 | 736.7299 | 5.01 | 29.758 | 13666.3395
116.985 | 1500 | 0.08865 | 1.2795 | 94.453 | 14.3421 | 14.4284 | 265.7563 | 746.4977 | 5.082 | 30.7869 | 14342.0867
117.788 | 1550 | 0.0932 | 1.2777 | 95.4336 | 14.9907 | 15.0808 | 266.1156 | 754.2474 | 5.319 | 30.7454 | 14990.6678
118.471 | 1600 | 0.0959 | 1.2824 | 96.0886 | 15.5967 | 15.6905 | 268.9033 | 759.4247 | 5.592 | 30.4266 | 15596.6845
118.772 | 1650 | 0.09875 | 1.2903 | 96.6458 | 16.1932 | 16.2906 | 266.5014 | 763.8283 | 5.754 | 30.7008 | 16193.159
118.656 | 1700 | 0.10005 | 1.2994 | 96.8913 | 16.7416 | 16.8423 | 265.4313 | 765.7689 | 5.925 | 30.8246 | 16741.6229
118.861 | 1750 | 0.10305 | 1.3105 | 96.7967 | 17.2321 | 17.3358 | 261.2711 | 765.021 | 6.003 | 31.3154 | 17232.0985
119.584 | 1800 | 0.1093 | 1.3149 | 96.964 | 17.7696 | 17.8765 | 260.9658 | 766.3427 | 6.183 | 31.3521 | 17769.5721
119.934 | 1850 | 0.11415 | 1.3185 | 97.5538 | 18.3885 | 18.4991 | 267.4777 | 771.0042 | 6.558 | 30.5888 | 18388.45
120.176 | 1900 | 0.11745 | 1.3189 | 97.8393 | 18.9546 | 19.0686 | 271.0035 | 773.2608 | 6.849 | 30.1908 | 18954.5548
120.948 | 1950 | 0.12055 | 1.3148 | 98.0367 | 19.5061 | 19.6235 | 270.9534 | 774.821 | 7.047 | 30.1964 | 19506.1198
122.157 | 2000 | 0.12555 | 1.3165 | 98.6665 | 20.148 | 20.2692 | 269.2445 | 779.7984 | 7.233 | 30.3881 | 20148.0419
122.845 | 2050 | 0.12785 | 1.321 | 99.6527 | 20.8712 | 20.9968 | 270.6957 | 787.5933 | 7.533 | 30.2252 | 20871.2229
123.796 | 2100 | 0.1309 | 1.3229 | 100.214 | 21.5135 | 21.6429 | 267.4252 | 792.0291 | 7.671 | 30.5948 | 21513.4909
124.794 | 2150 | 0.13435 | 1.3216 | 100.9898 | 22.2088 | 22.3424 | 265.2325 | 798.1606 | 7.854 | 30.8477 | 22208.8182
125.137 | 2200 | 0.1377 | 1.3165 | 101.804 | 22.9209 | 23.0588 | 263.7658 | 804.5951 | 8.061 | 31.0193 | 22920.9022
126.028 | 2250 | 0.14105 | 1.3047 | 102.0838 | 23.5184 | 23.6599 | 263.4744 | 806.8065 | 8.262 | 31.0536 | 23518.4103
126.66 | 2300 | 0.14495 | 1.2965 | 102.8106 | 24.2242 | 24.3699 | 262.0212 | 812.5511 | 8.463 | 31.2258 | 24224.1811
126.822 | 2350 | 0.14985 | 1.2823 | 103.3262 | 24.8867 | 25.0364 | 262.0981 | 816.6259 | 8.697 | 31.2166 | 24886.6742
126.69 | 2400 | 0.1537 | 1.273 | 103.4583 | 25.4602 | 25.6134 | 264.8544 | 817.6704 | 8.991 | 30.8918 | 25460.2112
126.552 | 2450 | 0.15565 | 1.2698 | 103.3507 | 25.9749 | 26.1311 | 266.2768 | 816.8193 | 9.222 | 30.7267 | 25974.8543
126.438 | 2500 | 0.1596 | 1.2745 | 103.2381 | 26.4871 | 26.6464 | 264.4399 | 815.9296 | 9.339 | 30.9402 | 26487.1139
126.239 | 2550 | 0.1626 | 1.2788 | 103.1451 | 27.0033 | 27.1658 | 265.9673 | 815.1946 | 9.576 | 30.7625 | 27003.3203
126.161 | 2600 | 0.16805 | 1.2763 | 102.9827 | 27.5 | 27.6655 | 266.0724 | 813.9115 | 9.756 | 30.7503 | 27500.0364
125.847 | 2650 | 0.17145 | 1.2803 | 102.9191 | 28.0219 | 28.1905 | 269.869 | 813.4087 | 10.083 | 30.3177 | 28021.928
124.911 | 2700 | 0.17465 | 1.2837 | 102.663 | 28.4897 | 28.6611 | 270.8081 | 811.3842 | 10.287 | 30.2126 | 28489.7267
123.927 | 2750 | 0.1784 | 1.2812 | 101.8994 | 28.8114 | 28.9847 | 272.7829 | 805.3494 | 10.479 | 29.9939 | 28811.3754
123.689 | 2800 | 0.18005 | 1.2745 | 101.0967 | 29.1138 | 29.2889 | 275.746 | 799.0052 | 10.704 | 29.6716 | 29113.7516
123.389 | 2850 | 0.1831 | 1.2604 | 100.9025 | 29.5862 | 29.7641 | 273.8527 | 797.4707 | 10.803 | 29.8767 | 29586.1634
122.519 | 2900 | 0.1879 | 1.2531 | 100.6578 | 30.0414 | 30.2222 | 274.2711 | 795.5365 | 10.986 | 29.8311 | 30041.447
121.837 | 2950 | 0.19255 | 1.2394 | 99.9481 | 30.353 | 30.5355 | 278.5725 | 789.9273 | 11.274 | 29.3705 | 30352.9554
121.709 | 3000 | 0.199 | 1.2273 | 99.3917 | 30.7044 | 30.8891 | 282.1989 | 785.5302 | 11.553 | 28.9931 | 30704.4099
121.123 | 3050 | 0.20605 | 1.2193 | 99.2873 | 31.192 | 31.3797 | 287.0927 | 784.7049 | 11.94 | 28.4989 | 31192.0193
121.124 | 3100 | 0.21005 | 1.2069 | 98.8092 | 31.5592 | 31.749 | 293.805 | 780.9267 | 12.363 | 27.8478 | 31559.2011
120.851 | 3150 | 0.21605 | 1.1927 | 98.8101 | 32.0768 | 32.2698 | 294.6753 | 780.9332 | 12.603 | 27.7655 | 32076.8299
120.596 | 3200 | 0.21795 | 1.1848 | 98.5873 | 32.5207 | 32.7164 | 298.9554 | 779.173 | 12.963 | 27.368 | 32520.7344
120.84 | 3250 | 0.22305 | 1.1738 | 98.3793 | 32.9672 | 33.1655 | 297.5 | 777.5289 | 13.077 | 27.5019 | 32967.2274
121.633 | 3300 | 0.2255 | 1.1612 | 98.5784 | 33.5501 | 33.7519 | 299.1721 | 779.1021 | 13.383 | 27.3482 | 33550.0846
122.181 | 3350 | 0.2285 | 1.151 | 99.2253 | 34.2898 | 34.4961 | 295.9335 | 784.2149 | 13.53 | 27.6475 | 34289.7959
122.933 | 3400 | 0.2342 | 1.1412 | 99.6723 | 34.9662 | 35.1765 | 294.07 | 787.7481 | 13.71 | 27.8227 | 34966.1668
123.475 | 3450 | 0.23605 | 1.1267 | 100.2858 | 35.7065 | 35.9213 | 295.1566 | 792.5965 | 14.052 | 27.7203 | 35706.4718
123.428 | 3500 | 0.24195 | 1.1198 | 100.7279 | 36.3913 | 36.6102 | 291.8898 | 796.091 | 14.163 | 28.0305 | 36391.3086
124.205 | 3550 | 0.24545 | 1.1062 | 100.6896 | 36.9047 | 37.1267 | 295.0237 | 795.7879 | 14.517 | 27.7328 | 36904.6659
124.066 | 3600 | 0.25505 | 1.097 | 101.3235 | 37.6675 | 37.8941 | 293.2301 | 800.7976 | 14.727 | 27.9024 | 37667.5154
123.967 | 3650 | 0.25755 | 1.094 | 101.2101 | 38.1553 | 38.3848 | 300.8036 | 799.9014 | 15.303 | 27.1999 | 38155.2957
123.815 | 3700 | 0.26445 | 1.0966 | 101.1293 | 38.6544 | 38.8869 | 299.8303 | 799.2631 | 15.453 | 27.2882 | 38654.361
123.767 | 3750 | 0.2651 | 1.0981 | 101.0053 | 39.1358 | 39.3713 | 304.0756 | 798.2831 | 15.867 | 26.9072 | 39135.8282
123.509 | 3800 | 0.2693 | 1.0991 | 100.9661 | 39.6493 | 39.8878 | 300.8753 | 797.9736 | 15.906 | 27.1934 | 39649.3137
122.672 | 3850 | 0.27375 | 1.1053 | 100.7557 | 40.0942 | 40.3354 | 302.2506 | 796.3102 | 16.158 | 27.0697 | 40094.2177
122.157 | 3900 | 0.2759 | 1.117 | 100.0729 | 40.3465 | 40.5892 | 305.324 | 790.9137 | 16.425 | 26.7972 | 40346.4862
121.184 | 3950 | 0.28285 | 1.1226 | 99.6527 | 40.6989 | 40.9437 | 305.0575 | 787.5933 | 16.554 | 26.8206 | 40698.8847
120.004 | 4000 | 0.28455 | 1.1246 | 98.859 | 40.8923 | 41.1383 | 311.2625 | 781.32 | 16.971 | 26.2859 | 40892.3361
118.734 | 4050 | 0.2871 | 1.1222 | 97.8964 | 41.0067 | 41.2534 | 312.2596 | 773.7121 | 17.073 | 26.202 | 41006.7411
117.442 | 4100 | 0.28895 | 1.1239 | 96.8603 | 41.0799 | 41.327 | 314.4967 | 765.5239 | 17.226 | 26.0156 | 41079.9271
116.5 | 4150 | 0.29305 | 1.1223 | 95.8064 | 41.1346 | 41.382 | 316.1028 | 757.1939 | 17.337 | 25.8834 | 41134.5582
115.931 | 4200 | 0.2949 | 1.1218 | 95.0379 | 41.3022 | 41.5507 | 319.2866 | 751.1205 | 17.583 | 25.6253 | 41302.236
115.034 | 4250 | 0.29715 | 1.1246 | 94.5737 | 41.5957 | 41.8459 | 319.0354 | 747.4519 | 17.694 | 25.6455 | 41595.6978
114.391 | 4300 | 0.3022 | 1.1228 | 93.842 | 41.7652 | 42.0165 | 320.1648 | 741.6686 | 17.829 | 25.555 | 41765.2123
114.016 | 4350 | 0.30605 | 1.1194 | 93.3174 | 42.0204 | 42.2731 | 323.6288 | 737.5229 | 18.132 | 25.2815 | 42020.3683
113.871 | 4400 | 0.3092 | 1.1199 | 93.0115 | 42.3696 | 42.6245 | 325.0501 | 735.1051 | 18.363 | 25.1709 | 42369.623
113.985 | 4450 | 0.3099 | 1.1187 | 92.8932 | 42.8021 | 43.0596 | 325.0773 | 734.1703 | 18.552 | 25.1688 | 42802.1272
113.306 | 4500 | 0.31445 | 1.1156 | 92.9862 | 43.3319 | 43.5925 | 321.8302 | 734.9053 | 18.594 | 25.4228 | 43331.8526
113.074 | 4550 | 0.3171 | 1.1095 | 92.4323 | 43.5577 | 43.8197 | 324.8622 | 730.5275 | 18.867 | 25.1855 | 43557.7025
112.195 | 4600 | 0.3194 | 1.1057 | 92.2431 | 43.9515 | 44.2159 | 324.6647 | 729.0317 | 19.026 | 25.2008 | 43951.4993
111.061 | 4650 | 0.32055 | 1.0978 | 91.526 | 44.0891 | 44.3543 | 325.9992 | 723.3645 | 19.164 | 25.0977 | 44089.0638
109.973 | 4700 | 0.3207 | 1.0956 | 90.6009 | 44.1178 | 44.3832 | 326.9597 | 716.0531 | 19.233 | 25.0239 | 44117.8231
108.654 | 4750 | 0.32485 | 1.0883 | 89.7133 | 44.1554 | 44.421 | 326.8346 | 709.0384 | 19.242 | 25.0335 | 44155.3644
107.076 | 4800 | 0.32455 | 1.084 | 88.6373 | 44.0899 | 44.3551 | 331.5557 | 700.5343 | 19.491 | 24.6771 | 44089.8754
105.24 | 4850 | 0.3257 | 1.0822 | 87.35 | 43.9069 | 44.171 | 332.6298 | 690.3603 | 19.473 | 24.5974 | 43906.9145
103.632 | 4900 | 0.3277 | 1.0846 | 85.8523 | 43.6036 | 43.8659 | 336.1307 | 678.5229 | 19.542 | 24.3412 | 43603.5772
102.335 | 4950 | 0.32845 | 1.0882 | 84.5405 | 43.38 | 43.641 | 339.9378 | 668.1555 | 19.662 | 24.0686 | 43379.9954
101.106 | 5000 | 0.3287 | 1.0869 | 83.4824 | 43.2742 | 43.5345 | 341.5489 | 659.7932 | 19.707 | 23.955 | 43274.1888
99.3149 | 5050 | 0.32985 | 1.0891 | 82.4798 | 43.1863 | 43.4461 | 342.5041 | 651.8694 | 19.722 | 23.8882 | 43186.3476
97.5815 | 5100 | 0.3297 | 1.0918 | 81.0187 | 42.8455 | 43.1033 | 346.4365 | 640.3215 | 19.791 | 23.6171 | 42845.5113
95.8486 | 5150 | 0.33095 | 1.0941 | 79.6046 | 42.5145 | 42.7703 | 348.9749 | 629.1456 | 19.782 | 23.4453 | 42514.5129
94.8033 | 5200 | 0.3338 | 1.0935 | 78.191 | 42.1689 | 42.4226 | 353.1688 | 617.9729 | 19.857 | 23.1669 | 42168.9265
93.0976 | 5250 | 0.3313 | 1.088 | 77.3383 | 42.114 | 42.3673 | 356.6749 | 611.2335 | 20.028 | 22.9391 | 42113.9853
91.7886 | 5300 | 0.3324 | 1.0834 | 75.9468 | 41.7539 | 42.0051 | 357.0562 | 600.2362 | 19.878 | 22.9146 | 41753.9273
90.5938 | 5350 | 0.3308 | 1.0801 | 74.8789 | 41.5589 | 41.8089 | 359.9228 | 591.7965 | 19.944 | 22.7321 | 41558.9109
89.6374 | 5400 | 0.3388 | 1.079 | 73.9042 | 41.4049 | 41.654 | 359.5226 | 584.0932 | 19.848 | 22.7575 | 41404.9058
88.9256 | 5450 | 0.3438 | 1.0792 | 73.124 | 41.3507 | 41.5994 | 368.7002 | 577.9269 | 20.328 | 22.191 | 41350.6702
88.6474 | 5500 | 0.3488 | 1.0837 | 72.5434 | 41.4021 | 41.6512 | 373.6763 | 573.3377 | 20.628 | 21.8955 | 41402.1456