## GrE HnD BsC
Load | Dyno Speed | Fuel Flow Rate | Lambda
Newtons | rpm | l/min | Lambda | Corrected Power (kW) | Indicated Power (kW) | Brake Power (W) | Torque (Nm) | BMEP (kPa) | Indicated SFC (kg/kWh) | Thermal Efficiency (%)
102.275 | 1000 | 0.0704 | 1.2658 | 8.7941 | 8.7941 | 8737.1347 | 83.4335 | 663.5234 | 0.48032 | 16.3645
102.756 | 1050 | 0.0724 | 1.2678 | 9.2772 | 9.2772 | 9217.1368 | 83.8259 | 666.644 | 0.46824 | 16.7867
103.689 | 1100 | 0.0737 | 1.2734 | 9.8072 | 9.8072 | 9743.7226 | 84.587 | 672.6969 | 0.45089 | 17.4327
104.209 | 1150 | 0.0728 | 1.2848 | 10.3044 | 10.3044 | 10237.705 | 85.0112 | 676.0705 | 0.4239 | 18.5429 | Data Type | Data Value | Units
105.811 | 1200 | 0.0744 | 1.2918 | 10.9177 | 10.9177 | 10847.0491 | 86.3181 | 686.4637 | 0.40888 | 19.2241 | Bore | 0.075 | m
107.51 | 1250 | 0.07895 | 1.2973 | 11.5552 | 11.5552 | 11480.4369 | 87.7041 | 697.4862 | 0.40994 | 19.174 | Stroke | 0.09 | m
109.488 | 1300 | 0.079 | 1.299 | 12.2385 | 12.2386 | 12159.3236 | 89.3177 | 710.3187 | 0.3873 | 20.295 | Volume | 0.00039761 | m^3
111.797 | 1350 | 0.0796 | 1.2947 | 12.9773 | 12.9773 | 12893.2814 | 91.2013 | 725.2987 | 0.36803 | 21.3578 | Area | 0.0044179 | m^2
114.268 | 1400 | 0.0835 | 1.2855 | 13.7554 | 13.7554 | 13666.3395 | 93.2171 | 741.3297 | 0.36422 | 21.581 | Active (n) | 2 | Cylinders
115.783 | 1450 | 0.0847 | 1.2782 | 14.4355 | 14.4355 | 14342.0867 | 94.453 | 751.1584 | 0.35205 | 22.3273 | Humidity | 46 | (%)
116.985 | 1500 | 0.08865 | 1.2795 | 15.0883 | 15.0884 | 14990.6678 | 95.4336 | 758.9566 | 0.35252 | 22.2971 | Atmospheric Pressure | 1018.9 | (mBar)
117.788 | 1550 | 0.0932 | 1.2777 | 15.6983 | 15.6983 | 15596.6845 | 96.0886 | 764.1662 | 0.35622 | 22.066 | Air Temperature | 27 | (˚C)
118.471 | 1600 | 0.0959 | 1.2824 | 16.2987 | 16.2987 | 16193.159 | 96.6458 | 768.5972 | 0.35303 | 22.2648 | Air Temperature | 300.15 | (˚K)
118.772 | 1650 | 0.09875 | 1.2903 | 16.8507 | 16.8507 | 16741.6229 | 96.8913 | 770.55 | 0.35162 | 22.3546 | Radius Arm | 0.81578 | (m)
118.656 | 1700 | 0.10005 | 1.2994 | 17.3444 | 17.3444 | 17232.0985 | 96.7967 | 769.7974 | 0.34611 | 22.7106 | Calorific Value of Fuel | 45800 | (kJ/kg)
118.861 | 1750 | 0.10305 | 1.3105 | 17.8853 | 17.8854 | 17769.5721 | 96.964 | 771.1274 | 0.3457 | 22.7371
119.584 | 1800 | 0.1093 | 1.3149 | 18.5083 | 18.5083 | 18388.45 | 97.5538 | 775.818 | 0.35433 | 22.1836
119.934 | 1850 | 0.11415 | 1.3185 | 19.0781 | 19.0781 | 18954.5548 | 97.8393 | 778.0886 | 0.359 | 21.895
120.176 | 1900 | 0.11745 | 1.3189 | 19.6332 | 19.6332 | 19506.1198 | 98.0367 | 779.6586 | 0.35893 | 21.899
120.948 | 1950 | 0.12055 | 1.3148 | 20.2793 | 20.2793 | 20148.0419 | 98.6665 | 784.6671 | 0.35667 | 22.038
122.157 | 2000 | 0.12555 | 1.3165 | 21.0072 | 21.0072 | 20871.2229 | 99.6527 | 792.5107 | 0.35859 | 21.9199
122.845 | 2050 | 0.12785 | 1.321 | 21.6537 | 21.6537 | 21513.4909 | 100.214 | 796.9742 | 0.35426 | 22.1879
123.796 | 2100 | 0.1309 | 1.3229 | 22.3535 | 22.3535 | 22208.8182 | 100.9898 | 803.1439 | 0.35135 | 22.3714
124.794 | 2150 | 0.13435 | 1.3216 | 23.0702 | 23.0703 | 22920.9022 | 101.804 | 809.6186 | 0.34941 | 22.4958
125.137 | 2200 | 0.1377 | 1.3165 | 23.6716 | 23.6717 | 23518.4103 | 102.0838 | 811.8438 | 0.34902 | 22.5206
126.028 | 2250 | 0.14105 | 1.3047 | 24.382 | 24.382 | 24224.1811 | 102.8106 | 817.6243 | 0.3471 | 22.6455
126.66 | 2300 | 0.14495 | 1.2965 | 25.0488 | 25.0488 | 24886.6742 | 103.3262 | 821.7245 | 0.3472 | 22.6389
126.822 | 2350 | 0.14985 | 1.2823 | 25.6261 | 25.6261 | 25460.2112 | 103.4583 | 822.7755 | 0.35085 | 22.4033
126.69 | 2400 | 0.1537 | 1.273 | 26.1441 | 26.1441 | 25974.8543 | 103.3507 | 821.9191 | 0.35274 | 22.2836
126.552 | 2450 | 0.15565 | 1.2698 | 26.6597 | 26.6597 | 26487.1139 | 103.2381 | 821.0238 | 0.3503 | 22.4384
126.438 | 2500 | 0.1596 | 1.2745 | 27.1793 | 27.1793 | 27003.3203 | 103.1451 | 820.2842 | 0.35233 | 22.3096
126.239 | 2550 | 0.1626 | 1.2788 | 27.6792 | 27.6792 | 27500.0364 | 102.9827 | 818.9932 | 0.35247 | 22.3007
126.161 | 2600 | 0.16805 | 1.2763 | 28.2045 | 28.2045 | 28021.928 | 102.9191 | 818.4872 | 0.3575 | 21.987
125.847 | 2650 | 0.17145 | 1.2803 | 28.6753 | 28.6754 | 28489.7267 | 102.663 | 816.45 | 0.35874 | 21.9108
124.911 | 2700 | 0.17465 | 1.2837 | 28.9991 | 28.9991 | 28811.3754 | 101.8994 | 810.3776 | 0.36136 | 21.7521
123.927 | 2750 | 0.1784 | 1.2812 | 29.3034 | 29.3035 | 29113.7516 | 101.0967 | 803.9938 | 0.36528 | 21.5184
123.689 | 2800 | 0.18005 | 1.2745 | 29.7789 | 29.779 | 29586.1634 | 100.9025 | 802.4497 | 0.36277 | 21.6672
123.389 | 2850 | 0.1831 | 1.2604 | 30.2372 | 30.2372 | 30041.447 | 100.6578 | 800.5034 | 0.36333 | 21.6341
122.519 | 2900 | 0.1879 | 1.2531 | 30.5507 | 30.5507 | 30352.9554 | 99.9481 | 794.8592 | 0.36903 | 21.3001
121.837 | 2950 | 0.19255 | 1.2394 | 30.9045 | 30.9045 | 30704.4099 | 99.3917 | 790.4346 | 0.37383 | 21.0263
121.709 | 3000 | 0.199 | 1.2273 | 31.3952 | 31.3953 | 31192.0193 | 99.2873 | 789.6042 | 0.38031 | 20.6679
121.123 | 3050 | 0.20605 | 1.2193 | 31.7648 | 31.7649 | 31559.2011 | 98.8092 | 785.8024 | 0.3892 | 20.1958
121.124 | 3100 | 0.21005 | 1.2069 | 32.2858 | 32.2859 | 32076.8299 | 98.8101 | 785.8089 | 0.39036 | 20.1361
120.851 | 3150 | 0.21605 | 1.1927 | 32.7326 | 32.7327 | 32520.7344 | 98.5873 | 784.0378 | 0.39603 | 19.8478
120.596 | 3200 | 0.21795 | 1.1848 | 33.182 | 33.1821 | 32967.2274 | 98.3793 | 782.3835 | 0.3941 | 19.9449
120.84 | 3250 | 0.22305 | 1.1738 | 33.7687 | 33.7687 | 33550.0846 | 98.5784 | 783.9664 | 0.39631 | 19.8334
121.633 | 3300 | 0.2255 | 1.1612 | 34.5132 | 34.5132 | 34289.7959 | 99.2253 | 789.1111 | 0.39202 | 20.0505
122.181 | 3350 | 0.2285 | 1.151 | 35.194 | 35.194 | 34966.1668 | 99.6723 | 792.6664 | 0.38955 | 20.1776
122.933 | 3400 | 0.2342 | 1.1412 | 35.9391 | 35.9392 | 35706.4718 | 100.2858 | 797.5451 | 0.39099 | 20.1033
123.475 | 3450 | 0.23605 | 1.1267 | 36.6284 | 36.6285 | 36391.3086 | 100.7279 | 801.0614 | 0.38667 | 20.3283
123.428 | 3500 | 0.24195 | 1.1198 | 37.1451 | 37.1452 | 36904.6659 | 100.6896 | 800.7564 | 0.39082 | 20.1123
124.205 | 3550 | 0.24545 | 1.1062 | 37.9129 | 37.913 | 37667.5154 | 101.3235 | 805.7973 | 0.38844 | 20.2353
124.066 | 3600 | 0.25505 | 1.097 | 38.4039 | 38.4039 | 38155.2957 | 101.2101 | 804.8956 | 0.39847 | 19.7259
123.967 | 3650 | 0.25755 | 1.094 | 38.9062 | 38.9062 | 38654.361 | 101.1293 | 804.2533 | 0.39719 | 19.7899
123.815 | 3700 | 0.26445 | 1.0966 | 39.3908 | 39.3909 | 39135.8282 | 101.0053 | 803.2672 | 0.40281 | 19.5136
123.767 | 3750 | 0.2651 | 1.0981 | 39.9076 | 39.9077 | 39649.3137 | 100.9661 | 802.9558 | 0.39857 | 19.7212
123.509 | 3800 | 0.2693 | 1.0991 | 40.3554 | 40.3555 | 40094.2177 | 100.7557 | 801.2819 | 0.40039 | 19.6314
122.672 | 3850 | 0.27375 | 1.1053 | 40.6094 | 40.6094 | 40346.4862 | 100.0729 | 795.8518 | 0.40446 | 19.4338
122.157 | 3900 | 0.2759 | 1.117 | 40.9641 | 40.9641 | 40698.8847 | 99.6527 | 792.5107 | 0.40411 | 19.4508
121.184 | 3950 | 0.28285 | 1.1226 | 41.1588 | 41.1588 | 40892.3361 | 98.859 | 786.1982 | 0.41233 | 19.063
120.004 | 4000 | 0.28455 | 1.1246 | 41.2739 | 41.274 | 41006.7411 | 97.8964 | 778.5428 | 0.41365 | 19.0022
118.734 | 4050 | 0.2871 | 1.1222 | 41.3476 | 41.3476 | 41079.9271 | 96.8603 | 770.3035 | 0.41661 | 18.867
117.442 | 4100 | 0.28895 | 1.1239 | 41.4026 | 41.4026 | 41134.5582 | 95.8064 | 761.9214 | 0.41874 | 18.7711
116.5 | 4150 | 0.29305 | 1.1223 | 41.5713 | 41.5714 | 41302.236 | 95.0379 | 755.8101 | 0.42296 | 18.584
115.931 | 4200 | 0.2949 | 1.1218 | 41.8667 | 41.8668 | 41595.6978 | 94.5737 | 752.1186 | 0.42263 | 18.5986
115.034 | 4250 | 0.29715 | 1.1246 | 42.0373 | 42.0374 | 41765.2123 | 93.842 | 746.2992 | 0.42412 | 18.533
114.391 | 4300 | 0.3022 | 1.1228 | 42.2941 | 42.2942 | 42020.3683 | 93.3174 | 742.1276 | 0.42871 | 18.3346
114.016 | 4350 | 0.30605 | 1.1194 | 42.6457 | 42.6457 | 42369.623 | 93.0115 | 739.6948 | 0.43059 | 18.2545
113.871 | 4400 | 0.3092 | 1.1199 | 43.081 | 43.081 | 42802.1272 | 92.8932 | 738.7541 | 0.43063 | 18.2529
113.985 | 4450 | 0.3099 | 1.1187 | 43.6142 | 43.6142 | 43331.8526 | 92.9862 | 739.4937 | 0.42633 | 18.4371
113.306 | 4500 | 0.31445 | 1.1156 | 43.8415 | 43.8415 | 43557.7025 | 92.4323 | 735.0886 | 0.43035 | 18.265
113.074 | 4550 | 0.3171 | 1.1095 | 44.2379 | 44.2379 | 43951.4993 | 92.2431 | 733.5834 | 0.43008 | 18.2761
112.195 | 4600 | 0.3194 | 1.1057 | 44.3763 | 44.3764 | 44089.0638 | 91.526 | 727.8808 | 0.43185 | 18.2013
111.061 | 4650 | 0.32055 | 1.0978 | 44.4053 | 44.4053 | 44117.8231 | 90.6009 | 720.5238 | 0.43312 | 18.1478
109.973 | 4700 | 0.3207 | 1.0956 | 44.4431 | 44.4431 | 44155.3644 | 89.7133 | 713.4652 | 0.43296 | 18.1548
108.654 | 4750 | 0.32485 | 1.0883 | 44.3771 | 44.3772 | 44089.8754 | 88.6373 | 704.9081 | 0.43921 | 17.8963
107.076 | 4800 | 0.32455 | 1.084 | 44.193 | 44.193 | 43906.9145 | 87.35 | 694.6706 | 0.44064 | 17.8385
105.24 | 4850 | 0.3257 | 1.0822 | 43.8877 | 43.8877 | 43603.5772 | 85.8523 | 682.7592 | 0.44527 | 17.6527
103.632 | 4900 | 0.3277 | 1.0846 | 43.6626 | 43.6627 | 43379.9954 | 84.5405 | 672.3271 | 0.45032 | 17.455
102.335 | 4950 | 0.32845 | 1.0882 | 43.5561 | 43.5562 | 43274.1888 | 83.4824 | 663.9127 | 0.45245 | 17.3727
101.106 | 5000 | 0.3287 | 1.0869 | 43.4677 | 43.4678 | 43186.3476 | 82.4798 | 655.9393 | 0.45372 | 17.3242
99.3149 | 5050 | 0.32985 | 1.0891 | 43.1247 | 43.1247 | 42845.5113 | 81.0187 | 644.3193 | 0.45892 | 17.1276
97.5815 | 5100 | 0.3297 | 1.0918 | 42.7915 | 42.7916 | 42514.5129 | 79.6046 | 633.0737 | 0.46229 | 17.003
95.8486 | 5150 | 0.33095 | 1.0941 | 42.4437 | 42.4437 | 42168.9265 | 78.191 | 621.8312 | 0.46784 | 16.8011
94.8033 | 5200 | 0.3338 | 1.0935 | 42.3884 | 42.3884 | 42113.9853 | 77.3383 | 615.0497 | 0.47249 | 16.6359
93.0976 | 5250 | 0.3313 | 1.088 | 42.026 | 42.026 | 41753.9273 | 75.9468 | 603.9837 | 0.47299 | 16.6181
91.7886 | 5300 | 0.3324 | 1.0834 | 41.8297 | 41.8297 | 41558.9109 | 74.8789 | 595.4914 | 0.47679 | 16.4858
90.5938 | 5350 | 0.3308 | 1.0801 | 41.6747 | 41.6747 | 41404.9058 | 73.9042 | 587.74 | 0.47626 | 16.5041
89.6374 | 5400 | 0.3388 | 1.079 | 41.6201 | 41.6201 | 41350.6702 | 73.124 | 581.5352 | 0.48842 | 16.0933
88.9256 | 5450 | 0.3438 | 1.0792 | 41.6719 | 41.6719 | 41402.1456 | 72.5434 | 576.9173 | 0.49501 | 15.879
88.6474 | 5500 | 0.3488 | 1.0837 | 41.9226 | 41.9227 | 41651.2687 | 72.3164 | 575.1124 | 0.4992 | 15.7456