## Sheet1
mass kg | wheelbase m | centre of gravity height m | static weight distrebution (front) | static weight distrebution (left) | ci | A m^2 | air density kg/m^3 | centre of pressure front % | average track M | maximum G
628 | 2.8 | 0.36 | 47% | 51% | -0.62 | 1.2 | 1.223 | 42 | 1.62 | 1.5
53%
static loads (N) |  | aero load (N)
FL | 1476.715 | -409.4604
FR | 1418.8046
RL | 1665.2318
RR | 1599.9286
|  |  | lateral G | lateral transfur (N) | FL | FR | RL | RR
|  |  | 0 | 0 | 1562.7017 | 1504.7913 | 1783.9753 | 1685.9153
|  |  | 0.15 | 205.356 | 1667.4332 | 1605.4157 | 1888.7069 | 1790.6468
|  |  | 0.3 | 410.712 | 1772.1648 | 1706.0402 | 1993.4384 | 1895.3784
|  |  | 0.45 | 616.068 | 1876.8964 | 1806.6646 | 2098.17 | 2000.11
|  |  | 0.6 | 821.424 | 1981.6279 | 1907.289 | 2202.9016 | 2104.8415
|  |  | 0.75 | 1026.78 | 2086.3595 | 2007.9135 | 2307.6331 | 2209.5731
|  |  | 0.9 | 1232.136 | 2191.091 | 2108.5379 | 2412.3647 | 2314.3046
|  |  | 1.05 | 1437.492 | 2295.8226 | 2209.1624 | 2517.0962 | 2419.0362
|  |  | 1.35 | 1848.204 | 2505.2857 | 2410.4112 | 2726.5594 | 2628.4993
|  |  | 1.5 | 2053.56 | 2610.0173 | 2511.0357 | 2831.2909 | 2733.2309
|  |  | longitudonal G | longitudonal transur(N) | FL | FR | RL | RR
|  |  | 0 | 0 | 1562.7017 | 1504.7913 | 1783.9753 | 1718.6721
|  |  | 0.15 | 118.8131 | 1623.2964 | 1563.0097 | 1844.57 | 1776.8905
|  |  | 0.3 | 237.6262 | 1683.8911 | 1621.2281 | 1905.1647 | 1835.109
|  |  | 0.45 | 356.4393 | 1744.4857 | 1679.4466 | 1965.7594 | 1893.3274
|  |  | 0.6 | 475.2525 | 1805.0804 | 1737.665 | 2026.3541 | 1951.5458
|  |  | 0.75 | 594.0656 | 1865.6751 | 1795.8834 | 2086.9488 | 2009.7642
|  |  | 0.9 | 712.8787 | 1926.2698 | 1854.1018 | 2147.5434 | 2067.9827
|  |  | 1.05 | 831.6918 | 1986.8645 | 1912.3203 | 2208.1381 | 2126.2011
|  |  | 1.35 | 1069.318 | 2108.0539 | 2028.7571 | 2329.3275 | 2242.6379
|  |  | 1.5 | 1188.1311 | 2168.6486 | 2086.9755 | 2389.9222 | 2300.8564
|  |  | velocity m/s | aero load (N) | FL | FR | RL | RR
|  |  | 0 | 0 | 1476.715 | 1418.8046 | 1665.2318 | 1599.9286
|  |  | 5 | -11.3739 | 1479.1035 | 1421.1931 | 1668.5302 | 1603.227
|  |  | 10 | -45.4956 | 1486.2691 | 1428.3587 | 1678.4255 | 1613.1223
|  |  | 15 | -102.3651 | 1498.2117 | 1440.3013 | 1694.9177 | 1629.6145
|  |  | 20 | -181.9824 | 1514.9313 | 1457.0209 | 1718.0067 | 1652.7035
|  |  | 25 | -284.3475 | 1536.428 | 1478.5176 | 1747.6926 | 1682.3894
|  |  | 30 | -409.4604 | 1562.7017 | 1504.7913 | 1783.9753 | 1718.6721