## Sheet1
Surface | Time (s) | Distance (m) | Velocity (M/s) | Rolling Resistance(N) | Aero(N) | Gradient (%) | Gradient (RAD) | Gradient Resistance(N) | Acceleration(M/s^2) | Elevation | Power Required (W) | Power Average (W) | Power Max(w) | Acceleraion force (N) | Total TE (N)
Gravel | 0 | 0 | 0 | 45.8323 | 0 | 0 | 0 | 0 | 0 | 0 | 0 | 888.2187 | 2398.48 | 0 | 45.8323 | Displacment | 149cc
Gravel | 5 | 10 | 5 | 45.8323 | 11.5237 | 0 | 0 | 0 | 0.2 | 0 | 286.7803 | 875.75 |  | 46.72 | 92.5523 | Power | 7.4kW(10hp) @7500 RPM
Gravel | 10 | 25 | 6 | 45.8323 | 16.5942 | 8 | 0.034 | 77.8999 | 0 | 2 | 841.9587 | 839.1431 |  | 0 | 123.7323 | Torque | 17.6NM @5500 RPM
Gravel | 15 | 40 | 6 | 45.8323 | 16.5942 | 7.5 | 0.051 | 116.8218 | -0.2 | 3 | 1075.4897 | 792.3826 |  | -46.72 | 115.9341 | Length | 2160mm
Gravel | 20 | 55 | 5 | 45.8323 | 11.5237 | 9.0909 | 0.085 | 194.5529 | 0 | 5 | 1259.5448 | 737.6198 |  | 0 | 240.3852 | Height | 1506mm
Gravel | 25 | 70 | 5 | 45.8323 | 11.5237 | 0 | 0 | 0 | 0 | 0 | 286.7803 | 725.1511 |  | 0 | 45.8323 | Width | 1458mm
Gravel | 30 | 85 | 5 | 45.8323 | 11.5237 | 0 | 0 | 0 | -0.2 | 0 | 286.7803 | 712.6824 |  | -46.72 | -0.88768 | Weight | 233.6Kg
Gravel | 35 | 100 | 4 | 45.8323 | 7.3752 | 0 | 0 | 0 | 0 | 0 | 212.8301 | 703.4289 |  | 0 | 45.8323
Gravel | 40 | 115 | 4 | 45.8323 | 7.3752 | -1.7391 | -0.034 | -77.8999 | 0 | -2 | -98.7697 | 707.7233 |  | 0 | -32.0676
Gravel | 45 | 130 | 4 | 45.8323 | 7.3752 | -3.0769 | -0.068 | -155.7098 | 0 | -4 | -410.0092 | 725.5497 |  | 0 | -109.8775
Field | 50 | 145 | 4 | 229.1616 | 7.3752 | -1.3793 | -0.034 | -77.8999 | 0 | -2 | 634.5475 | 697.9607 |  | 0 | 151.2617
Field | 55 | 160 | 4 | 229.1616 | 7.3752 | -1.25 | -0.034 | -77.8999 | 0.2 | -2 | 634.5475 | 670.3717 |  | 46.72 | 197.9817
Field | 60 | 175 | 5 | 229.1616 | 11.5237 | 0 | 0 | 0 | 0 | 0 | 1203.4268 | 618.0488 |  | 0 | 229.1616
Field | 65 | 190 | 5 | 229.1616 | 11.5237 | 1.0526 | 0.034 | 77.8999 | 0 | 2 | 1592.9264 | 548.7911 |  | 0 | 307.0615
Field | 70 | 205 | 5 | 229.1616 | 11.5237 | 1.9512 | 0.068 | 155.7098 | 0 | 4 | 1981.9759 | 462.6183 |  | 0 | 384.8714
Gravel | 75 | 220 | 5 | 45.8323 | 11.5237 | 2.2727 | 0.085 | 194.5529 | 0 | 5 | 1259.5448 | 407.8554 |  | 0 | 240.3852
Gravel | 80 | 235 | 5 | 45.8323 | 11.5237 | 0 | 0 | 0 | 0 | 0 | 286.7803 | 395.3867 |  | 0 | 45.8323
Gravel | 85 | 250 | 5 | 45.8323 | 11.5237 | 0 | 0 | 0 | 0 | 0 | 286.7803 | 382.918 |  | 0 | 45.8323
Gravel | 90 | 265 | 5 | 45.8323 | 11.5237 | 0.75472 | 0.034 | 77.8999 | 0 | 2 | 676.28 | 353.5145 |  | 0 | 123.7323
Gravel | 95 | 280 | 5 | 45.8323 | 11.5237 | 1.0714 | 0.051 | 116.8218 | 0 | 3 | 870.8891 | 315.6498 |  | 0 | 162.6541
Gravel | 100 | 295 | 5 | 45.8323 | 11.5237 | 1.6949 | 0.085 | 194.5529 | 0.8 | 5 | 1259.5448 | 260.887 |  | 186.88 | 427.2652
Field | 105 | 310 | 9 | 229.1616 | 37.3369 | 0 | 0 | 0 | 0 | 0 | 2398.4869 | 156.6049 |  | 0 | 229.1616
Field | 110 | 325 | 9 | 229.1616 | 37.3369 | 0 | 0 | 0 | -0.8 | 0 | 2398.4869 | 52.3229 |  | -186.88 | 42.2816
Field | 115 | 340 | 5 | 229.1616 | 11.5237 | 0 | 0 | 0 | -1 | 0 | 1203.4268 | 0 |  | -233.6 | -4.4384
Field | 120 | 355 | 0 | 229.1616 | 0 | 0 | 0 | 0 | 0 | 0 | 0 | 0 |  | 0 | 229.1616