## GrE HnD BsC
[5 empty] | Baro | Humidity | Ambient temp
[5 empty] | mBar | % | Deg C
[5 empty] | 1018.9 | 46 | 27
Load | Dyno Speed | Fuel Flow Rate | Lambda |  |  |  |  | Torque | Brake Power | Corrected Power | BMEP | SFC | Overall Thermal Efficiency
Newtons | rpm | l/min | Lambda |  |  |  |  | Nm | kW | kW | Pa | g/kWh | %
102.275 | 1000 | 0.0704 | 1.2658 |  |  |  |  | 83.4335 | 8.7371 | 8.6061 | 51081728.8163 | 357.7557 | 22.8698
102.756 | 1050 | 0.0724 | 1.2678 |  | Temp conversion (K) |  |  | 83.8259 | 9.2171 | 9.0789 | 48878063.3563 | 348.7591 | 23.4598
103.689 | 1100 | 0.0737 | 1.2734 |  | 300 |  |  | 84.587 | 9.7437 | 9.5976 | 47079961.5941 | 335.8347 | 24.3626
104.209 | 1150 | 0.0728 | 1.2848 |  |  |  |  | 85.0112 | 10.2377 | 10.0841 | 45258847.1255 | 315.727 | 25.9142
105.811 | 1200 | 0.0744 | 1.2918 | Correction Factor |  |  |  | 86.3181 | 10.847 | 10.6843 | 44039833.8449 | 304.54 | 26.8662
107.51 | 1250 | 0.07895 | 1.2973 |  | 0.985 |  |  | 87.7041 | 11.4804 | 11.3082 | 42957099.311 | 305.3351 | 26.7962
109.488 | 1300 | 0.079 | 1.299 |  |  |  |  | 89.3177 | 12.1593 | 11.9769 | 42064842.7102 | 288.47 | 28.3628
111.797 | 1350 | 0.0796 | 1.2947 |  |  |  |  | 91.2013 | 12.8933 | 12.6999 | 41361138.0825 | 274.1149 | 29.8481
114.268 | 1400 | 0.0835 | 1.2855 |  |  |  |  | 93.2171 | 13.6663 | 13.4613 | 40765492.1143 | 271.2797 | 30.1601
115.783 | 1450 | 0.0847 | 1.2782 |  |  |  |  | 94.453 | 14.3421 | 14.127 | 39881629.5319 | 262.2129 | 31.203
116.985 | 1500 | 0.08865 | 1.2795 |  |  |  |  | 95.4336 | 14.9907 | 14.7658 | 38952471.5755 | 262.5674 | 31.1608
117.788 | 1550 | 0.0932 | 1.2777 |  |  |  |  | 96.0886 | 15.5967 | 15.3627 | 37954689.9887 | 265.3179 | 30.8378
118.471 | 1600 | 0.0959 | 1.2824 |  |  |  |  | 96.6458 | 16.1932 | 15.9503 | 36981810.649 | 262.9481 | 31.1157
118.772 | 1650 | 0.09875 | 1.2903 |  |  |  |  | 96.8913 | 16.7416 | 16.4905 | 35952262.3644 | 261.8922 | 31.2412
118.656 | 1700 | 0.10005 | 1.2994 |  |  |  |  | 96.7967 | 17.2321 | 16.9736 | 34860762.4451 | 257.7875 | 31.7386
118.861 | 1750 | 0.10305 | 1.3105 |  |  |  |  | 96.964 | 17.7696 | 17.503 | 33923248.2108 | 257.4862 | 31.7758
119.584 | 1800 | 0.1093 | 1.3149 |  |  |  |  | 97.5538 | 18.3885 | 18.1126 | 33181550.0626 | 263.9113 | 31.0022
119.934 | 1850 | 0.11415 | 1.3185 |  |  |  |  | 97.8393 | 18.9546 | 18.6702 | 32379242.8408 | 267.3901 | 30.5988
120.176 | 1900 | 0.11745 | 1.3189 |  |  |  |  | 98.0367 | 19.5061 | 19.2135 | 31590772.2586 | 267.3407 | 30.6045
120.948 | 1950 | 0.12055 | 1.3148 |  |  |  |  | 98.6665 | 20.148 | 19.8458 | 30978485.2898 | 265.6546 | 30.7987
122.157 | 2000 | 0.12555 | 1.3165 |  |  |  |  | 99.6527 | 20.8712 | 20.5582 | 30505943.52 | 267.0864 | 30.6336
122.845 | 2050 | 0.12785 | 1.321 |  |  |  |  | 100.214 | 21.5135 | 21.1908 | 29929517.9851 | 263.8595 | 31.0082
123.796 | 2100 | 0.1309 | 1.3229 |  |  |  |  | 100.9898 | 22.2088 | 21.8757 | 29443092.0397 | 261.696 | 31.2646
124.794 | 2150 | 0.13435 | 1.3216 |  |  |  |  | 101.804 | 22.9209 | 22.5771 | 28990208.8687 | 260.2489 | 31.4384
125.137 | 2200 | 0.1377 | 1.3165 |  |  |  |  | 102.0838 | 23.5184 | 23.1656 | 28409210.0126 | 259.9614 | 31.4732
126.028 | 2250 | 0.14105 | 1.3047 |  |  |  |  | 102.8106 | 24.2242 | 23.8608 | 27975678.2933 | 258.5276 | 31.6478
126.66 | 2300 | 0.14495 | 1.2965 |  |  |  |  | 103.3262 | 24.8867 | 24.5134 | 27504752.8376 | 258.6035 | 31.6385
126.822 | 2350 | 0.14985 | 1.2823 |  |  |  |  | 103.4583 | 25.4602 | 25.0783 | 26953975.8242 | 261.323 | 31.3092
126.69 | 2400 | 0.1537 | 1.273 |  |  |  |  | 103.3507 | 25.9749 | 25.5852 | 26364964.6531 | 262.7264 | 31.142
126.552 | 2450 | 0.15565 | 1.2698 |  |  |  |  | 103.2381 | 26.4871 | 26.0898 | 25798771.5998 | 260.914 | 31.3583
126.438 | 2500 | 0.1596 | 1.2745 |  |  |  |  | 103.1451 | 27.0033 | 26.5983 | 25260021.0338 | 262.4211 | 31.1782
126.239 | 2550 | 0.1626 | 1.2788 |  |  |  |  | 102.9827 | 27.5 | 27.0875 | 24725749.4511 | 262.5247 | 31.1659
126.161 | 2600 | 0.16805 | 1.2763 |  |  |  |  | 102.9191 | 28.0219 | 27.6016 | 24235270.6286 | 266.2708 | 30.7274
125.847 | 2650 | 0.17145 | 1.2803 |  |  |  |  | 102.663 | 28.4897 | 28.0624 | 23718820.702 | 267.1974 | 30.6209
124.911 | 2700 | 0.17465 | 1.2837 |  |  |  |  | 101.8994 | 28.8114 | 28.3792 | 23106438.9878 | 269.1458 | 30.3992
123.927 | 2750 | 0.1784 | 1.2812 |  |  |  |  | 101.0967 | 29.1138 | 28.677 | 22507607.9448 | 272.0694 | 30.0725
123.689 | 2800 | 0.18005 | 1.2745 |  |  |  |  | 100.9025 | 29.5862 | 29.1424 | 22063232.7254 | 270.2013 | 30.2805
123.389 | 2850 | 0.1831 | 1.2604 |  |  |  |  | 100.6578 | 30.0414 | 29.5908 | 21623584.2887 | 270.6141 | 30.2343
122.519 | 2900 | 0.1879 | 1.2531 |  |  |  |  | 99.9481 | 30.353 | 29.8977 | 21100927.4618 | 274.8582 | 29.7674
121.837 | 2950 | 0.19255 | 1.2394 |  |  |  |  | 99.3917 | 30.7044 | 30.2438 | 20627817.4705 | 278.4362 | 29.3849
121.709 | 3000 | 0.199 | 1.2273 |  |  |  |  | 99.2873 | 31.192 | 30.7241 | 20262710.4457 | 283.2648 | 28.884
121.123 | 3050 | 0.20605 | 1.2193 |  |  |  |  | 98.8092 | 31.5592 | 31.0858 | 19834574.0612 | 289.8876 | 28.2241
121.124 | 3100 | 0.21005 | 1.2069 |  |  |  |  | 98.8101 | 32.0768 | 31.5957 | 19514822.6907 | 290.7463 | 28.1407
120.851 | 3150 | 0.21605 | 1.1927 |  |  |  |  | 98.5873 | 32.5207 | 32.0329 | 19161777.5269 | 294.9694 | 27.7379
120.596 | 3200 | 0.21795 | 1.1848 |  |  |  |  | 98.3793 | 32.9672 | 32.4727 | 18822574.4571 | 293.5333 | 27.8736
120.84 | 3250 | 0.22305 | 1.1738 |  |  |  |  | 98.5784 | 33.5501 | 33.0468 | 18570493.9102 | 295.1832 | 27.7178
121.633 | 3300 | 0.2255 | 1.1612 |  |  |  |  | 99.2253 | 34.2898 | 33.7754 | 18409143.2668 | 291.9877 | 28.0211
122.181 | 3350 | 0.2285 | 1.151 |  |  |  |  | 99.6723 | 34.9662 | 34.4417 | 18216081.7769 | 290.149 | 28.1987
122.933 | 3400 | 0.2342 | 1.1412 |  |  |  |  | 100.2858 | 35.7065 | 35.1709 | 18058665.8478 | 291.2212 | 28.0949
123.475 | 3450 | 0.23605 | 1.1267 |  |  |  |  | 100.7279 | 36.3913 | 35.8454 | 17875411.1091 | 287.9979 | 28.4093
123.428 | 3500 | 0.24195 | 1.1198 |  |  |  |  | 100.6896 | 36.9047 | 36.3511 | 17613341.1303 | 291.09 | 28.1075
124.205 | 3550 | 0.24545 | 1.1062 |  |  |  |  | 101.3235 | 37.6675 | 37.1025 | 17474583.1699 | 289.3204 | 28.2794
124.066 | 3600 | 0.25505 | 1.097 |  |  |  |  | 101.2101 | 38.1553 | 37.583 | 17212596.1252 | 296.7929 | 27.5674
123.967 | 3650 | 0.25755 | 1.094 |  |  |  |  | 101.1293 | 38.6544 | 38.0745 | 16963260.2838 | 295.8326 | 27.6569
123.815 | 3700 | 0.26445 | 1.0966 |  |  |  |  | 101.0053 | 39.1358 | 38.5488 | 16713508.898 | 300.0212 | 27.2708
123.767 | 3750 | 0.2651 | 1.0981 |  |  |  |  | 100.9661 | 39.6493 | 39.0546 | 16484269.0926 | 296.8637 | 27.5609
123.509 | 3800 | 0.2693 | 1.0991 |  |  |  |  | 100.7557 | 40.0942 | 39.4928 | 16233460.47 | 298.2206 | 27.4355
122.672 | 3850 | 0.27375 | 1.1053 |  |  |  |  | 100.0729 | 40.3465 | 39.7413 | 15914053.5603 | 301.253 | 27.1593
122.157 | 3900 | 0.2759 | 1.117 |  |  |  |  | 99.6527 | 40.6989 | 40.0884 | 15644073.6 | 300.9901 | 27.183
121.184 | 3950 | 0.28285 | 1.1226 |  |  |  |  | 98.859 | 40.8923 | 40.279 | 15323017.1197 | 307.1123 | 26.6411
120.004 | 4000 | 0.28455 | 1.1246 |  |  |  |  | 97.8964 | 41.0067 | 40.3916 | 14984140.271 | 308.0962 | 26.5561
118.734 | 4050 | 0.2871 | 1.1222 |  |  |  |  | 96.8603 | 41.0799 | 40.4637 | 14642531.7587 | 310.3034 | 26.3672
117.442 | 4100 | 0.28895 | 1.1239 |  |  |  |  | 95.8064 | 41.1346 | 40.5175 | 14306575.1606 | 311.8881 | 26.2332
116.5 | 4150 | 0.29305 | 1.1223 |  |  |  |  | 95.0379 | 41.3022 | 40.6827 | 14020836.5872 | 315.0294 | 25.9716
115.931 | 4200 | 0.2949 | 1.1218 |  |  |  |  | 94.5737 | 41.5957 | 40.9718 | 13786257.6466 | 314.7816 | 25.992
115.034 | 4250 | 0.29715 | 1.1246 |  |  |  |  | 93.842 | 41.7652 | 41.1387 | 13518652.0601 | 315.8959 | 25.9004
114.391 | 4300 | 0.3022 | 1.1228 |  |  |  |  | 93.3174 | 42.0204 | 41.3901 | 13286772.5319 | 319.3137 | 25.6231
114.016 | 4350 | 0.30605 | 1.1194 |  |  |  |  | 93.0115 | 42.3696 | 41.7341 | 13090994.5695 | 320.7161 | 25.5111
113.871 | 4400 | 0.3092 | 1.1199 |  |  |  |  | 92.8932 | 42.8021 | 42.1601 | 12925773.9651 | 320.7429 | 25.509
113.985 | 4450 | 0.3099 | 1.1187 |  |  |  |  | 92.9862 | 43.3319 | 42.6819 | 12793335.5689 | 317.5392 | 25.7663
113.306 | 4500 | 0.31445 | 1.1156 |  |  |  |  | 92.4323 | 43.5577 | 42.9043 | 12575825.2321 | 320.5307 | 25.5259
113.074 | 4550 | 0.3171 | 1.1095 |  |  |  |  | 92.2431 | 43.9515 | 43.2922 | 12412162.6496 | 320.3358 | 25.5414
112.195 | 4600 | 0.3194 | 1.1057 |  |  |  |  | 91.526 | 44.0891 | 43.4277 | 12181808.5608 | 321.6526 | 25.4368
111.061 | 4650 | 0.32055 | 1.0978 |  |  |  |  | 90.6009 | 44.1178 | 43.4561 | 11929018.8724 | 322.6002 | 25.3621
109.973 | 4700 | 0.3207 | 1.0956 |  |  |  |  | 89.7133 | 44.1554 | 43.493 | 11686495.968 | 322.4768 | 25.3718
108.654 | 4750 | 0.32485 | 1.0883 |  |  |  |  | 88.6373 | 44.0899 | 43.4285 | 11424789.5386 | 327.135 | 25.0105
107.076 | 4800 | 0.32455 | 1.084 |  |  |  |  | 87.35 | 43.9069 | 43.2483 | 11141585.5837 | 328.1948 | 24.9298
105.24 | 4850 | 0.3257 | 1.0822 |  |  |  |  | 85.8523 | 43.6036 | 42.9495 | 10837651.9554 | 331.6489 | 24.6701
103.632 | 4900 | 0.3277 | 1.0846 |  |  |  |  | 84.5405 | 43.38 | 42.7293 | 10563160.9869 | 335.4053 | 24.3938
102.335 | 4950 | 0.32845 | 1.0882 |  |  |  |  | 83.4824 | 43.2742 | 42.6251 | 10325595.1713 | 336.9949 | 24.2788
101.106 | 5000 | 0.3287 | 1.0869 |  |  |  |  | 82.4798 | 43.1863 | 42.5386 | 10099573.2558 | 337.9374 | 24.2111
99.3149 | 5050 | 0.32985 | 1.0891 |  |  |  |  | 81.0187 | 42.8455 | 42.2028 | 9822434.2529 | 341.8174 | 23.9362
97.5815 | 5100 | 0.3297 | 1.0918 |  |  |  |  | 79.6046 | 42.5145 | 41.8768 | 9556380.0413 | 344.3219 | 23.7621
95.8486 | 5150 | 0.33095 | 1.0941 |  |  |  |  | 78.191 | 42.1689 | 41.5364 | 9295540.4217 | 348.4599 | 23.4799
94.8033 | 5200 | 0.3338 | 1.0935 |  |  |  |  | 77.3383 | 42.114 | 41.4823 | 9105760.2269 | 351.9192 | 23.2491
93.0976 | 5250 | 0.3313 | 1.088 |  |  |  |  | 75.9468 | 41.7539 | 41.1276 | 8856768.2493 | 352.2955 | 23.2243
91.7886 | 5300 | 0.3324 | 1.0834 |  |  |  |  | 74.8789 | 41.5589 | 40.9355 | 8649857.9461 | 355.1238 | 23.0393
90.5938 | 5350 | 0.3308 | 1.0801 |  |  |  |  | 73.9042 | 41.4049 | 40.7838 | 8457476.3825 | 354.729 | 23.065
89.6374 | 5400 | 0.3388 | 1.079 |  |  |  |  | 73.124 | 41.3507 | 40.7304 | 8290707.4402 | 363.7842 | 22.4909
88.9256 | 5450 | 0.3438 | 1.0792 |  |  |  |  | 72.5434 | 41.4021 | 40.7811 | 8149414.3717 | 368.6939 | 22.1914
88.6474 | 5500 | 0.3488 | 1.0837 |  |  |  |  | 72.3164 | 41.6513 | 41.0265 | 8050065.46 | 371.8187 | 22.0049