## GrE HnD BsC
[5 empty] | Baro | Humidity | Ambient temp |  | Length = 815.776mm |  |  | Engine Bore= | 75 | mm | 0.075 | m
[5 empty] | mBar | % | Deg C |  | 0.81578 | m |  | Stroke= | 90 | mm | 0.09 | m
[5 empty] | 1018.9 | 46 | 27 |  | 2.6764 | ft
Load | Dyno Speed | Fuel Flow Rate | Lambda | Load
Newtons | rpm | l/min | Lambda | Pounds | Power (KW) | Torque (Nm) | BMEP (kPa) | SFC | Overall Thermal Efficiency (%) |  | Corrected Power (KW)
102.275 | 1000 | 0.0704 | 1.2658 | 22.9923 | 8.7374 | 83.4335 | 659.2481 | 0.36258 | 22.0642 |  | 8.7921
102.756 | 1050 | 0.0724 | 1.2678 | 23.1005 | 9.2174 | 83.8259 | 662.3485 | 0.35346 | 22.6333 |  | 9.2752
103.689 | 1100 | 0.0737 | 1.2734 | 23.3102 | 9.744 | 84.587 | 668.3625 | 0.34036 | 23.5044 |  | 9.8051
104.209 | 1150 | 0.0728 | 1.2848 | 23.4271 | 10.238 | 85.0112 | 671.7143 | 0.31998 | 25.0013 |  | 10.3022
105.811 | 1200 | 0.0744 | 1.2918 | 23.7873 | 10.8474 | 86.3181 | 682.0405 | 0.30865 | 25.9197 |  | 10.9153
107.51 | 1250 | 0.07895 | 1.2973 | 24.1692 | 11.4808 | 87.7041 | 692.992 | 0.30945 | 25.8522 |  | 11.5527
109.488 | 1300 | 0.079 | 1.299 | 24.6139 | 12.1597 | 89.3177 | 705.7419 | 0.29236 | 27.3636 |  | 12.2359
111.797 | 1350 | 0.0796 | 1.2947 | 25.133 | 12.8937 | 91.2013 | 720.6253 | 0.27781 | 28.7966 |  | 12.9744
114.268 | 1400 | 0.0835 | 1.2855 | 25.6885 | 13.6668 | 93.2171 | 736.553 | 0.27494 | 29.0976 |  | 13.7524
115.783 | 1450 | 0.0847 | 1.2782 | 26.0291 | 14.3425 | 94.453 | 746.3184 | 0.26575 | 30.1037 |  | 14.4324
116.985 | 1500 | 0.08865 | 1.2795 | 26.2993 | 14.9911 | 95.4336 | 754.0663 | 0.26611 | 30.0631 |  | 15.085
117.788 | 1550 | 0.0932 | 1.2777 | 26.4798 | 15.5972 | 96.0886 | 759.2423 | 0.26889 | 29.7514 |  | 15.6949
118.471 | 1600 | 0.0959 | 1.2824 | 26.6333 | 16.1937 | 96.6458 | 763.6448 | 0.26649 | 30.0195 |  | 16.2951
118.772 | 1650 | 0.09875 | 1.2903 | 26.701 | 16.7421 | 96.8913 | 765.585 | 0.26542 | 30.1406 |  | 16.847
118.656 | 1700 | 0.10005 | 1.2994 | 26.6749 | 17.2326 | 96.7967 | 764.8373 | 0.26126 | 30.6205 |  | 17.3406
118.861 | 1750 | 0.10305 | 1.3105 | 26.721 | 17.7701 | 96.964 | 766.1587 | 0.26096 | 30.6563 |  | 17.8814
119.584 | 1800 | 0.1093 | 1.3149 | 26.8836 | 18.389 | 97.5538 | 770.8191 | 0.26747 | 29.91 |  | 18.5042
119.934 | 1850 | 0.11415 | 1.3185 | 26.9622 | 18.9551 | 97.8393 | 773.0751 | 0.271 | 29.5208 |  | 19.0739
120.176 | 1900 | 0.11745 | 1.3189 | 27.0166 | 19.5067 | 98.0367 | 774.635 | 0.27095 | 29.5263 |  | 19.6289
120.948 | 1950 | 0.12055 | 1.3148 | 27.1902 | 20.1487 | 98.6665 | 779.6112 | 0.26924 | 29.7137 |  | 20.2749
122.157 | 2000 | 0.12555 | 1.3165 | 27.462 | 20.8719 | 99.6527 | 787.4042 | 0.27069 | 29.5544 |  | 21.0026
122.845 | 2050 | 0.12785 | 1.321 | 27.6167 | 21.5142 | 100.214 | 791.8389 | 0.26742 | 29.9158 |  | 21.6489
123.796 | 2100 | 0.1309 | 1.3229 | 27.8305 | 22.2095 | 100.9898 | 797.9689 | 0.26522 | 30.1632 |  | 22.3486
124.794 | 2150 | 0.13435 | 1.3216 | 28.0548 | 22.9216 | 101.804 | 804.4019 | 0.26376 | 30.3309 |  | 23.0652
125.137 | 2200 | 0.1377 | 1.3165 | 28.1319 | 23.5191 | 102.0838 | 806.6128 | 0.26347 | 30.3644 |  | 23.6665
126.028 | 2250 | 0.14105 | 1.3047 | 28.3322 | 24.2249 | 102.8106 | 812.356 | 0.26201 | 30.5328 |  | 24.3767
126.66 | 2300 | 0.14495 | 1.2965 | 28.4743 | 24.8874 | 103.3262 | 816.4298 | 0.26209 | 30.5239 |  | 25.0433
126.822 | 2350 | 0.14985 | 1.2823 | 28.5107 | 25.461 | 103.4583 | 817.474 | 0.26485 | 30.2062 |  | 25.6205
126.69 | 2400 | 0.1537 | 1.273 | 28.4811 | 25.9757 | 103.3507 | 816.6232 | 0.26627 | 30.0449 |  | 26.1384
126.552 | 2450 | 0.15565 | 1.2698 | 28.45 | 26.4879 | 103.2381 | 815.7337 | 0.26443 | 30.2536 |  | 26.6539
126.438 | 2500 | 0.1596 | 1.2745 | 28.4244 | 27.0042 | 103.1451 | 814.9988 | 0.26596 | 30.0798 |  | 27.1733
126.239 | 2550 | 0.1626 | 1.2788 | 28.3797 | 27.5009 | 102.9827 | 813.7161 | 0.26606 | 30.0679 |  | 27.6732
126.161 | 2600 | 0.16805 | 1.2763 | 28.3621 | 28.0228 | 102.9191 | 813.2133 | 0.26986 | 29.6449 |  | 28.1983
125.847 | 2650 | 0.17145 | 1.2803 | 28.2915 | 28.4906 | 102.663 | 811.1893 | 0.2708 | 29.5421 |  | 28.6691
124.911 | 2700 | 0.17465 | 1.2837 | 28.0811 | 28.8123 | 101.8994 | 805.156 | 0.27277 | 29.3283 |  | 28.9927
123.927 | 2750 | 0.1784 | 1.2812 | 27.8599 | 29.1147 | 101.0967 | 798.8133 | 0.27574 | 29.0131 |  | 29.297
123.689 | 2800 | 0.18005 | 1.2745 | 27.8064 | 29.5871 | 100.9025 | 797.2792 | 0.27384 | 29.2137 |  | 29.7724
123.389 | 2850 | 0.1831 | 1.2604 | 27.739 | 30.0424 | 100.6578 | 795.3455 | 0.27426 | 29.1691 |  | 30.2306
122.519 | 2900 | 0.1879 | 1.2531 | 27.5434 | 30.3539 | 99.9481 | 789.7376 | 0.27856 | 28.7187 |  | 30.544
121.837 | 2950 | 0.19255 | 1.2394 | 27.3901 | 30.7054 | 99.3917 | 785.3415 | 0.28219 | 28.3497 |  | 30.8977
121.709 | 3000 | 0.199 | 1.2273 | 27.3613 | 31.193 | 99.2873 | 784.5165 | 0.28708 | 27.8664 |  | 31.3884
121.123 | 3050 | 0.20605 | 1.2193 | 27.2295 | 31.5602 | 98.8092 | 780.7392 | 0.2938 | 27.2298 |  | 31.7579
121.124 | 3100 | 0.21005 | 1.2069 | 27.2298 | 32.0778 | 98.8101 | 780.7456 | 0.29467 | 27.1494 |  | 32.2788
120.851 | 3150 | 0.21605 | 1.1927 | 27.1684 | 32.5217 | 98.5873 | 778.9859 | 0.29895 | 26.7607 |  | 32.7255
120.596 | 3200 | 0.21795 | 1.1848 | 27.1111 | 32.9683 | 98.3793 | 777.3422 | 0.29749 | 26.8916 |  | 33.1748
120.84 | 3250 | 0.22305 | 1.1738 | 27.1659 | 33.5511 | 98.5784 | 778.915 | 0.29916 | 26.7413 |  | 33.7613
121.633 | 3300 | 0.2255 | 1.1612 | 27.3442 | 34.2909 | 99.2253 | 784.0266 | 0.29592 | 27.0339 |  | 34.5057
122.181 | 3350 | 0.2285 | 1.151 | 27.4674 | 34.9673 | 99.6723 | 787.5589 | 0.29406 | 27.2053 |  | 35.1863
122.933 | 3400 | 0.2342 | 1.1412 | 27.6364 | 35.7076 | 100.2858 | 792.4062 | 0.29515 | 27.1051 |  | 35.9312
123.475 | 3450 | 0.23605 | 1.1267 | 27.7583 | 36.3924 | 100.7279 | 795.8998 | 0.29188 | 27.4085 |  | 36.6204
123.428 | 3500 | 0.24195 | 1.1198 | 27.7477 | 36.9058 | 100.6896 | 795.5969 | 0.29501 | 27.1173 |  | 37.137
124.205 | 3550 | 0.24545 | 1.1062 | 27.9224 | 37.6687 | 101.3235 | 800.6053 | 0.29322 | 27.2832 |  | 37.9046
124.066 | 3600 | 0.25505 | 1.097 | 27.8912 | 38.1565 | 101.2101 | 799.7093 | 0.30079 | 26.5963 |  | 38.3955
123.967 | 3650 | 0.25755 | 1.094 | 27.8689 | 38.6556 | 101.1293 | 799.0712 | 0.29982 | 26.6826 |  | 38.8977
123.815 | 3700 | 0.26445 | 1.0966 | 27.8347 | 39.137 | 101.0053 | 798.0914 | 0.30407 | 26.3101 |  | 39.3822
123.767 | 3750 | 0.2651 | 1.0981 | 27.8239 | 39.6505 | 100.9661 | 797.782 | 0.30087 | 26.5899 |  | 39.8989
123.509 | 3800 | 0.2693 | 1.0991 | 27.7659 | 40.0955 | 100.7557 | 796.119 | 0.30224 | 26.4689 |  | 40.3466
122.672 | 3850 | 0.27375 | 1.1053 | 27.5778 | 40.3477 | 100.0729 | 790.7238 | 0.30531 | 26.2025 |  | 40.6005
122.157 | 3900 | 0.2759 | 1.117 | 27.462 | 40.7001 | 99.6527 | 787.4042 | 0.30505 | 26.2254 |  | 40.9551
121.184 | 3950 | 0.28285 | 1.1226 | 27.2433 | 40.8936 | 98.859 | 781.1324 | 0.31125 | 25.7026 |  | 41.1498
120.004 | 4000 | 0.28455 | 1.1246 | 26.978 | 41.008 | 97.8964 | 773.5263 | 0.31225 | 25.6205 |  | 41.2649
118.734 | 4050 | 0.2871 | 1.1222 | 26.6925 | 41.0812 | 96.8603 | 765.3401 | 0.31449 | 25.4383 |  | 41.3385
117.442 | 4100 | 0.28895 | 1.1239 | 26.402 | 41.1358 | 95.8064 | 757.0121 | 0.31609 | 25.309 |  | 41.3935
116.5 | 4150 | 0.29305 | 1.1223 | 26.1902 | 41.3035 | 95.0379 | 750.9401 | 0.31928 | 25.0566 |  | 41.5622
115.931 | 4200 | 0.2949 | 1.1218 | 26.0623 | 41.597 | 94.5737 | 747.2724 | 0.31903 | 25.0764 |  | 41.8575
115.034 | 4250 | 0.29715 | 1.1246 | 25.8607 | 41.7665 | 93.842 | 741.4905 | 0.32015 | 24.9879 |  | 42.0281
114.391 | 4300 | 0.3022 | 1.1228 | 25.7161 | 42.0217 | 93.3174 | 737.3458 | 0.32362 | 24.7204 |  | 42.2849
114.016 | 4350 | 0.30605 | 1.1194 | 25.6318 | 42.3709 | 93.0115 | 734.9286 | 0.32504 | 24.6124 |  | 42.6363
113.871 | 4400 | 0.3092 | 1.1199 | 25.5992 | 42.8035 | 92.8932 | 733.994 | 0.32507 | 24.6103 |  | 43.0716
113.985 | 4450 | 0.3099 | 1.1187 | 25.6249 | 43.3332 | 92.9862 | 734.7288 | 0.32182 | 24.8586 |  | 43.6046
113.306 | 4500 | 0.31445 | 1.1156 | 25.4722 | 43.5591 | 92.4323 | 730.3521 | 0.32485 | 24.6266 |  | 43.8319
113.074 | 4550 | 0.3171 | 1.1095 | 25.4201 | 43.9529 | 92.2431 | 728.8567 | 0.32465 | 24.6416 |  | 44.2282
112.195 | 4600 | 0.3194 | 1.1057 | 25.2224 | 44.0904 | 91.526 | 723.1908 | 0.32599 | 24.5407 |  | 44.3666
111.061 | 4650 | 0.32055 | 1.0978 | 24.9675 | 44.1192 | 90.6009 | 715.8812 | 0.32695 | 24.4686 |  | 44.3955
109.973 | 4700 | 0.3207 | 1.0956 | 24.7229 | 44.1567 | 89.7133 | 708.8681 | 0.32682 | 24.478 |  | 44.4333
108.654 | 4750 | 0.32485 | 1.0883 | 24.4264 | 44.0912 | 88.6373 | 700.3661 | 0.33155 | 24.1294 |  | 44.3674
107.076 | 4800 | 0.32455 | 1.084 | 24.0716 | 43.9083 | 87.35 | 690.1945 | 0.33262 | 24.0515 |  | 44.1833
105.24 | 4850 | 0.3257 | 1.0822 | 23.6589 | 43.6049 | 85.8523 | 678.36 | 0.33612 | 23.801 |  | 43.8781
103.632 | 4900 | 0.3277 | 1.0846 | 23.2974 | 43.3813 | 84.5405 | 667.9951 | 0.33993 | 23.5344 |  | 43.6531
102.335 | 4950 | 0.32845 | 1.0882 | 23.0058 | 43.2755 | 83.4824 | 659.6348 | 0.34154 | 23.4234 |  | 43.5466
101.106 | 5000 | 0.3287 | 1.0869 | 22.7295 | 43.1877 | 82.4798 | 651.7129 | 0.34249 | 23.3581 |  | 43.4582
99.3149 | 5050 | 0.32985 | 1.0891 | 22.3269 | 42.8468 | 81.0187 | 640.1677 | 0.34643 | 23.093 |  | 43.1152
97.5815 | 5100 | 0.3297 | 1.0918 | 21.9372 | 42.5158 | 79.6046 | 628.9945 | 0.34896 | 22.925 |  | 42.7821
95.8486 | 5150 | 0.33095 | 1.0941 | 21.5476 | 42.1702 | 78.191 | 617.8245 | 0.35316 | 22.6528 |  | 42.4344
94.8033 | 5200 | 0.3338 | 1.0935 | 21.3126 | 42.1153 | 77.3383 | 611.0867 | 0.35666 | 22.4301 |  | 42.3791
93.0976 | 5250 | 0.3313 | 1.088 | 20.9292 | 41.7552 | 75.9468 | 600.092 | 0.35705 | 22.4061 |  | 42.0168
91.7886 | 5300 | 0.3324 | 1.0834 | 20.6349 | 41.5602 | 74.8789 | 591.6544 | 0.35991 | 22.2277 |  | 41.8205
90.5938 | 5350 | 0.3308 | 1.0801 | 20.3663 | 41.4062 | 73.9042 | 583.9529 | 0.35951 | 22.2524 |  | 41.6656
89.6374 | 5400 | 0.3388 | 1.079 | 20.1513 | 41.352 | 73.124 | 577.7881 | 0.36869 | 21.6985 |  | 41.611
88.9256 | 5450 | 0.3438 | 1.0792 | 19.9913 | 41.4034 | 72.5434 | 573.2 | 0.37366 | 21.4096 |  | 41.6628
88.6474 | 5500 | 0.3488 | 1.0837 | 19.9287 | 41.6526 | 72.3164 | 571.4068 | 0.37683 | 21.2296 |  | 41.9135