## GrE HnD BsC
| 3.1416 |  | Displacement = 1.6
Load | dyno speed | fuel flow rate | Lambda | Load | power | torque | BMEP | BMEP | SFC | SFC | Thermal efficiency |  | Dyno | Baro | Humidity | Ambient temp
Newtons | rpm | l/min | Lambda | kW | W |  | Pa | kPa | Kg/s | Kg/kwh |  | Diameter | 815.776mm | mBar | % | Deg C
102.275 | 1000 | 0.0704 | 1.2658 | 8.7371 | 8737.1347 | 83.4335 | 65528.5101 | 65.5285 | 0.00088 | 0.48345 | 0.22565 | radius | 407.888 | 1018.9 | 46 | 27
102.756 | 1050 | 0.0724 | 1.2678 | 9.2171 | 9217.1368 | 83.8259 | 65836.6912 | 65.8367 | 0.000905 | 0.4713 | 0.23147
103.689 | 1100 | 0.0737 | 1.2734 | 9.7437 | 9743.7227 | 84.587 | 66434.4726 | 66.4345 | 0.00092125 | 0.45383 | 0.24038
104.209 | 1150 | 0.0728 | 1.2848 | 10.2377 | 10237.705 | 85.0112 | 66767.6413 | 66.7676 | 0.00091 | 0.42666 | 0.25569
105.811 | 1200 | 0.0744 | 1.2918 | 10.847 | 10847.0491 | 86.3181 | 67794.0571 | 67.7941 | 0.00093 | 0.41154 | 0.26508
107.51 | 1250 | 0.07895 | 1.2973 | 11.4804 | 11480.4369 | 87.7041 | 68882.6216 | 68.8826 | 0.00098687 | 0.41261 | 0.26439
109.488 | 1300 | 0.079 | 1.299 | 12.1593 | 12159.3236 | 89.3177 | 70149.944 | 70.1499 | 0.0009875 | 0.38982 | 0.27985
111.797 | 1350 | 0.0796 | 1.2947 | 12.8933 | 12893.2814 | 91.2013 | 71629.341 | 71.6293 | 0.000995 | 0.37043 | 0.2945
114.268 | 1400 | 0.0835 | 1.2855 | 13.6663 | 13666.3395 | 93.2171 | 73212.5328 | 73.2125 | 0.0010437 | 0.36659 | 0.29758
115.783 | 1450 | 0.0847 | 1.2782 | 14.3421 | 14342.0867 | 94.453 | 74183.2069 | 74.1832 | 0.0010587 | 0.35434 | 0.30787
116.985 | 1500 | 0.08865 | 1.2795 | 14.9907 | 14990.6678 | 95.4336 | 74953.3391 | 74.9533 | 0.0011081 | 0.35482 | 0.30745
117.788 | 1550 | 0.0932 | 1.2777 | 15.5967 | 15596.6845 | 96.0886 | 75467.8284 | 75.4678 | 0.001165 | 0.35854 | 0.30427
118.471 | 1600 | 0.0959 | 1.2824 | 16.1932 | 16193.159 | 96.6458 | 75905.4326 | 75.9054 | 0.0011987 | 0.35534 | 0.30701
118.772 | 1650 | 0.09875 | 1.2903 | 16.7416 | 16741.6229 | 96.8913 | 76098.286 | 76.0983 | 0.0012344 | 0.35391 | 0.30825
118.656 | 1700 | 0.10005 | 1.2994 | 17.2321 | 17232.0985 | 96.7967 | 76023.9638 | 76.024 | 0.0012506 | 0.34836 | 0.31315
118.861 | 1750 | 0.10305 | 1.3105 | 17.7696 | 17769.5721 | 96.964 | 76155.3091 | 76.1553 | 0.0012881 | 0.34795 | 0.31352
119.584 | 1800 | 0.1093 | 1.3149 | 18.3885 | 18388.45 | 97.5538 | 76618.5417 | 76.6185 | 0.0013662 | 0.35664 | 0.30589
119.934 | 1850 | 0.11415 | 1.3185 | 18.9546 | 18954.5548 | 97.8393 | 76842.7899 | 76.8428 | 0.0014269 | 0.36134 | 0.30191
120.176 | 1900 | 0.11745 | 1.3189 | 19.5061 | 19506.1198 | 98.0367 | 76997.8414 | 76.9978 | 0.0014681 | 0.36127 | 0.30196
120.948 | 1950 | 0.12055 | 1.3148 | 20.148 | 20148.0419 | 98.6665 | 77492.4688 | 77.4925 | 0.0015069 | 0.35899 | 0.30388
122.157 | 2000 | 0.12555 | 1.3165 | 20.8712 | 20871.2229 | 99.6527 | 78267.0859 | 78.2671 | 0.0015694 | 0.36093 | 0.30225
122.845 | 2050 | 0.12785 | 1.321 | 21.5135 | 21513.4909 | 100.214 | 78707.8937 | 78.7079 | 0.0015981 | 0.35657 | 0.30595
123.796 | 2100 | 0.1309 | 1.3229 | 22.2088 | 22208.8182 | 100.9898 | 79317.2079 | 79.3172 | 0.0016362 | 0.35364 | 0.30848
124.794 | 2150 | 0.13435 | 1.3216 | 22.9209 | 22920.9022 | 101.804 | 79956.6355 | 79.9566 | 0.0016794 | 0.35169 | 0.31019
125.137 | 2200 | 0.1377 | 1.3165 | 23.5184 | 23518.4103 | 102.0838 | 80176.3987 | 80.1764 | 0.0017212 | 0.3513 | 0.31054
126.028 | 2250 | 0.14105 | 1.3047 | 24.2242 | 24224.1811 | 102.8106 | 80747.2704 | 80.7473 | 0.0017631 | 0.34936 | 0.31226
126.66 | 2300 | 0.14495 | 1.2965 | 24.8867 | 24886.6742 | 103.3262 | 81152.1984 | 81.1522 | 0.0018119 | 0.34946 | 0.31217
126.822 | 2350 | 0.14985 | 1.2823 | 25.4602 | 25460.2112 | 103.4583 | 81255.9933 | 81.256 | 0.0018731 | 0.35314 | 0.30892
126.69 | 2400 | 0.1537 | 1.273 | 25.9749 | 25974.8543 | 103.3507 | 81171.4197 | 81.1714 | 0.0019212 | 0.35504 | 0.30727
126.552 | 2450 | 0.15565 | 1.2698 | 26.4871 | 26487.1139 | 103.2381 | 81083.0019 | 81.083 | 0.0019456 | 0.35259 | 0.3094
126.438 | 2500 | 0.1596 | 1.2745 | 27.0033 | 27003.3203 | 103.1451 | 81009.961 | 81.01 | 0.001995 | 0.35462 | 0.30762
126.239 | 2550 | 0.1626 | 1.2788 | 27.5 | 27500.0364 | 102.9827 | 80882.4599 | 80.8825 | 0.0020325 | 0.35476 | 0.3075
126.161 | 2600 | 0.16805 | 1.2763 | 28.0219 | 28021.928 | 102.9191 | 80832.4846 | 80.8325 | 0.0021006 | 0.35983 | 0.30318
125.847 | 2650 | 0.17145 | 1.2803 | 28.4897 | 28489.7267 | 102.663 | 80631.302 | 80.6313 | 0.0021431 | 0.36108 | 0.30213
124.911 | 2700 | 0.17465 | 1.2837 | 28.8114 | 28811.3754 | 101.8994 | 80031.5984 | 80.0316 | 0.0021831 | 0.36371 | 0.29994
123.927 | 2750 | 0.1784 | 1.2812 | 29.1138 | 29113.7516 | 101.0967 | 79401.1408 | 79.4011 | 0.00223 | 0.36766 | 0.29672
123.689 | 2800 | 0.18005 | 1.2745 | 29.5862 | 29586.1634 | 100.9025 | 79248.6521 | 79.2487 | 0.0022506 | 0.36514 | 0.29877
123.389 | 2850 | 0.1831 | 1.2604 | 30.0414 | 30041.447 | 100.6578 | 79056.4394 | 79.0564 | 0.0022887 | 0.36569 | 0.29831
122.519 | 2900 | 0.1879 | 1.2531 | 30.353 | 30352.9554 | 99.9481 | 78499.0226 | 78.499 | 0.0023488 | 0.37143 | 0.29371
121.837 | 2950 | 0.19255 | 1.2394 | 30.7044 | 30704.4099 | 99.3917 | 78062.059 | 78.0621 | 0.0024069 | 0.37627 | 0.28993
121.709 | 3000 | 0.199 | 1.2273 | 31.192 | 31192.0193 | 99.2873 | 77980.0483 | 77.98 | 0.0024875 | 0.38279 | 0.28499
121.123 | 3050 | 0.20605 | 1.2193 | 31.5592 | 31559.2011 | 98.8092 | 77604.5928 | 77.6046 | 0.0025756 | 0.39174 | 0.27848
121.124 | 3100 | 0.21005 | 1.2069 | 32.0768 | 32076.8299 | 98.8101 | 77605.2336 | 77.6052 | 0.0026256 | 0.3929 | 0.27766
120.851 | 3150 | 0.21605 | 1.1927 | 32.5207 | 32520.7344 | 98.5873 | 77430.32 | 77.4303 | 0.0027006 | 0.39861 | 0.27368
120.596 | 3200 | 0.21795 | 1.1848 | 32.9672 | 32967.2274 | 98.3793 | 77266.9392 | 77.2669 | 0.0027244 | 0.39667 | 0.27502
120.84 | 3250 | 0.22305 | 1.1738 | 33.5501 | 33550.0846 | 98.5784 | 77423.2722 | 77.4233 | 0.0027881 | 0.3989 | 0.27348
121.633 | 3300 | 0.2255 | 1.1612 | 34.2898 | 34289.7959 | 99.2253 | 77931.3544 | 77.9314 | 0.0028188 | 0.39458 | 0.27647
122.181 | 3350 | 0.2285 | 1.151 | 34.9662 | 34966.1668 | 99.6723 | 78282.4629 | 78.2825 | 0.0028562 | 0.39209 | 0.27823
122.933 | 3400 | 0.2342 | 1.1412 | 35.7065 | 35706.4718 | 100.2858 | 78764.2761 | 78.7643 | 0.0029275 | 0.39354 | 0.2772
123.475 | 3450 | 0.23605 | 1.1267 | 36.3913 | 36391.3086 | 100.7279 | 79111.5403 | 79.1115 | 0.0029506 | 0.38919 | 0.28031
123.428 | 3500 | 0.24195 | 1.1198 | 36.9047 | 36904.6659 | 100.6896 | 79081.427 | 79.0814 | 0.0030244 | 0.39336 | 0.27733
124.205 | 3550 | 0.24545 | 1.1062 | 37.6675 | 37667.5154 | 101.3235 | 79579.2579 | 79.5793 | 0.0030681 | 0.39097 | 0.27902
124.066 | 3600 | 0.25505 | 1.097 | 38.1553 | 38155.2957 | 101.2101 | 79490.1993 | 79.4902 | 0.0031881 | 0.40107 | 0.272
123.967 | 3650 | 0.25755 | 1.094 | 38.6544 | 38654.361 | 101.1293 | 79426.7692 | 79.4268 | 0.0032194 | 0.39977 | 0.27288
123.815 | 3700 | 0.26445 | 1.0966 | 39.1358 | 39135.8282 | 101.0053 | 79329.3814 | 79.3294 | 0.0033056 | 0.40543 | 0.26907
123.767 | 3750 | 0.2651 | 1.0981 | 39.6493 | 39649.3137 | 100.9661 | 79298.6274 | 79.2986 | 0.0033137 | 0.40117 | 0.27193
123.509 | 3800 | 0.2693 | 1.0991 | 40.0942 | 40094.2177 | 100.7557 | 79133.3245 | 79.1333 | 0.0033662 | 0.403 | 0.2707
122.672 | 3850 | 0.27375 | 1.1053 | 40.3465 | 40346.4862 | 100.0729 | 78597.051 | 78.5971 | 0.0034219 | 0.4071 | 0.26797
122.157 | 3900 | 0.2759 | 1.117 | 40.6989 | 40698.8847 | 99.6527 | 78267.0859 | 78.2671 | 0.0034487 | 0.40674 | 0.26821
121.184 | 3950 | 0.28285 | 1.1226 | 40.8923 | 40892.3361 | 98.859 | 77643.6761 | 77.6437 | 0.0035356 | 0.41502 | 0.26286
120.004 | 4000 | 0.28455 | 1.1246 | 41.0067 | 41006.7411 | 97.8964 | 76887.6395 | 76.8876 | 0.0035569 | 0.41635 | 0.26202
118.734 | 4050 | 0.2871 | 1.1222 | 41.0799 | 41079.9271 | 96.8603 | 76073.9391 | 76.0739 | 0.0035887 | 0.41933 | 0.26016
117.442 | 4100 | 0.28895 | 1.1239 | 41.1346 | 41134.5582 | 95.8064 | 75246.1431 | 75.2461 | 0.0036119 | 0.42147 | 0.25883
116.5 | 4150 | 0.29305 | 1.1223 | 41.3022 | 41302.236 | 95.0379 | 74642.5953 | 74.6426 | 0.0036631 | 0.42572 | 0.25625
115.931 | 4200 | 0.2949 | 1.1218 | 41.5957 | 41595.6978 | 94.5737 | 74278.0319 | 74.278 | 0.0036863 | 0.42538 | 0.25645
115.034 | 4250 | 0.29715 | 1.1246 | 41.7652 | 41765.2123 | 93.842 | 73703.3159 | 73.7033 | 0.0037144 | 0.42689 | 0.25555
114.391 | 4300 | 0.3022 | 1.1228 | 42.0204 | 42020.3683 | 93.3174 | 73291.34 | 73.2913 | 0.0037775 | 0.43151 | 0.25281
114.016 | 4350 | 0.30605 | 1.1194 | 42.3696 | 42369.623 | 93.0115 | 73051.0742 | 73.0511 | 0.0038256 | 0.4334 | 0.25171
113.871 | 4400 | 0.3092 | 1.1199 | 42.8021 | 42802.1272 | 92.8932 | 72958.1714 | 72.9582 | 0.003865 | 0.43344 | 0.25169
113.985 | 4450 | 0.3099 | 1.1187 | 43.3319 | 43331.8526 | 92.9862 | 73031.2122 | 73.0312 | 0.0038738 | 0.42911 | 0.25423
113.306 | 4500 | 0.31445 | 1.1156 | 43.5577 | 43557.7025 | 92.4323 | 72596.1708 | 72.5962 | 0.0039306 | 0.43315 | 0.25186
113.074 | 4550 | 0.3171 | 1.1095 | 43.9515 | 43951.4993 | 92.2431 | 72447.5263 | 72.4475 | 0.0039638 | 0.43289 | 0.25201
112.195 | 4600 | 0.3194 | 1.1057 | 44.0891 | 44089.0638 | 91.526 | 71884.3431 | 71.8843 | 0.0039925 | 0.43467 | 0.25098
111.061 | 4650 | 0.32055 | 1.0978 | 44.1178 | 44117.8231 | 90.6009 | 71157.7792 | 71.1578 | 0.0040069 | 0.43595 | 0.25024
109.973 | 4700 | 0.3207 | 1.0956 | 44.1554 | 44155.3644 | 89.7133 | 70460.6878 | 70.4607 | 0.0040088 | 0.43578 | 0.25034
108.654 | 4750 | 0.32485 | 1.0883 | 44.0899 | 44089.8754 | 88.6373 | 69615.5927 | 69.6156 | 0.0040606 | 0.44207 | 0.24677
107.076 | 4800 | 0.32455 | 1.084 | 43.9069 | 43906.9145 | 87.35 | 68604.5539 | 68.6046 | 0.0040569 | 0.44351 | 0.24597
105.24 | 4850 | 0.3257 | 1.0822 | 43.6036 | 43603.5772 | 85.8523 | 67428.2122 | 67.4282 | 0.0040712 | 0.44817 | 0.24341
103.632 | 4900 | 0.3277 | 1.0846 | 43.38 | 43379.9954 | 84.5405 | 66397.9522 | 66.398 | 0.0040963 | 0.45325 | 0.24069
102.335 | 4950 | 0.32845 | 1.0882 | 43.2742 | 43274.1888 | 83.4824 | 65566.9527 | 65.567 | 0.0041056 | 0.4554 | 0.23955
101.106 | 5000 | 0.3287 | 1.0869 | 43.1863 | 43186.3476 | 82.4798 | 64779.5213 | 64.7795 | 0.0041087 | 0.45667 | 0.23888
99.3149 | 5050 | 0.32985 | 1.0891 | 42.8455 | 42845.5113 | 81.0187 | 63631.9475 | 63.6319 | 0.0041231 | 0.46192 | 0.23617
97.5815 | 5100 | 0.3297 | 1.0918 | 42.5145 | 42514.5129 | 79.6046 | 62521.3426 | 62.5213 | 0.0041212 | 0.4653 | 0.23445
95.8486 | 5150 | 0.33095 | 1.0941 | 42.1689 | 42168.9265 | 78.191 | 61411.058 | 61.4111 | 0.0041369 | 0.47089 | 0.23167
94.8033 | 5200 | 0.3338 | 1.0935 | 42.114 | 42113.9853 | 77.3383 | 60741.3249 | 60.7413 | 0.0041725 | 0.47557 | 0.22939
93.0976 | 5250 | 0.3313 | 1.088 | 41.7539 | 41753.9273 | 75.9468 | 59648.4676 | 59.6485 | 0.0041412 | 0.47607 | 0.22915
91.7886 | 5300 | 0.3324 | 1.0834 | 41.5589 | 41558.9109 | 74.8789 | 58809.7796 | 58.8098 | 0.004155 | 0.4799 | 0.22732
90.5938 | 5350 | 0.3308 | 1.0801 | 41.4049 | 41404.9058 | 73.9042 | 58044.2605 | 58.0443 | 0.004135 | 0.47936 | 0.22757
89.6374 | 5400 | 0.3388 | 1.079 | 41.3507 | 41350.6702 | 73.124 | 57431.4864 | 57.4315 | 0.004235 | 0.4916 | 0.22191
88.9256 | 5450 | 0.3438 | 1.0792 | 41.4021 | 41402.1456 | 72.5434 | 56975.4298 | 56.9754 | 0.0042975 | 0.49824 | 0.21895
88.6474 | 5500 | 0.3488 | 1.0837 | 41.6513 | 41651.2687 | 72.3164 | 56797.1845 | 56.7972 | 0.00436 | 0.50246 | 0.21711