## GrE HnD BsC
|  |  |  | Baro | Humidity | Ambient temp | torque arm lenth
|  |  |  | mBar | % | Deg C | m
|  |  |  | 1018.9 | 46 | 27 | 0.82
Load | Dyno Speed | Fuel Flow Rate | Lambda |  |  |  |  | Torque | Power | BMEP | SFC | Overall thermal efffciency
Newtons | rpm | l/min | Lambda |  |  |  |  | N/M | watts | BMEP (kPa) | Kg/kwh
102.275 | 1000 | 0.0704 | 1.2658 |  |  |  |  | 83.8655 | 8782.3746 | 658.6781 | 0.35591 |  | 22.9883
102.756 | 1050 | 0.0724 | 1.2678 |  |  |  |  | 84.2599 | 9264.8621 | 661.7759 | 0.34696 |  | 23.5813
103.689 | 1100 | 0.0737 | 1.2734 |  |  |  |  | 85.025 | 9794.1746 | 667.7846 | 0.3341 |  | 24.4888
104.209 | 1150 | 0.0728 | 1.2848 |  |  |  |  | 85.4514 | 10290.7147 | 671.1336 | 0.3141 |  | 26.0484
105.811 | 1200 | 0.0744 | 1.2918 |  |  |  |  | 86.765 | 10903.214 | 681.4509 | 0.30297 |  | 27.0053
107.51 | 1250 | 0.07895 | 1.2973 |  |  |  |  | 88.1582 | 11539.8814 | 692.3929 | 0.30376 |  | 26.9349
109.488 | 1300 | 0.079 | 1.299 |  |  |  |  | 89.7802 | 12222.2833 | 705.1317 | 0.28698 |  | 28.5097
111.797 | 1350 | 0.0796 | 1.2947 |  |  |  |  | 91.6735 | 12960.0414 | 720.0023 | 0.2727 |  | 30.0027
114.268 | 1400 | 0.0835 | 1.2855 |  |  |  |  | 93.6998 | 13737.1023 | 735.9162 | 0.26988 |  | 30.3163
115.783 | 1450 | 0.0847 | 1.2782 |  |  |  |  | 94.9421 | 14416.3484 | 745.6732 | 0.26086 |  | 31.3645
116.985 | 1500 | 0.08865 | 1.2795 |  |  |  |  | 95.9277 | 15068.2879 | 753.4144 | 0.26121 |  | 31.3222
117.788 | 1550 | 0.0932 | 1.2777 |  |  |  |  | 96.5862 | 15677.4425 | 758.5859 | 0.26395 |  | 30.9975
118.471 | 1600 | 0.0959 | 1.2824 |  |  |  |  | 97.1462 | 16277.0054 | 762.9846 | 0.26159 |  | 31.2768
118.772 | 1650 | 0.09875 | 1.2903 |  |  |  |  | 97.393 | 16828.3092 | 764.9231 | 0.26054 |  | 31.4029
118.656 | 1700 | 0.10005 | 1.2994 |  |  |  |  | 97.2979 | 17321.3244 | 764.1761 | 0.25646 |  | 31.903
118.861 | 1750 | 0.10305 | 1.3105 |  |  |  |  | 97.466 | 17861.5811 | 765.4963 | 0.25616 |  | 31.9403
119.584 | 1800 | 0.1093 | 1.3149 |  |  |  |  | 98.0589 | 18483.6634 | 770.1526 | 0.26255 |  | 31.1627
119.934 | 1850 | 0.11415 | 1.3185 |  |  |  |  | 98.3459 | 19052.6995 | 772.4067 | 0.26601 |  | 30.7572
120.176 | 1900 | 0.11745 | 1.3189 |  |  |  |  | 98.5443 | 19607.1204 | 773.9653 | 0.26596 |  | 30.7629
120.948 | 1950 | 0.12055 | 1.3148 |  |  |  |  | 99.1774 | 20252.3663 | 778.9372 | 0.26429 |  | 30.9582
122.157 | 2000 | 0.12555 | 1.3165 |  |  |  |  | 100.1687 | 20979.2918 | 786.7234 | 0.26571 |  | 30.7922
122.845 | 2050 | 0.12785 | 1.321 |  |  |  |  | 100.7329 | 21624.8855 | 791.1543 | 0.2625 |  | 31.1688
123.796 | 2100 | 0.1309 | 1.3229 |  |  |  |  | 101.5127 | 22323.8131 | 797.279 | 0.26035 |  | 31.4265
124.794 | 2150 | 0.13435 | 1.3216 |  |  |  |  | 102.3311 | 23039.5841 | 803.7064 | 0.25891 |  | 31.6012
125.137 | 2200 | 0.1377 | 1.3165 |  |  |  |  | 102.6123 | 23640.1861 | 805.9154 | 0.25862 |  | 31.6362
126.028 | 2250 | 0.14105 | 1.3047 |  |  |  |  | 103.343 | 24349.6113 | 811.6537 | 0.2572 |  | 31.8116
126.66 | 2300 | 0.14495 | 1.2965 |  |  |  |  | 103.8612 | 25015.5347 | 815.724 | 0.25727 |  | 31.8023
126.822 | 2350 | 0.14985 | 1.2823 |  |  |  |  | 103.994 | 25592.0414 | 816.7673 | 0.25998 |  | 31.4713
126.69 | 2400 | 0.1537 | 1.273 |  |  |  |  | 103.8858 | 26109.3493 | 815.9172 | 0.26137 |  | 31.3032
126.552 | 2450 | 0.15565 | 1.2698 |  |  |  |  | 103.7726 | 26624.2613 | 815.0284 | 0.25957 |  | 31.5207
126.438 | 2500 | 0.1596 | 1.2745 |  |  |  |  | 103.6792 | 27143.1406 | 814.2942 | 0.26107 |  | 31.3396
126.239 | 2550 | 0.1626 | 1.2788 |  |  |  |  | 103.516 | 27642.4286 | 813.0126 | 0.26117 |  | 31.3273
126.161 | 2600 | 0.16805 | 1.2763 |  |  |  |  | 103.452 | 28167.0225 | 812.5103 | 0.2649 |  | 30.8865
125.847 | 2650 | 0.17145 | 1.2803 |  |  |  |  | 103.1945 | 28637.2434 | 810.488 | 0.26582 |  | 30.7794
124.911 | 2700 | 0.17465 | 1.2837 |  |  |  |  | 102.427 | 28960.5576 | 804.4599 | 0.26776 |  | 30.5566
123.927 | 2750 | 0.1784 | 1.2812 |  |  |  |  | 101.6201 | 29264.4995 | 798.1227 | 0.27067 |  | 30.2283
123.689 | 2800 | 0.18005 | 1.2745 |  |  |  |  | 101.425 | 29739.3574 | 796.5899 | 0.26881 |  | 30.4372
123.389 | 2850 | 0.1831 | 1.2604 |  |  |  |  | 101.179 | 30196.9983 | 794.6579 | 0.26922 |  | 30.3908
122.519 | 2900 | 0.1879 | 1.2531 |  |  |  |  | 100.4656 | 30510.1197 | 789.0548 | 0.27344 |  | 29.9215
121.837 | 2950 | 0.19255 | 1.2394 |  |  |  |  | 99.9063 | 30863.394 | 784.6626 | 0.277 |  | 29.537
121.709 | 3000 | 0.199 | 1.2273 |  |  |  |  | 99.8014 | 31353.5282 | 783.8382 | 0.28181 |  | 29.0336
121.123 | 3050 | 0.20605 | 1.2193 |  |  |  |  | 99.3209 | 31722.6112 | 780.0642 | 0.28839 |  | 28.3703
121.124 | 3100 | 0.21005 | 1.2069 |  |  |  |  | 99.3217 | 32242.9202 | 780.0707 | 0.28925 |  | 28.2865
120.851 | 3150 | 0.21605 | 1.1927 |  |  |  |  | 99.0978 | 32689.1232 | 778.3125 | 0.29345 |  | 27.8815
120.596 | 3200 | 0.21795 | 1.1848 |  |  |  |  | 98.8887 | 33137.9281 | 776.6702 | 0.29202 |  | 28.0179
120.84 | 3250 | 0.22305 | 1.1738 |  |  |  |  | 99.0888 | 33723.8033 | 778.2416 | 0.29366 |  | 27.8613
121.633 | 3300 | 0.2255 | 1.1612 |  |  |  |  | 99.7391 | 34467.3448 | 783.3487 | 0.29048 |  | 28.1662
122.181 | 3350 | 0.2285 | 1.151 |  |  |  |  | 100.1884 | 35147.2178 | 786.878 | 0.28865 |  | 28.3447
122.933 | 3400 | 0.2342 | 1.1412 |  |  |  |  | 100.8051 | 35891.3561 | 791.7211 | 0.28972 |  | 28.2403
123.475 | 3450 | 0.23605 | 1.1267 |  |  |  |  | 101.2495 | 36579.7388 | 795.2117 | 0.28651 |  | 28.5564
123.428 | 3500 | 0.24195 | 1.1198 |  |  |  |  | 101.211 | 37095.7543 | 794.909 | 0.28959 |  | 28.2531
124.205 | 3550 | 0.24545 | 1.1062 |  |  |  |  | 101.8481 | 37862.5537 | 799.9131 | 0.28783 |  | 28.4259
124.066 | 3600 | 0.25505 | 1.097 |  |  |  |  | 101.7341 | 38352.8597 | 799.0179 | 0.29526 |  | 27.7102
123.967 | 3650 | 0.25755 | 1.094 |  |  |  |  | 101.6529 | 38854.5091 | 798.3803 | 0.29431 |  | 27.8001
123.815 | 3700 | 0.26445 | 1.0966 |  |  |  |  | 101.5283 | 39338.4692 | 797.4014 | 0.29848 |  | 27.412
123.767 | 3750 | 0.2651 | 1.0981 |  |  |  |  | 101.4889 | 39854.6135 | 797.0923 | 0.29533 |  | 27.7036
123.509 | 3800 | 0.2693 | 1.0991 |  |  |  |  | 101.2774 | 40301.8212 | 795.4307 | 0.29668 |  | 27.5775
122.672 | 3850 | 0.27375 | 1.1053 |  |  |  |  | 100.591 | 40555.3959 | 790.0402 | 0.2997 |  | 27.2999
122.157 | 3900 | 0.2759 | 1.117 |  |  |  |  | 100.1687 | 40909.6191 | 786.7234 | 0.29944 |  | 27.3238
121.184 | 3950 | 0.28285 | 1.1226 |  |  |  |  | 99.3709 | 41104.0722 | 780.4571 | 0.30553 |  | 26.7791
120.004 | 4000 | 0.28455 | 1.1246 |  |  |  |  | 98.4033 | 41219.0695 | 772.8576 | 0.30651 |  | 26.6936
118.734 | 4050 | 0.2871 | 1.1222 |  |  |  |  | 97.3619 | 41292.6345 | 764.6784 | 0.3087 |  | 26.5037
117.442 | 4100 | 0.28895 | 1.1239 |  |  |  |  | 96.3024 | 41347.5485 | 756.3576 | 0.31028 |  | 26.369
116.5 | 4150 | 0.29305 | 1.1223 |  |  |  |  | 95.53 | 41516.0946 | 750.2909 | 0.31341 |  | 26.1061
115.931 | 4200 | 0.2949 | 1.1218 |  |  |  |  | 95.0634 | 41811.0759 | 746.6264 | 0.31316 |  | 26.1266
115.034 | 4250 | 0.29715 | 1.1246 |  |  |  |  | 94.3279 | 41981.4681 | 740.8494 | 0.31427 |  | 26.0345
114.391 | 4300 | 0.3022 | 1.1228 |  |  |  |  | 93.8006 | 42237.9452 | 736.7083 | 0.31767 |  | 25.7558
114.016 | 4350 | 0.30605 | 1.1194 |  |  |  |  | 93.4931 | 42589.0083 | 734.2932 | 0.31906 |  | 25.6432
113.871 | 4400 | 0.3092 | 1.1199 |  |  |  |  | 93.3742 | 43023.752 | 733.3594 | 0.31909 |  | 25.641
113.985 | 4450 | 0.3099 | 1.1187 |  |  |  |  | 93.4677 | 43556.2202 | 734.0936 | 0.3159 |  | 25.8997
113.306 | 4500 | 0.31445 | 1.1156 |  |  |  |  | 92.9109 | 43783.2396 | 729.7207 | 0.31888 |  | 25.658
113.074 | 4550 | 0.3171 | 1.1095 |  |  |  |  | 92.7207 | 44179.0754 | 728.2265 | 0.31869 |  | 25.6736
112.195 | 4600 | 0.3194 | 1.1057 |  |  |  |  | 91.9999 | 44317.3522 | 722.5655 | 0.32 |  | 25.5685
111.061 | 4650 | 0.32055 | 1.0978 |  |  |  |  | 91.07 | 44346.2604 | 715.2623 | 0.32094 |  | 25.4934
109.973 | 4700 | 0.3207 | 1.0956 |  |  |  |  | 90.1779 | 44383.9961 | 708.2553 | 0.32082 |  | 25.5032
108.654 | 4750 | 0.32485 | 1.0883 |  |  |  |  | 89.0963 | 44318.168 | 699.7605 | 0.32545 |  | 25.14
107.076 | 4800 | 0.32455 | 1.084 |  |  |  |  | 87.8023 | 44134.2598 | 689.5978 | 0.3265 |  | 25.0588
105.24 | 4850 | 0.3257 | 1.0822 |  |  |  |  | 86.2968 | 43829.3519 | 677.7735 | 0.32994 |  | 24.7979
103.632 | 4900 | 0.3277 | 1.0846 |  |  |  |  | 84.9782 | 43604.6124 | 667.4175 | 0.33368 |  | 24.5201
102.335 | 4950 | 0.32845 | 1.0882 |  |  |  |  | 83.9147 | 43498.2578 | 659.0645 | 0.33526 |  | 24.4045
101.106 | 5000 | 0.3287 | 1.0869 |  |  |  |  | 82.9069 | 43409.9618 | 651.1494 | 0.3362 |  | 24.3364
99.3149 | 5050 | 0.32985 | 1.0891 |  |  |  |  | 81.4382 | 43067.3607 | 639.6143 | 0.34006 |  | 24.0602
97.5815 | 5100 | 0.3297 | 1.0918 |  |  |  |  | 80.0168 | 42734.6485 | 628.4507 | 0.34255 |  | 23.8852
95.8486 | 5150 | 0.33095 | 1.0941 |  |  |  |  | 78.5959 | 42387.2726 | 617.2904 | 0.34666 |  | 23.6015
94.8033 | 5200 | 0.3338 | 1.0935 |  |  |  |  | 77.7387 | 42332.0469 | 610.5584 | 0.35011 |  | 23.3695
93.0976 | 5250 | 0.3313 | 1.088 |  |  |  |  | 76.34 | 41970.1246 | 599.5732 | 0.35048 |  | 23.3446
91.7886 | 5300 | 0.3324 | 1.0834 |  |  |  |  | 75.2667 | 41774.0984 | 591.1429 | 0.35329 |  | 23.1586
90.5938 | 5350 | 0.3308 | 1.0801 |  |  |  |  | 74.2869 | 41619.2959 | 583.4481 | 0.3529 |  | 23.1844
89.6374 | 5400 | 0.3388 | 1.079 |  |  |  |  | 73.5027 | 41564.7795 | 577.2886 | 0.36191 |  | 22.6073
88.9256 | 5450 | 0.3438 | 1.0792 |  |  |  |  | 72.919 | 41616.5215 | 572.7044 | 0.36679 |  | 22.3063
88.6474 | 5500 | 0.3488 | 1.0837 |  |  |  |  | 72.6909 | 41866.9344 | 570.9127 | 0.3699 |  | 22.1188