## Original Results
Load | Dyno Speed | Fuel Flow Rate | Lambda | Power | Power | Corrected BP | Torque | BMEP | SFC | Overall Thermal Efficiency | Engine Efficiency | Mechanical Energy/Hour | Baro | Baro | Humidity | Ambient temp | Arm Length
Newtons | rpm | l/min | Lambda | W | kW | kW | N/m | kPa | kg/kWh | % | MJ | MJ | mBar | kPa | % | Deg C | m
102.275 | 1000 | 0.0704 | 1.2658 | 8724.3984 | 8.7244 | 8.779 | 83.3541 | 660.9393 | 0.36312 | 22.532 | 139.392 | 31.4078 | 1018.9 | 101.89 | 46 | 27 | 0.815
102.756 | 1050 | 0.0724 | 1.2678 | 9203.7008 | 9.2037 | 9.2614 | 83.7461 | 664.0477 | 0.35399 | 23.1133 | 143.352 | 33.1333
103.689 | 1100 | 0.0737 | 1.2734 | 9729.5191 | 9.7295 | 9.7905 | 84.5065 | 670.0771 | 0.34087 | 24.0028 | 145.926 | 35.0263
104.209 | 1150 | 0.0728 | 1.2848 | 10222.7813 | 10.2228 | 10.2868 | 84.9303 | 673.4375 | 0.32046 | 25.5314 | 144.144 | 36.802
105.811 | 1200 | 0.0744 | 1.2918 | 10831.2372 | 10.8312 | 10.8991 | 86.236 | 683.7902 | 0.30911 | 26.4693 | 147.312 | 38.9925
107.51 | 1250 | 0.07895 | 1.2973 | 11463.7017 | 11.4637 | 11.5355 | 87.6206 | 694.7698 | 0.30991 | 26.4004 | 156.321 | 41.2693
109.488 | 1300 | 0.079 | 1.299 | 12141.5988 | 12.1416 | 12.2177 | 89.2327 | 707.5524 | 0.2928 | 27.9438 | 156.42 | 43.7098
111.797 | 1350 | 0.0796 | 1.2947 | 12874.4866 | 12.8745 | 12.9551 | 91.1146 | 722.474 | 0.27822 | 29.4072 | 157.608 | 46.3482
114.268 | 1400 | 0.0835 | 1.2855 | 13646.4178 | 13.6464 | 13.7319 | 93.1284 | 738.4425 | 0.27535 | 29.7146 | 165.33 | 49.1271
115.783 | 1450 | 0.0847 | 1.2782 | 14321.18 | 14.3212 | 14.4109 | 94.3631 | 748.233 | 0.26614 | 30.742 | 167.706 | 51.5562
116.985 | 1500 | 0.08865 | 1.2795 | 14968.8157 | 14.9688 | 15.0626 | 95.3428 | 756.0008 | 0.2665 | 30.7005 | 175.527 | 53.8877
117.788 | 1550 | 0.0932 | 1.2777 | 15573.949 | 15.5739 | 15.6715 | 95.9972 | 761.1901 | 0.2693 | 30.3823 | 184.536 | 56.0662
118.471 | 1600 | 0.0959 | 1.2824 | 16169.5539 | 16.1696 | 16.2708 | 96.5539 | 765.6039 | 0.26689 | 30.6561 | 189.882 | 58.2104
118.772 | 1650 | 0.09875 | 1.2903 | 16717.2184 | 16.7172 | 16.8219 | 96.7992 | 767.5491 | 0.26582 | 30.7797 | 195.525 | 60.182
118.656 | 1700 | 0.10005 | 1.2994 | 17206.9789 | 17.207 | 17.3148 | 96.7046 | 766.7994 | 0.26165 | 31.2698 | 198.099 | 61.9451
118.861 | 1750 | 0.10305 | 1.3105 | 17743.6691 | 17.7437 | 17.8548 | 96.8717 | 768.1242 | 0.26135 | 31.3064 | 204.039 | 63.8772
119.584 | 1800 | 0.1093 | 1.3149 | 18361.6449 | 18.3616 | 18.4767 | 97.461 | 772.7965 | 0.26787 | 30.5442 | 216.414 | 66.1019
119.934 | 1850 | 0.11415 | 1.3185 | 18926.9245 | 18.9269 | 19.0455 | 97.7462 | 775.0583 | 0.2714 | 30.1468 | 226.017 | 68.1369
120.176 | 1900 | 0.11745 | 1.3189 | 19477.6854 | 19.4777 | 19.5997 | 97.9434 | 776.6222 | 0.27135 | 30.1524 | 232.551 | 70.1197
120.948 | 1950 | 0.12055 | 1.3148 | 20118.6717 | 20.1187 | 20.2447 | 98.5726 | 781.6112 | 0.26964 | 30.3438 | 238.689 | 72.4272
122.157 | 2000 | 0.12555 | 1.3165 | 20840.7986 | 20.8408 | 20.9713 | 99.558 | 789.4242 | 0.27109 | 30.1811 | 248.589 | 75.0269
122.845 | 2050 | 0.12785 | 1.321 | 21482.1304 | 21.4821 | 21.6167 | 100.1187 | 793.8703 | 0.26782 | 30.5502 | 253.143 | 77.3357
123.796 | 2100 | 0.1309 | 1.3229 | 22176.4441 | 22.1764 | 22.3154 | 100.8937 | 800.016 | 0.26562 | 30.8028 | 259.182 | 79.8352
124.794 | 2150 | 0.13435 | 1.3216 | 22887.49 | 22.8875 | 23.0309 | 101.7071 | 806.4655 | 0.26415 | 30.974 | 266.013 | 82.395
125.137 | 2200 | 0.1377 | 1.3165 | 23484.1271 | 23.4841 | 23.6312 | 101.9867 | 808.6821 | 0.26386 | 31.0083 | 272.646 | 84.5429
126.028 | 2250 | 0.14105 | 1.3047 | 24188.8691 | 24.1889 | 24.3404 | 102.7128 | 814.44 | 0.2624 | 31.1803 | 279.279 | 87.0799
126.66 | 2300 | 0.14495 | 1.2965 | 24850.3965 | 24.8504 | 25.0061 | 103.2279 | 818.5243 | 0.26248 | 31.1711 | 287.001 | 89.4614
126.822 | 2350 | 0.14985 | 1.2823 | 25423.0974 | 25.4231 | 25.5823 | 103.3599 | 819.5712 | 0.26524 | 30.8467 | 296.703 | 91.5232
126.69 | 2400 | 0.1537 | 1.273 | 25936.9903 | 25.937 | 26.0995 | 103.2523 | 818.7181 | 0.26667 | 30.682 | 304.326 | 93.3732
126.552 | 2450 | 0.15565 | 1.2698 | 26448.5032 | 26.4485 | 26.6142 | 103.1399 | 817.8263 | 0.26483 | 30.8951 | 308.187 | 95.2146
126.438 | 2500 | 0.1596 | 1.2745 | 26963.9571 | 26.964 | 27.1329 | 103.047 | 817.0896 | 0.26636 | 30.7177 | 316.008 | 97.0702
126.239 | 2550 | 0.1626 | 1.2788 | 27459.9491 | 27.4599 | 27.632 | 102.8848 | 815.8036 | 0.26646 | 30.7055 | 321.948 | 98.8558
126.161 | 2600 | 0.16805 | 1.2763 | 27981.08 | 27.9811 | 28.1563 | 102.8212 | 815.2995 | 0.27026 | 30.2735 | 332.739 | 100.7319
125.847 | 2650 | 0.17145 | 1.2803 | 28448.1968 | 28.4482 | 28.6264 | 102.5653 | 813.2703 | 0.2712 | 30.1686 | 339.471 | 102.4135
124.911 | 2700 | 0.17465 | 1.2837 | 28769.3766 | 28.7694 | 28.9496 | 101.8025 | 807.2216 | 0.27318 | 29.9502 | 345.807 | 103.5698
123.927 | 2750 | 0.1784 | 1.2812 | 29071.312 | 29.0713 | 29.2534 | 101.0005 | 800.8626 | 0.27615 | 29.6283 | 353.232 | 104.6567
123.689 | 2800 | 0.18005 | 1.2745 | 29543.0352 | 29.543 | 29.7281 | 100.8065 | 799.3245 | 0.27425 | 29.8332 | 356.499 | 106.3549
123.389 | 2850 | 0.1831 | 1.2604 | 29997.655 | 29.9977 | 30.1856 | 100.562 | 797.3858 | 0.27467 | 29.7877 | 362.538 | 107.9916
122.519 | 2900 | 0.1879 | 1.2531 | 30308.7094 | 30.3087 | 30.4986 | 99.853 | 791.7636 | 0.27898 | 29.3277 | 372.042 | 109.1114
121.837 | 2950 | 0.19255 | 1.2394 | 30659.6516 | 30.6597 | 30.8517 | 99.2972 | 787.3562 | 0.28261 | 28.9508 | 381.249 | 110.3747
121.709 | 3000 | 0.199 | 1.2273 | 31146.5502 | 31.1466 | 31.3416 | 99.1928 | 786.529 | 0.28751 | 28.4573 | 394.02 | 112.1276
121.123 | 3050 | 0.20605 | 1.2193 | 31513.1967 | 31.5132 | 31.7106 | 98.7152 | 782.7421 | 0.29423 | 27.8072 | 407.979 | 113.4475
121.124 | 3100 | 0.21005 | 1.2069 | 32030.0709 | 32.0301 | 32.2307 | 98.7161 | 782.7486 | 0.29511 | 27.7251 | 415.899 | 115.3083
120.851 | 3150 | 0.21605 | 1.1927 | 32473.3284 | 32.4733 | 32.6767 | 98.4936 | 780.9843 | 0.29939 | 27.3281 | 427.779 | 116.904
120.596 | 3200 | 0.21795 | 1.1848 | 32919.1705 | 32.9192 | 33.1254 | 98.2857 | 779.3364 | 0.29793 | 27.4618 | 431.541 | 118.509
120.84 | 3250 | 0.22305 | 1.1738 | 33501.1781 | 33.5012 | 33.711 | 98.4846 | 780.9132 | 0.29961 | 27.3083 | 441.639 | 120.6042
121.633 | 3300 | 0.2255 | 1.1612 | 34239.8111 | 34.2398 | 34.4543 | 99.1309 | 786.0379 | 0.29637 | 27.6072 | 446.49 | 123.2633
122.181 | 3350 | 0.2285 | 1.151 | 34915.196 | 34.9152 | 35.1339 | 99.5775 | 789.5793 | 0.2945 | 27.7821 | 452.43 | 125.6947
122.933 | 3400 | 0.2342 | 1.1412 | 35654.4219 | 35.6544 | 35.8778 | 100.1904 | 794.439 | 0.29559 | 27.6799 | 463.716 | 128.3559
123.475 | 3450 | 0.23605 | 1.1267 | 36338.2603 | 36.3383 | 36.5659 | 100.6321 | 797.9416 | 0.29232 | 27.9896 | 467.379 | 130.8177
123.428 | 3500 | 0.24195 | 1.1198 | 36850.8694 | 36.8509 | 37.0817 | 100.5938 | 797.6379 | 0.29545 | 27.6923 | 479.061 | 132.6631
124.205 | 3550 | 0.24545 | 1.1062 | 37612.6068 | 37.6126 | 37.8482 | 101.2271 | 802.6591 | 0.29366 | 27.8617 | 485.991 | 135.4054
124.066 | 3600 | 0.25505 | 1.097 | 38099.6761 | 38.0997 | 38.3383 | 101.1138 | 801.7609 | 0.30124 | 27.1602 | 504.999 | 137.1588
123.967 | 3650 | 0.25755 | 1.094 | 38598.0139 | 38.598 | 38.8398 | 101.0331 | 801.1211 | 0.30027 | 27.2484 | 509.949 | 138.9528
123.815 | 3700 | 0.26445 | 1.0966 | 39078.7792 | 39.0788 | 39.3236 | 100.9092 | 800.1388 | 0.30452 | 26.868 | 523.611 | 140.6836
123.767 | 3750 | 0.2651 | 1.0981 | 39591.5162 | 39.5915 | 39.8395 | 100.8701 | 799.8286 | 0.30131 | 27.1537 | 524.898 | 142.5295
123.509 | 3800 | 0.2693 | 1.0991 | 40035.7717 | 40.0358 | 40.2865 | 100.6598 | 798.1613 | 0.30269 | 27.0302 | 533.214 | 144.1288
122.672 | 3850 | 0.27375 | 1.1053 | 40287.6725 | 40.2877 | 40.54 | 99.9777 | 792.7523 | 0.30577 | 26.7581 | 542.025 | 145.0356
122.157 | 3900 | 0.2759 | 1.117 | 40639.5572 | 40.6396 | 40.8941 | 99.558 | 789.4242 | 0.3055 | 26.7815 | 546.282 | 146.3024
121.184 | 3950 | 0.28285 | 1.1226 | 40832.7266 | 40.8327 | 41.0885 | 98.765 | 783.1363 | 0.31172 | 26.2476 | 560.043 | 146.9978
120.004 | 4000 | 0.28455 | 1.1246 | 40946.9649 | 40.947 | 41.2035 | 97.8033 | 775.5107 | 0.31272 | 26.1638 | 563.409 | 147.4091
118.734 | 4050 | 0.2871 | 1.1222 | 41020.0442 | 41.02 | 41.277 | 96.7682 | 767.3035 | 0.31496 | 25.9777 | 568.458 | 147.6722
117.442 | 4100 | 0.28895 | 1.1239 | 41074.5957 | 41.0746 | 41.3319 | 95.7152 | 758.9541 | 0.31656 | 25.8457 | 572.121 | 147.8685
116.5 | 4150 | 0.29305 | 1.1223 | 41242.0291 | 41.242 | 41.5004 | 94.9475 | 752.8665 | 0.31975 | 25.588 | 580.239 | 148.4713
115.931 | 4200 | 0.2949 | 1.1218 | 41535.0631 | 41.5351 | 41.7952 | 94.4838 | 749.1894 | 0.3195 | 25.6081 | 583.902 | 149.5262
115.034 | 4250 | 0.29715 | 1.1246 | 41704.3305 | 41.7043 | 41.9656 | 93.7527 | 743.3927 | 0.32063 | 25.5178 | 588.357 | 150.1356
114.391 | 4300 | 0.3022 | 1.1228 | 41959.1145 | 41.9591 | 42.2219 | 93.2287 | 739.2374 | 0.3241 | 25.2446 | 598.356 | 151.0528
114.016 | 4350 | 0.30605 | 1.1194 | 42307.8601 | 42.3079 | 42.5729 | 92.923 | 736.814 | 0.32552 | 25.1343 | 605.979 | 152.3083
113.871 | 4400 | 0.3092 | 1.1199 | 42739.7338 | 42.7397 | 43.0074 | 92.8049 | 735.877 | 0.32555 | 25.1321 | 612.216 | 153.863
113.985 | 4450 | 0.3099 | 1.1187 | 43268.687 | 43.2687 | 43.5397 | 92.8978 | 736.6137 | 0.3223 | 25.3857 | 613.602 | 155.7673
113.306 | 4500 | 0.31445 | 1.1156 | 43494.2077 | 43.4942 | 43.7666 | 92.3444 | 732.2257 | 0.32534 | 25.1488 | 622.611 | 156.5791
113.074 | 4550 | 0.3171 | 1.1095 | 43887.4305 | 43.8874 | 44.1623 | 92.1553 | 730.7264 | 0.32514 | 25.1641 | 627.858 | 157.9947
112.195 | 4600 | 0.3194 | 1.1057 | 44024.7944 | 44.0248 | 44.3006 | 91.4389 | 725.046 | 0.32648 | 25.0611 | 632.412 | 158.4893
111.061 | 4650 | 0.32055 | 1.0978 | 44053.5118 | 44.0535 | 44.3295 | 90.5147 | 717.7177 | 0.32744 | 24.9875 | 634.689 | 158.5926
109.973 | 4700 | 0.3207 | 1.0956 | 44090.9983 | 44.091 | 44.3672 | 89.628 | 710.6866 | 0.32731 | 24.997 | 634.986 | 158.7276
108.654 | 4750 | 0.32485 | 1.0883 | 44025.6048 | 44.0256 | 44.3014 | 88.553 | 702.1628 | 0.33204 | 24.6411 | 643.203 | 158.4922
107.076 | 4800 | 0.32455 | 1.084 | 43842.9107 | 43.8429 | 44.1175 | 87.2669 | 691.9651 | 0.33312 | 24.5615 | 642.609 | 157.8345
105.24 | 4850 | 0.3257 | 1.0822 | 43540.0156 | 43.54 | 43.8127 | 85.7706 | 680.1002 | 0.33662 | 24.3057 | 644.886 | 156.7441
103.632 | 4900 | 0.3277 | 1.0846 | 43316.7597 | 43.3168 | 43.5881 | 84.4601 | 669.7087 | 0.34043 | 24.0335 | 648.846 | 155.9403
102.335 | 4950 | 0.32845 | 1.0882 | 43211.1073 | 43.2111 | 43.4818 | 83.403 | 661.327 | 0.34205 | 23.9201 | 650.331 | 155.56
101.106 | 5000 | 0.3287 | 1.0869 | 43123.3941 | 43.1234 | 43.3935 | 82.4014 | 653.3848 | 0.343 | 23.8534 | 650.826 | 155.2442
99.3149 | 5050 | 0.32985 | 1.0891 | 42783.0547 | 42.7831 | 43.051 | 80.9416 | 641.81 | 0.34694 | 23.5827 | 653.103 | 154.019
97.5815 | 5100 | 0.3297 | 1.0918 | 42452.5388 | 42.4525 | 42.7185 | 79.5289 | 630.6081 | 0.34948 | 23.4111 | 652.806 | 152.8291
95.8486 | 5150 | 0.33095 | 1.0941 | 42107.4561 | 42.1075 | 42.3712 | 78.1166 | 619.4095 | 0.35368 | 23.1331 | 655.281 | 151.5868
94.8033 | 5200 | 0.3338 | 1.0935 | 42052.595 | 42.0526 | 42.316 | 77.2647 | 612.6544 | 0.3572 | 22.9057 | 660.924 | 151.3893
93.0976 | 5250 | 0.3313 | 1.088 | 41693.0619 | 41.6931 | 41.9542 | 75.8745 | 601.6315 | 0.35758 | 22.8812 | 655.974 | 150.095
91.7886 | 5300 | 0.3324 | 1.0834 | 41498.3298 | 41.4983 | 41.7583 | 74.8077 | 593.1722 | 0.36045 | 22.699 | 658.152 | 149.394
90.5938 | 5350 | 0.3308 | 1.0801 | 41344.5492 | 41.3445 | 41.6035 | 73.8339 | 585.451 | 0.36005 | 22.7243 | 654.984 | 148.8404
89.6374 | 5400 | 0.3388 | 1.079 | 41290.3927 | 41.2904 | 41.549 | 73.0545 | 579.2704 | 0.36924 | 22.1586 | 670.824 | 148.6454
88.9256 | 5450 | 0.3438 | 1.0792 | 41341.793 | 41.3418 | 41.6008 | 72.4744 | 574.6705 | 0.37422 | 21.8636 | 680.724 | 148.8305
88.6474 | 5500 | 0.3488 | 1.0837 | 41590.5529 | 41.5906 | 41.8511 | 72.2476 | 572.8726 | 0.37739 | 21.6798 | 690.624 | 149.726