## GrE HnD BsC
Load | Dyno Speed | Fuel Flow Rate | Lambda | Torque | Power | Corrected P | SFC | BMEP | Overall E
Newtons | rpm | l/min | Lambda | Nm | Kw | Kw | kg/kWh |  |  | Humidity | Ambient temp | Baro | Bore Size
102.275 | 1000 | 0.0704 | 1.2658 | 83.4335 | 8.7374 | 8.7881 | 0.36049 | 659.0723 | 0.00088 | % | Deg C | mBar | Area m^2
102.756 | 1050 | 0.0724 | 1.2678 | 83.8259 | 9.2174 | 9.2709 | 0.35142 | 662.1719 | 0.000905 | 46 | 27 | 1018.9 | 0.004419
103.689 | 1100 | 0.0737 | 1.2734 | 84.587 | 9.744 | 9.8005 | 0.3384 | 668.1843 | 0.00092125
104.209 | 1150 | 0.0728 | 1.2848 | 85.0112 | 10.238 | 10.2974 | 0.31814 | 671.5352 | 0.00091
105.811 | 1200 | 0.0744 | 1.2918 | 86.3181 | 10.8474 | 10.9103 | 0.30687 | 681.8587 | 0.00093
107.51 | 1250 | 0.07895 | 1.2973 | 87.7041 | 11.4808 | 11.5474 | 0.30767 | 692.8072 | 0.00098688
109.488 | 1300 | 0.079 | 1.299 | 89.3177 | 12.1597 | 12.2302 | 0.29067 | 705.5537 | 0.0009875
111.797 | 1350 | 0.0796 | 1.2947 | 91.2013 | 12.8937 | 12.9685 | 0.27621 | 720.4332 | 0.000995
114.268 | 1400 | 0.0835 | 1.2855 | 93.2171 | 13.6668 | 13.746 | 0.27335 | 736.3566 | 0.0010437
115.783 | 1450 | 0.0847 | 1.2782 | 94.453 | 14.3425 | 14.4257 | 0.26422 | 746.1194 | 0.0010588
116.985 | 1500 | 0.08865 | 1.2795 | 95.4336 | 14.9911 | 15.0781 | 0.26457 | 753.8653 | 0.0011081
117.788 | 1550 | 0.0932 | 1.2777 | 96.0886 | 15.5972 | 15.6876 | 0.26734 | 759.0399 | 0.001165
118.471 | 1600 | 0.0959 | 1.2824 | 96.6458 | 16.1937 | 16.2876 | 0.26496 | 763.4412 | 0.0011987
118.772 | 1650 | 0.09875 | 1.2903 | 96.8913 | 16.7421 | 16.8392 | 0.26389 | 765.3809 | 0.0012344
118.656 | 1700 | 0.10005 | 1.2994 | 96.7967 | 17.2326 | 17.3326 | 0.25976 | 764.6334 | 0.0012506
118.861 | 1750 | 0.10305 | 1.3105 | 96.964 | 17.7701 | 17.8732 | 0.25945 | 765.9544 | 0.0012881
119.584 | 1800 | 0.1093 | 1.3149 | 97.5538 | 18.389 | 18.4957 | 0.26593 | 770.6135 | 0.0013662
119.934 | 1850 | 0.11415 | 1.3185 | 97.8393 | 18.9551 | 19.0651 | 0.26943 | 772.869 | 0.0014269
120.176 | 1900 | 0.11745 | 1.3189 | 98.0367 | 19.5067 | 19.6199 | 0.26938 | 774.4284 | 0.0014681
120.948 | 1950 | 0.12055 | 1.3148 | 98.6665 | 20.1487 | 20.2655 | 0.26768 | 779.4033 | 0.0015069
122.157 | 2000 | 0.12555 | 1.3165 | 99.6527 | 20.8719 | 20.9929 | 0.26913 | 787.1942 | 0.0015694
122.845 | 2050 | 0.12785 | 1.321 | 100.214 | 21.5142 | 21.6389 | 0.26587 | 791.6278 | 0.0015981
123.796 | 2100 | 0.1309 | 1.3229 | 100.9898 | 22.2095 | 22.3383 | 0.26369 | 797.7562 | 0.0016362
124.794 | 2150 | 0.13435 | 1.3216 | 101.804 | 22.9216 | 23.0546 | 0.26224 | 804.1874 | 0.0016794
125.137 | 2200 | 0.1377 | 1.3165 | 102.0838 | 23.5191 | 23.6556 | 0.26195 | 806.3977 | 0.0017212
126.028 | 2250 | 0.14105 | 1.3047 | 102.8106 | 24.2249 | 24.3654 | 0.2605 | 812.1394 | 0.0017631
126.66 | 2300 | 0.14495 | 1.2965 | 103.3262 | 24.8874 | 25.0318 | 0.26058 | 816.2121 | 0.0018119
126.822 | 2350 | 0.14985 | 1.2823 | 103.4583 | 25.461 | 25.6087 | 0.26332 | 817.2561 | 0.0018731
126.69 | 2400 | 0.1537 | 1.273 | 103.3507 | 25.9757 | 26.1263 | 0.26473 | 816.4054 | 0.0019212
126.552 | 2450 | 0.15565 | 1.2698 | 103.2381 | 26.4879 | 26.6416 | 0.26291 | 815.5161 | 0.0019456
126.438 | 2500 | 0.1596 | 1.2745 | 103.1451 | 27.0042 | 27.1608 | 0.26443 | 814.7815 | 0.001995
126.239 | 2550 | 0.1626 | 1.2788 | 102.9827 | 27.5009 | 27.6604 | 0.26453 | 813.4991 | 0.0020325
126.161 | 2600 | 0.16805 | 1.2763 | 102.9191 | 28.0228 | 28.1853 | 0.2683 | 812.9965 | 0.0021006
125.847 | 2650 | 0.17145 | 1.2803 | 102.663 | 28.4906 | 28.6559 | 0.26924 | 810.973 | 0.0021431
124.911 | 2700 | 0.17465 | 1.2837 | 101.8994 | 28.8123 | 28.9794 | 0.2712 | 804.9413 | 0.0021831
123.927 | 2750 | 0.1784 | 1.2812 | 101.0967 | 29.1147 | 29.2835 | 0.27415 | 798.6003 | 0.00223
123.689 | 2800 | 0.18005 | 1.2745 | 100.9025 | 29.5871 | 29.7587 | 0.27227 | 797.0666 | 0.0022506
123.389 | 2850 | 0.1831 | 1.2604 | 100.6578 | 30.0424 | 30.2166 | 0.27268 | 795.1334 | 0.0022887
122.519 | 2900 | 0.1879 | 1.2531 | 99.9481 | 30.3539 | 30.53 | 0.27696 | 789.527 | 0.0023488
121.837 | 2950 | 0.19255 | 1.2394 | 99.3917 | 30.7054 | 30.8835 | 0.28056 | 785.1321 | 0.0024069
121.709 | 3000 | 0.199 | 1.2273 | 99.2873 | 31.193 | 31.3739 | 0.28543 | 784.3073 | 0.0024875
121.123 | 3050 | 0.20605 | 1.2193 | 98.8092 | 31.5602 | 31.7432 | 0.2921 | 780.531 | 0.0025756
121.124 | 3100 | 0.21005 | 1.2069 | 98.8101 | 32.0778 | 32.2639 | 0.29297 | 780.5375 | 0.0026256
120.851 | 3150 | 0.21605 | 1.1927 | 98.5873 | 32.5217 | 32.7104 | 0.29722 | 778.7782 | 0.0027006
120.596 | 3200 | 0.21795 | 1.1848 | 98.3793 | 32.9683 | 33.1595 | 0.29578 | 777.135 | 0.0027244
120.84 | 3250 | 0.22305 | 1.1738 | 98.5784 | 33.5511 | 33.7457 | 0.29744 | 778.7073 | 0.0027881
121.633 | 3300 | 0.2255 | 1.1612 | 99.2253 | 34.2909 | 34.4897 | 0.29422 | 783.8175 | 0.0028188
122.181 | 3350 | 0.2285 | 1.151 | 99.6723 | 34.9673 | 35.1701 | 0.29237 | 787.3489 | 0.0028562
122.933 | 3400 | 0.2342 | 1.1412 | 100.2858 | 35.7076 | 35.9147 | 0.29345 | 792.1949 | 0.0029275
123.475 | 3450 | 0.23605 | 1.1267 | 100.7279 | 36.3924 | 36.6035 | 0.2902 | 795.6876 | 0.0029506
123.428 | 3500 | 0.24195 | 1.1198 | 100.6896 | 36.9058 | 37.1199 | 0.29331 | 795.3847 | 0.0030244
124.205 | 3550 | 0.24545 | 1.1062 | 101.3235 | 37.6687 | 37.8872 | 0.29153 | 800.3918 | 0.0030681
124.066 | 3600 | 0.25505 | 1.097 | 101.2101 | 38.1565 | 38.3778 | 0.29906 | 799.4961 | 0.0031881
123.967 | 3650 | 0.25755 | 1.094 | 101.1293 | 38.6556 | 38.8798 | 0.29809 | 798.8581 | 0.0032194
123.815 | 3700 | 0.26445 | 1.0966 | 101.0053 | 39.137 | 39.364 | 0.30231 | 797.8786 | 0.0033056
123.767 | 3750 | 0.2651 | 1.0981 | 100.9661 | 39.6505 | 39.8805 | 0.29913 | 797.5693 | 0.0033137
123.509 | 3800 | 0.2693 | 1.0991 | 100.7557 | 40.0955 | 40.328 | 0.3005 | 795.9067 | 0.0033662
122.672 | 3850 | 0.27375 | 1.1053 | 100.0729 | 40.3477 | 40.5818 | 0.30355 | 790.513 | 0.0034219
122.157 | 3900 | 0.2759 | 1.117 | 99.6527 | 40.7001 | 40.9362 | 0.30329 | 787.1942 | 0.0034487
121.184 | 3950 | 0.28285 | 1.1226 | 98.859 | 40.8936 | 41.1308 | 0.30946 | 780.9241 | 0.0035356
120.004 | 4000 | 0.28455 | 1.1246 | 97.8964 | 41.008 | 41.2459 | 0.31045 | 773.3201 | 0.0035569
118.734 | 4050 | 0.2871 | 1.1222 | 96.8603 | 41.0812 | 41.3195 | 0.31267 | 765.136 | 0.0035888
117.442 | 4100 | 0.28895 | 1.1239 | 95.8064 | 41.1358 | 41.3744 | 0.31427 | 756.8102 | 0.0036119
116.5 | 4150 | 0.29305 | 1.1223 | 95.0379 | 41.3035 | 41.5431 | 0.31744 | 750.7399 | 0.0036631
115.931 | 4200 | 0.2949 | 1.1218 | 94.5737 | 41.597 | 41.8383 | 0.31719 | 747.0732 | 0.0036863
115.034 | 4250 | 0.29715 | 1.1246 | 93.842 | 41.7665 | 42.0088 | 0.31831 | 741.2928 | 0.0037144
114.391 | 4300 | 0.3022 | 1.1228 | 93.3174 | 42.0217 | 42.2654 | 0.32175 | 737.1492 | 0.0037775
114.016 | 4350 | 0.30605 | 1.1194 | 93.0115 | 42.3709 | 42.6167 | 0.32317 | 734.7327 | 0.0038256
113.871 | 4400 | 0.3092 | 1.1199 | 92.8932 | 42.8035 | 43.0517 | 0.32319 | 733.7983 | 0.003865
113.985 | 4450 | 0.3099 | 1.1187 | 92.9862 | 43.3332 | 43.5845 | 0.31996 | 734.5329 | 0.0038738
113.306 | 4500 | 0.31445 | 1.1156 | 92.4323 | 43.5591 | 43.8117 | 0.32298 | 730.1573 | 0.0039306
113.074 | 4550 | 0.3171 | 1.1095 | 92.2431 | 43.9529 | 44.2078 | 0.32278 | 728.6623 | 0.0039638
112.195 | 4600 | 0.3194 | 1.1057 | 91.526 | 44.0904 | 44.3462 | 0.32411 | 722.9979 | 0.0039925
111.061 | 4650 | 0.32055 | 1.0978 | 90.6009 | 44.1192 | 44.3751 | 0.32506 | 715.6903 | 0.0040069
109.973 | 4700 | 0.3207 | 1.0956 | 89.7133 | 44.1567 | 44.4128 | 0.32494 | 708.6791 | 0.0040088
108.654 | 4750 | 0.32485 | 1.0883 | 88.6373 | 44.0912 | 44.347 | 0.32963 | 700.1793 | 0.0040606
107.076 | 4800 | 0.32455 | 1.084 | 87.35 | 43.9083 | 44.1629 | 0.3307 | 690.0105 | 0.0040569
105.24 | 4850 | 0.3257 | 1.0822 | 85.8523 | 43.6049 | 43.8578 | 0.33418 | 678.1791 | 0.0040713
103.632 | 4900 | 0.3277 | 1.0846 | 84.5405 | 43.3813 | 43.633 | 0.33797 | 667.8169 | 0.0040963
102.335 | 4950 | 0.32845 | 1.0882 | 83.4824 | 43.2755 | 43.5265 | 0.33957 | 659.4589 | 0.0041056
101.106 | 5000 | 0.3287 | 1.0869 | 82.4798 | 43.1877 | 43.4382 | 0.34052 | 651.5391 | 0.0041087
99.3149 | 5050 | 0.32985 | 1.0891 | 81.0187 | 42.8468 | 43.0954 | 0.34443 | 639.997 | 0.0041231
97.5815 | 5100 | 0.3297 | 1.0918 | 79.6046 | 42.5158 | 42.7624 | 0.34695 | 628.8268 | 0.0041212
95.8486 | 5150 | 0.33095 | 1.0941 | 78.191 | 42.1702 | 42.4148 | 0.35112 | 617.6598 | 0.0041369
94.8033 | 5200 | 0.3338 | 1.0935 | 77.3383 | 42.1153 | 42.3596 | 0.35461 | 610.9237 | 0.0041725
93.0976 | 5250 | 0.3313 | 1.088 | 75.9468 | 41.7552 | 41.9974 | 0.35499 | 599.932 | 0.0041412
91.7886 | 5300 | 0.3324 | 1.0834 | 74.8789 | 41.5602 | 41.8013 | 0.35784 | 591.4967 | 0.004155
90.5938 | 5350 | 0.3308 | 1.0801 | 73.9042 | 41.4062 | 41.6463 | 0.35744 | 583.7972 | 0.004135
89.6374 | 5400 | 0.3388 | 1.079 | 73.124 | 41.352 | 41.5918 | 0.36656 | 577.6341 | 0.004235
88.9256 | 5450 | 0.3438 | 1.0792 | 72.5434 | 41.4034 | 41.6436 | 0.37151 | 573.0471 | 0.0042975
88.6474 | 5500 | 0.3488 | 1.0837 | 72.3164 | 41.6526 | 41.8941 | 0.37466 | 571.2544 | 0.00436